## PZ 1
Technická špecifikácia
| Názov zákazky: | Brzdené prívesy s vybavením pre núdzové zásahy dobrovoľných hasičov.
| Časť predmetu zákazky č. 1 | Príves s vybavením pre núdzové zásahy po veternej smršti a zakrytie poškodeného majetku po strhnutí striech (PVS)
| Obchodný názov, značka, model, typ: | Vyplní uchádzač
P.č. | Požadované technické parametre a vybavenie |  |  | Merná jednotka parametra | Požiadavka |  |  |  | Uchádzač v tomto stĺpci uvádza konkrétne ponúkané parametre (číselné hodnoty, funkcionality resp. opis ponúkaného produktu). Uchádzač vyplní údaj pre každú hodnotu/prameter.
[5 empty] | minimálne | maximálne | presne | Doplňujúce informácie
1. | Skriňový príves brzdený pre logistickú podporu záchranných zložiek s účelne rozmiestneným a upevneným vybavením materiálu, nástrojov a zariadenia potrebného pri zásahu po veternej smršti (PVS) | celková hmotnosť prívesu |  | kg | 1500 | 3500 | x | PNU musí spĺňať požiadavky na prevádzku na pozemných komunikáciách v zmysle zákona NR SR č. 106/2018 Zb. o prevádzke vozidiel v cestnej premávke a o zmene a doplnení niektorých zákonov
|  | vonkajšie rozmery prívesu |  | mm | x | d (vrátane oja) x š x v: 5000 x 2100 x 2450 | x | x
|  | spojovacie ťažné zariadenie a prívod elektrickej energie |  | x | x | x | x | Typ ISO 50 s prívodom a rozvodom elektrickej energie 12 V a zástrčkou so 7 pripojovacími pinmi; odporúčaná výška oja zodpovedajúca pre ťažné zariadenie CAS 15 Iveco Daily (guľa)
|  | spôsob otvárania prívesu |  | x | x | x | x | Zadná stena s výklopnými uzamykateľnými dverami na kľúč a s aretáciou plynových vzpier
|  | použitý materiál |  | x | x | x | x | Rám podvozku: žiarovo zinkovaná oceľ, podlaha: vodeodolný materiál, skriňová nadstavba: hliníkové plechy spajané technológiou lepenia a profily zliatiny z ľahkých kovov spájané technológiou prizmatických šroubovaných spojov
|  | označenie prívesu |  | x | x | x | x | Dodavateľ vyhotoví označenie príslušnosti PNU k zložkám hasičského a záchranného zboru v súlade s pokynom Prezidenta HZZ č. 42/2006 o jednotnom označovaní vozidiel HZZ v znení neskorších predpisov Návrh bude vopred schválený kupujúcim
|  | Povinná dokumentácia k prívesu: |  | x | x | x | x | Návod na obsluhu a údržbu; zoznam príslušenstva a výbavy nachádzajúcej sa v PNU; 3D grafický nákres vnútorného rozmiestnenia hasičského príslušenstva prívesu; ES prehlásenie o zhode s riadne vypísaným a potvrdením údajov nevyhnutných pre registráciu PNU na prevádzkovanie na pozemných komunikáciách, záručný list
2.1. | Výbava prívesu PVS: | OSB dosky | použitie | x | x | x | x | Plošne lisované dosky lepené z orientovaných sypaných triesok, podľa normy DIN EN 300 používané v stavebníctve
|  |  | počet | ks | x | x | 40 | x
|  |  | rozmery | mm |  |  | 1250 x2500x12 | x
2.2. |  | strešné laty 40x60x2500 mm | počet | ks | x | x | 25 | x
|  |  | rozmery | mm | x | x | 40x60x2500 | x
2.3. |  | spojovací materiál | použitie | x | x | x | x | Štandardný spojovací materiál používaný v stavebníctve v rámci montáže drevostavieb, konštrukcií krovov a striech, návrh bude vopred schválený kupujúcim
2.4. |  | krycia-plachta-soft-8x12m | počet | ks | x | x | 40
|  |  | rozmery | m | x | x | 8x12 | x
|  |  | materiál | x | x | x | x | soft, min. 65 g/m2
2.5. |  | sada tesárskeho aku náradia | počet zariadení | ks | 3 | x | x | sada aku náradia s kompatibilnými akumulátormi
|  |  | počet akumulátorov | ks | 2 | x | x | x
|  |  | kapacita aku | Ah | 5 | x | x | x
|  |  | napätie | V | x | x | 18 | x
2.6. |  | sada ručného náradia, | použitie | x | x | x | x | Štandardná sada ručného náradia používaného v stavebníctve v rámci montáže drevostavieb, konštrukcií krovov a striech, návrh bude vopred schválený kupujúcim
2.7. |  | Elektrocentrála | počet fáz | ks | x | x | 1 | x
|  |  | max. výkon | kW | x | x | 7 | x
|  |  | napätie/frekvencia | V/Hz | x | x | 230V/50 Hz | x
|  |  | AC menovitý prúd (230 V) | A | x | x | 27.3 | x
2.8. |  | predlžovací bubon 50 m 230 V | dĺžka | m | x | x | 50 | x
|  |  | napätie | V | x | x | 230 | x
|  |  | prierez vodiča | mm2 | x | x | 2.5 | x
|  |  | prúd | A | x | x | 16 | x
|  |  | tepelná poistka | x | x | x | x | x
|  |  | počet zásuviek | ks | x | x | 4 | x
2.9. |  | predlžovací bubon 25 m 230 V | dĺžka | m | x | x | 25 | x
|  |  | napätie | V | x | x | 230 | x
|  |  | prierez vodiča | mm2 | x | x | 2.5 | x
|  |  | prúd | A | x | x | 16 | x
|  |  | tepelná poistka | x | x | x | 4 | x
|  |  | počet zásuviek | ks | x | x | 4 | x
2.10. |  | predlžovací bubon 25 m 400 V | dĺžka | m | x | x | 25 | x
|  |  | napätie | V | x | x | 230/400 | x
|  |  | prierez vodiča | mm2 | x | x | 1.5 | x
|  |  | prúd | A | x | x | 16 | x
|  |  | tepelná poistka | x | x | x | x | áno
|  |  | počet zásuviek | ks | x | x | 3 | x
2.11. |  | osvetľovací stojan | počet | ks | x | x | 2 | x
|  |  | výška | mm | 1800 | 3300 | x | x
|  |  | Luminous Flux | lm/W | x | x | 100 | x
|  |  | napájanie | V/Hz | x | x | 230/50 | x
|  |  | dĺžka kábla | x | x | x | 20 | x
|  |  | materiál | x | x | x | x | hliník/ oceľ
2.12. |  | rameno pre kladkostroj | použitie | x | x | x | x | univerzálne rameno na upevnenie kladkostroja otáčavé v rozsahu 180 stupňov
2.13. |  | kladkostroj a lano | nosnosť | t | 1 | x | x | robustná, jednoduchá konštrukcia na zdvíhanie alebo ťahanie bremien
|  |  | lano - materiál | x | x | x | x | textil - konopný/nylon
2.14. |  | pracovné rukavice | počet | pár | x | x | 8 | kombinované rukavice s priedušnou chrbtovou časťou a ohybnou a odolnou spodnou časťou, upevnenie okolo zápästia na suchý zips
2.15. |  | popruhy s račňou | počet | sada | x | x | 12 | Dvojdielny upínací pás vhodný aj na CARGO použitie, vyrobený v súlade s najnovšou normou EÚ EN 12195–2, odolný voči UV žiareniu
|  |  | nosnosť | t | 3 | x | x | x
|  |  | materiál | x | x | x | x | PES
2.16. |  | vŕtacie kladivo s príslušenstvom | príkon | W | x | x | 800 | Odolné kladivo s vynikajúcim vŕtacím výkonom do betónu
2.17. |  | sada vrtákov a sekáčov k vrtaciemu kladivu |  | x | x | x | x | sada vrtákov a sekáčov k vrtaciemu kladivu
2.18. |  | kanister na palivo 20 l | počet | ks | x | x | 1 | x
|  |  | objem | l | x | x | 20 | x
|  |  | materiál | x | x | x | x | plast
2.19. |  | kanister kombinovaný | účel použitia | x | x | x | x | Kombinovaná nádoba na zmes paliva
|  |  | celkový objem | l | 4 | x | x | x
2.20. |  | reťazová píla | výkon | kW/k | 2,6/3,5 | x | x | Robustná univerzálna motorová píla
|  |  | antivibračný systém | x | x | x | x | áno
|  |  | hmotnosť | kg | 5 | x | x | x