## vybavenie laboratória+ SW+ HW
Technická špecifikácia a cenová kalkulácia
| Názov zákazky: | SPŠ dopravná ZV- Vybavenie laboratória logistických technológií + softvér a hardvér pre logistiku a GPS systém
Upozornenie: Verejný obstarávateľ požaduje v rámci každého predmetu zákazky aj - dovoz, montáž, inštaláciu (tam kde je to relevantné) a zaškolenie (tam kde je to relevantné). Sumu na uvedené služby zohľadní
uchádzač vo svojej celkovej ponukovej cene, nakoľko tieto služby nie sú samostatnou položkou technickej špecifikácie a cenovej kalkulácie.
Doplní uchádzač
| Názov tovaru: Hands-free mobilný terminál |  |  |  |  | Označenie (výrobná značka/model) ponúkaného tovaru:
P.č. 1 | Požadované technické parametre a vybavenie | Merná jednotka parametra |  | Požiadavka |  | Uchádzačom ponúknuté parametre (uchádzač uvedie ku každej položke/parametru hodnotu/funkcionalitu ponúkaného produktu, t.j. opis vlastnostíproduktu tak, aby bolo možné posúdiťsplnenie požiadaviek na daný produkt)
|  |  | minimálne | maximálne | Doplňujúce informácie*
1 | prenosné zariadenie na zber dát |  |  |  | požaduje sa
2 | dotykový displej | " | 4.7
3 | pripojenie USB, wi-fi, bluetooth |  |  |  | požaduje sa
4 | rozlíšenie | pixel | 720x1280
5 | RAM | GB | 6
6 | flash | GB | 64
7 | vrátane batérie a klávesnice - 23 klávesov - alphanumeric |  |  |  | požaduje sa
8 | požadované príslušenstvo: nabíjacia stanica, držiak na ruku |  |  |  | požaduje sa
9 | OS: min. Android 13 |  |  |  | požaduje sa
| sieťové pripojenie: WLAN (Wi-Fi); WPAN (Bluetooth); USB 2.0 |  |  |  | požaduje sa
| Kamera | MP | 13 |  | požaduje sa
| NFC - ISO 14443 Typ A a B |  |  |  | požaduje sa
| Hromadná konfigurácia zariadení - Možnosť automatizovaných hromadných nastaveni a inštalácií SW aplikácií bez potreby aplikácií tretích strán |  |  |  | požaduje sa
| funkcionalita konfigurácie obrazovky, bez použitia rešenia tretích strán |  |  |  | požaduje sa
| Servisný cyklus - Garancia dostupnosti servisu minimálne 4 roky od ukončenia výroby zariadenia |  |  |  | požaduje sa
10 | Licencia prislúchajúca k zariadeniu na vzdialenú správu zariadenia minimálne na dobu 10 rokov odo dňa inštalácie. |  |  |  | požaduje sa
| Požadovaný počet kusov: | 1
Cena za 1 kus v EUR bez DPH:
Celková cena v EUR bez DPH:
DPH:
Celková cena v EUR s DPH:
| Názov tovaru: Snímač čiarových kódov |  |  |  |  | Označenie (výrobná značka/model) ponúkaného tovaru:
P.č. 2 | Požadované technické parametre a vybavenie | Merná jednotka parametra |  | Požiadavka |  | Uchádzačom ponúknuté parametre (uchádzač uvedie ku každej položke/parametru hodnotu/funkcionalitu ponúkaného produktu, t.j. opis vlastnostíproduktu tak, aby bolo možné posúdiťsplnenie požiadaviek na daný produkt)
|  |  | minimálne | maximálne | Doplňujúce informácie*
1 | Čítanie 1D a 2D kódov |  |  |  | požaduje sa
| Skener čiarových kódov:plnohodnotný snímač 1D a 2D kódov (nie fotoaparát), |  |  |  | požaduje sa
| Scan engine SE55 |  |  |  | požaduje sa
2 | pripojenie bluetooth |  |  |  | požaduje sa
| párovanie pomocou NFC (priložením spáruje) |  |  |  | požaduje sa
3 | uchytenie na prst | ks | 5 |  | požaduje sa
4 | akumulátor | mAh | 480
5 | čítacia vzdialenosť | cm | 2.8
6 | požadované príslušenstvo: nabíjacia stanica |  |  |  | požaduje sa
7 | Licencia prislúchajúca k zariadeniu na vzdialenú správu zariadenia minimálne na dobu 10 rokov odo dňa inštalácie. |  |  |  | požaduje sa
| Požadovaný počet kusov: | 1
Cena za 1 kus v EUR bez DPH:
Celková cena v EUR bez DPH:
DPH:
Celková cena v EUR s DPH:
| Názov tovaru: Priemyselný snímač čiarového kódu |  |  |  |  | Označenie (výrobná značka/model) ponúkaného tovaru:
P.č. 3 | Požadované technické parametre a vybavenie | Merná jednotka parametra |  | Požiadavka |  | Uchádzačom ponúknuté parametre (uchádzač uvedie ku každej položke/parametru hodnotu/funkcionalitu ponúkaného produktu, t.j. opis vlastnostíproduktu tak, aby bolo možné posúdiťsplnenie požiadaviek na daný produkt)
|  |  | minimálne | maximálne | Doplňujúce informácie*
1 | 2D Imager SE4770 |  |  |  | požaduje sa
| Skener čiarových kódov:plnohodnotný snímač 1D a 2D kódov (nie fotoaparát), |  |  |  | požaduje sa
2 | RAM | GB | 4
3 | flash | GB | 32
4 | Klávesnica 38K |  |  |  | požaduje sa
5 | čítanie 1D a 2D kódov |  |  |  | požaduje sa
6 | pripojenie USB, bluetooth |  |  |  | požaduje sa
7 | Možnosť rozšírenia pamäte SDHC kartou rozšíriteľná min. 32 GB |  |  |  | požaduje sa
8 | čítacia vzdialenosť | cm | 2.8
9 | Požadované príslušenstvo: numerická klávesnica. |  |  |  | požaduje sa
10 | OS: min. Android 10 |  |  |  | požaduje sa
11 | požadované príslušenstvo: nabíjacia stanica |  |  |  | požaduje sa
| Hromadná konfigurácia zariadení - Možnosť automatizovaných hromadných nastaveni a inštalácií SW aplikácií bez potreby aplikácií tretích strán |  |  |  | požaduje sa
| funkcionalita konfigurácie obrazovky, bez použitia rešenia tretích strán |  |  |  | požaduje sa
| Servisný cyklus - Garancia dostupnosti servisu minimálne 4 roky od ukončenia výroby zariadenia |  |  |  | požaduje sa
12 | Licencia prislúchajúca k zariadeniu na vzdialenú správu zariadenia minimálne na dobu 10 rokov odo dňa inštalácie. |  |  |  | požaduje sa
| Požadovaný počet kusov: | 1
Cena za 1 kus v EUR bez DPH:
Celková cena v EUR bez DPH:
DPH:
Celková cena v EUR s DPH:
| Názov tovaru: Mobilný terminál |  |  |  |  | Označenie (výrobná značka/model) ponúkaného tovaru:
P.č. 4 | Požadované technické parametre a vybavenie | Merná jednotka parametra |  | Požiadavka |  | Uchádzačom ponúknuté parametre (uchádzač uvedie ku každej položke/parametru hodnotu/funkcionalitu ponúkaného produktu, t.j. opis vlastnostíproduktu tak, aby bolo možné posúdiťsplnenie požiadaviek na daný produkt)
|  |  | minimálne | maximálne | Doplňujúce informácie*
1 | 2D Imager SE4770 |  |  |  | požaduje sa
2 | RAM | GB | 6
3 | flash | GB | 128
4 | čítanie 1D a 2D kódov |  |  |  | požaduje sa
| Skener čiarových kódov:plnohodnotný snímač 1D a 2D kódov (nie fotoaparát), |  |  |  | požaduje sa
| Ovládanie skenera: Dedikované tlačidlo ovládania skenera |  |  |  | požaduje sa
5 | batéria | mAh | 7000
6 | Možnosť rozšírenia pamäte SDHC kartou rozšíriteľná min. 32 GB |  |  |  | požaduje sa
7 | pištoľová rukoväť |  |  |  | požaduje sa
8 | dotykový displej | " | 4.3
9 | pripojenie bluetooth, wi-fi |  |  |  | požaduje sa
10 | čítacia vzdialenosť | cm | 2.8
11 | Požadované príslušenstvo: numerická klávesnica - 29 klávesov |  |  |  | požaduje sa
12 | OS: možnosť upgrade do Android 17 |  |  |  | požaduje sa
13 | požadované príslušenstvo: nabíjacia stanica |  |  |  | požaduje sa
| Kamera - zadná | MP | 16 |  | požaduje sa
| Kamera - predná | MP | 8 |  | požaduje sa
| Hromadná konfigurácia zariadení - Možnosť automatizovaných hromadných nastaveni a inštalácií SW aplikácií bez potreby aplikácií tretích strán |  |  |  | požaduje sa
| funkcionalita konfigurácie obrazovky, bez použitia rešenia tretích strán |  |  |  | požaduje sa
| Servisný cyklus - Garancia dostupnosti servisu minimálne 4 roky od ukončenia výroby zariadenia |  |  |  | požaduje sa
14 | Licencia prislúchajúca k zariadeniu na vzdialenú správu zariadenia minimálne na dobu 10 rokov odo dňa inštalácie. |  |  |  | požaduje sa
| Požadovaný počet kusov: | 1
Cena za 1 kus v EUR bez DPH:
Celková cena v EUR bez DPH:
DPH:
Celková cena v EUR s DPH:
| Názov tovaru: Dotykový terminál |  |  |  |  | Označenie (výrobná značka/model) ponúkaného tovaru:
P.č. 5 | Požadované technické parametre a vybavenie | Merná jednotka parametra |  | Požiadavka |  | Uchádzačom ponúknuté parametre (uchádzač uvedie ku každej položke/parametru hodnotu/funkcionalitu ponúkaného produktu, t.j. opis vlastnostíproduktu tak, aby bolo možné posúdiťsplnenie požiadaviek na daný produkt)
|  |  | minimálne | maximálne | Doplňujúce informácie*
1 | 2D Imager SE4770 - snímanie pod 45° |  |  |  | požaduje sa
| Skener čiarových kódov:plnohodnotný snímač 1D a 2D kódov (nie fotoaparát), |  |  |  | požaduje sa
| Ovládanie skenera: Dedikované tlačidlo ovládania skenera |  |  |  | požaduje sa
2 | RAM | GB | 4
3 | flash | GB | 32
| batéria | mAh | 7000
4 | dotyková obrazovka | " | 4.3 |  | požaduje sa
5 | možnosť rozšírenia pamte SDHC kartou rozšíriteľná min. 32 GB |  |  |  | požaduje sa
6 | čítacia vzdialenosť | cm | 2.8
| Kamera | MP | 13 |  | požaduje sa
7 | OS: možnosť upgrade do Android 14 |  |  |  | požaduje sa
8 | požadované príslušenstvo: nabíjacia stanica |  |  |  | požaduje sa
| Hromadná konfigurácia zariadení - Možnosť automatizovaných hromadných nastaveni a inštalácií SW aplikácií bez potreby aplikácií tretích strán |  |  |  | požaduje sa
| funkcionalita konfigurácie obrazovky, bez použitia rešenia tretích strán |  |  |  | požaduje sa
| Servisný cyklus - Garancia dostupnosti servisu minimálne 4 roky od ukončenia výroby zariadenia |  |  |  | požaduje sa
9 | Licencia prislúchajúca k zariadeniu na vzdialenú správu zariadenia minimálne na dobu 10 rokov odo dňa inštalácie. |  |  |  | požaduje sa
| Požadovaný počet kusov: | 1
Cena za 1 kus v EUR bez DPH:
Celková cena v EUR bez DPH:
DPH:
Celková cena v EUR s DPH:
| Názov tovaru: Tlačiareň etikiet |  |  |  |  | Označenie (výrobná značka/model) ponúkaného tovaru:
P.č. 6 | Požadované technické parametre a vybavenie | Merná jednotka parametra |  | Požiadavka |  | Uchádzačom ponúknuté parametre (uchádzač uvedie ku každej položke/parametru hodnotu/funkcionalitu ponúkaného produktu, t.j. opis vlastnostíproduktu tak, aby bolo možné posúdiťsplnenie požiadaviek na daný produkt)
|  |  | minimálne | maximálne | Doplňujúce informácie*
2 | termotransferová tlač - priemyselné prevedenie |  |  |  | požaduje sa
3 | rozlíšenie | dpi | 203
4 | RAM | MB | 256
5 | flash | MB | 512
6 | pripojenie USB, bluetooth, ETH |  |  |  | požaduje sa
7 | zaťaženie | etikiet/deň | 10000
| podpora ZPL jazyka |  |  |  | požaduje sa
8 | Možnosť tlače: termopapier, papier, plast. |  |  |  | požaduje sa
9 | Kompatibilita s OS Windows. |  |  |  | požaduje sa
| Požadovaný počet kusov: | 1
Cena za 1 kus v EUR bez DPH:
Celková cena v EUR bez DPH:
DPH:
Celková cena v EUR s DPH:
| Názov tovaru: Mobilná tlačiareň etikiet |  |  |  |  | Označenie (výrobná značka/model) ponúkaného tovaru:
P.č. 7 | Požadované technické parametre a vybavenie | Merná jednotka parametra |  | Požiadavka |  | Uchádzačom ponúknuté parametre (uchádzač uvedie ku každej položke/parametru hodnotu/funkcionalitu ponúkaného produktu, t.j. opis vlastnostíproduktu tak, aby bolo možné posúdiťsplnenie požiadaviek na daný produkt)
|  |  | minimálne | maximálne | Doplňujúce informácie*
| priama thermo tlač - priemyselné prevedenie |  |  |  | požaduje sa
2 | rozlíšenie | dpi | 203
3 | RAM | MB | 256
4 | flash | MB | 512
5 | pripojenie USB, bluetooth |  |  |  | požaduje sa
6 | zaťaženie | etikiet/deň | 10000
7 | Možnosť tlače: termopapier |  |  |  | požaduje sa
8 | šírka média | mm |  | 104
| podpora ZPL jazyka |  |  |  | požaduje sa
9 | Požadované príslušenstvo: akumulátor, držiak na rameno, opasok |  |  |  | požaduje sa
10 | Kompatibilita s OS Windows |  |  |  | požaduje sa
| Požadovaný počet kusov: | 1
Cena za 1 kus v EUR bez DPH:
Celková cena v EUR bez DPH:
DPH:
Celková cena v EUR s DPH:
| Názov tovaru: Stolná tlačiareň etikiet |  |  |  |  | Označenie (výrobná značka/model) ponúkaného tovaru:
P.č. 8 | Požadované technické parametre a vybavenie | Merná jednotka parametra |  | Požiadavka |  | Uchádzačom ponúknuté parametre (uchádzač uvedie ku každej položke/parametru hodnotu/funkcionalitu ponúkaného produktu, t.j. opis vlastnostíproduktu tak, aby bolo možné posúdiťsplnenie požiadaviek na daný produkt)
|  |  | minimálne | maximálne | Doplňujúce informácie*
| termotransferová tlač |  |  |  | požaduje sa
1 | RAM | MB | 256
2 | flash | MB | 512
3 | pripojenie USB, bluetooth |  |  |  | požaduje sa
4 | zaťaženie | etikiet/deň | 10000
| Priemyselne vyhotovenie |  |  |  | požaduje sa
| podpora ZPL jazyka |  |  |  | požaduje sa
| šírka média | mm |  | 104
5 | Možnosť tlače: termopapier |  |  |  | požaduje sa
6 | Kompatibilita s OS Windows |  |  |  | požaduje sa
| Požadovaný počet kusov: | 1
Cena za 1 kus v EUR bez DPH:
Celková cena v EUR bez DPH:
DPH:
Celková cena v EUR s DPH:
| Názov tovaru: AGV robot |  |  |  |  | Označenie (výrobná značka/model) ponúkaného tovaru:
P.č. 9 | Požadované technické parametre a vybavenie | Merná jednotka parametra |  | Požiadavka |  | Uchádzačom ponúknuté parametre (uchádzač uvedie ku každej položke/parametru hodnotu/funkcionalitu ponúkaného produktu, t.j. opis vlastnostíproduktu tak, aby bolo možné posúdiťsplnenie požiadaviek na daný produkt)
|  |  | minimálne | maximálne | Doplňujúce informácie*
1 | Police, ktoré možno použiť na uloženie predmetov, k rôznym cieľom |  |  |  | požaduje sa
2 | Počet políc | ks | 4 | 4
3 | Rozmery police | mm | 620x420
4 | funkcia „domovskej základne“, t. j. robot sa po úlohe/misii musí vrátiť na vopred určené miesto |  |  |  | požaduje sa
5 | tablet pre dynamický výber cieľa |  |  |  | požaduje sa
6 | užitočné zaťaženie | kg | 40 | 50
7 | výdrž batérie | hod | 16
| Servisný cyklus - Garancia dostupnosti servisu minimálne 4 roky od ukončenia výroby zariadenia |  |  |  | požaduje sa
8 | systémová integrácia |  |  |  | požaduje sa
| Požadovaný počet kusov: | 1
Cena za 1 kus v EUR bez DPH:
Celková cena v EUR bez DPH:
DPH:
Celková cena v EUR s DPH:
| Názov tovaru: Skenovacia brána RFID |  |  |  |  | Označenie (výrobná značka/model) ponúkaného tovaru:
P.č. 10 | Požadované technické parametre a vybavenie | Merná jednotka parametra |  | Požiadavka |  | Uchádzačom ponúknuté parametre (uchádzač uvedie ku každej položke/parametru hodnotu/funkcionalitu ponúkaného produktu, t.j. opis vlastnostíproduktu tak, aby bolo možné posúdiťsplnenie požiadaviek na daný produkt)
|  |  | minimálne | maximálne | Doplňujúce informácie*
1 | Stacionárna RFID UHF čítačka |  |  |  | požaduje sa
2 | pripojenie wi-fi a bluetooth |  |  |  | požaduje sa
3 | anténne porty | ks | 4
4 | flash | MB | 512
5 | DRAM | MB | 256
6 | Systémová integrácia |  |  |  | požaduje sa
7 | Konštrukcia - brána |  |  |  | požaduje sa
| Servisný cyklus - Garancia dostupnosti servisu minimálne 4 roky od ukončenia výroby zariadenia |  |  |  | požaduje sa
8 | frekvencia UHF | MHz | 902 | 928 | požaduje sa
| Požadovaný počet kusov: | 1
Cena za 1 kus v EUR bez DPH:
Celková cena v EUR bez DPH:
DPH:
Celková cena v EUR s DPH:
| Názov tovaru: RFID etikety (typ 1) |  |  |  |  | Označenie (výrobná značka/model) ponúkaného tovaru:
P.č. 11 | Požadované technické parametre a vybavenie | Merná jednotka parametra |  | Požiadavka |  | Uchádzačom ponúknuté parametre (uchádzač uvedie ku každej položke/parametru hodnotu/funkcionalitu ponúkaného produktu, t.j. opis vlastnostíproduktu tak, aby bolo možné posúdiťsplnenie požiadaviek na daný produkt)
|  |  | minimálne | maximálne | Doplňujúce informácie*
1 | kompatibilné so skenovacou bránou RFID uvedenou v položke č. 10 |  |  |  | požaduje sa
| Požadovaný počet kusov: | 50
Cena za 1 kus v EUR bez DPH:
Celková cena v EUR bez DPH:
DPH:
Celková cena v EUR s DPH:
| Názov tovaru: RFID etikety (typ 2) |  |  |  |  | Označenie (výrobná značka/model) ponúkaného tovaru:
P.č. 12 | Požadované technické parametre a vybavenie | Merná jednotka parametra |  | Požiadavka |  | Uchádzačom ponúknuté parametre (uchádzač uvedie ku každej položke/parametru hodnotu/funkcionalitu ponúkaného produktu, t.j. opis vlastnostíproduktu tak, aby bolo možné posúdiťsplnenie požiadaviek na daný produkt)
|  |  | minimálne | maximálne | Doplňujúce informácie*
1 | kompatibilné so skenovacou bránou RFID uvedenou v položke č. 10 s rozdielnymi parametrami ako RFID etikety uvedené v bode/položke č. 11 |  |  |  | požaduje sa
| Požadovaný počet kusov: | 50
Cena za 1 kus v EUR bez DPH:
Celková cena v EUR bez DPH:
DPH:
Celková cena v EUR s DPH:
| Názov tovaru: Wifi sieť |  |  |  |  | Označenie (výrobná značka/model) ponúkaného tovaru:
P.č. 13 | Požadované technické parametre a vybavenie | Merná jednotka parametra |  | Požiadavka |  | Uchádzačom ponúknuté parametre (uchádzač uvedie ku každej položke/parametru hodnotu/funkcionalitu ponúkaného produktu, t.j. opis vlastnostíproduktu tak, aby bolo možné posúdiťsplnenie požiadaviek na daný produkt)
|  |  | minimálne | maximálne | Doplňujúce informácie*
1 | Zabezpečenie komunikácie všetkych HW periférnych zariadení |  |  |  | požaduje sa
2 | 2x prístupový bod |  |  |  | požaduje sa
3 | Dual Radio 802.11ax, 2x2:2, 4x RP-SMA, BLE, 2x GE (2,5/5 Gbps) | ks | 2 |  | požaduje sa
4 | Anténa 2,4/5,2 GHz dual, 3/4 dBi, omni, dipól, ext. RP-SMA | ks | 4 |  | požaduje sa
5 | SW podpora |  |  |  | požaduje sa
6 | Príprava 1 AP v režime centr. riadenia (iniciácia, fw upgrade, test) | ks | 2 |  | požaduje sa
7 | držiaky | ks | 2 |  | požaduje sa
| Servisný cyklus - Garancia dostupnosti servisu minimálne 4 roky od ukončenia výroby zariadenia |  |  |  | požaduje sa
| systémová integrácia |  |  |  | požaduje sa
8 | kabeláž |  |  |  | požaduje sa
| Požadovaný počet kusov: | 1
Cena za 1 kus v EUR bez DPH:
Celková cena v EUR bez DPH:
DPH:
Celková cena v EUR s DPH:
| Názov tovaru: Inteligentné hodinky |  |  |  |  | Označenie (výrobná značka/model) ponúkaného tovaru:
P.č. 14 | Požadované technické parametre a vybavenie | Merná jednotka parametra |  | Požiadavka |  | Uchádzačom ponúknuté parametre (uchádzač uvedie ku každej položke/parametru hodnotu/funkcionalitu ponúkaného produktu, t.j. opis vlastnostíproduktu tak, aby bolo možné posúdiťsplnenie požiadaviek na daný produkt)
|  |  | minimálne | maximálne | Doplňujúce informácie*
1 | komunikácia medzi užívateľmi |  |  |  | požaduje sa
2 | zmena pracovných aktivít či lokality |  |  |  | požaduje sa
3 | evidencia pracovnej dochádzky |  |  |  | požaduje sa
4 | meranie času stráveného vykonávaním pracovných aktivít |  |  |  | požaduje sa
5 | efektívne nastavenie pracovného procesu a času |  |  |  | požaduje sa
6 | vytváranie heat máp |  |  |  | požaduje sa
7 | monitoring polohy zamestnancov/osôb |  |  |  | požaduje sa
8 | počet krokov a prejdená vzdialenosť |  |  |  | požaduje sa
9 | meranie efektivity a vyťaženosti |  |  |  | požaduje sa
10 | akcelerometer na definovanie optimálnych pracovných postupov |  |  |  | požaduje sa
11 | monitorovanie bezpečnosti a ochrany zdravia pri práci |  |  |  | požaduje sa
12 | Manažment pracovných činností - Mobilná používateľská licencia po dobu min. 10 rokov odo dňa dodania |  |  |  | požaduje sa
13 | dotyková obrazovka- veľkosť v priemere | mm |  | 50
14 | hmotnosť s remienkom | g |  | 70
15 | veľkosť dotykového displeja | pixel | 454x454
17 | 4-jadrový procesor |  |  |  | požaduje sa
18 | Pamäť RAM | GB | 3
19 | interná pamäť | GB | 30
20 | bluethoot pripojenie |  |  |  | požaduje sa
| Servisný cyklus - Garancia dostupnosti servisu minimálne 4 roky od ukončenia výroby zariadenia |  |  |  | požaduje sa
| systémová integrácia |  |  |  | požaduje sa
21 | baterka | mAH | 830
| Požadovaný počet kusov: | 5
Cena za 1 kus v EUR bez DPH:
Celková cena v EUR bez DPH:
DPH:
Celková cena v EUR s DPH:
Doplní uchádzač
| Názov tovaru: Softvér pre logistiku 1 |  |  |  |  | Označenie (výrobná značka/model) ponúkaného tovaru:
P.č. 15 | Požadované technické parametre a vybavenie | Merná jednotka parametra |  | Požiadavka |  | Uchádzačom ponúknuté parametre (uchádzač uvedie ku každej položke/parametru hodnotu/funkcionalitu ponúkaného produktu, t.j. opis vlastnostíproduktu tak, aby bolo možné posúdiťsplnenie požiadaviek na daný produkt)
|  |  | minimálne | maximálne | Doplňujúce informácie*
1 | Komplexné riešenie pre logistické procesy pozostávajúce z riadeného skladu a správy majetku s využitím RFID technológií |  |  |  | požaduje sa
2 | rádio frekvenčná identifikácia, t. j. technológia automatickej identifikácie, ktorá umožňuje bezdrôtovo identifikovať objekt pomocou dát prenášaných prostredníctvom rádiových vĺn a uložených do tzv. RFID tagov/čipov, z ktorých sa môže následne znovu načítať a prepisovať |  |  |  | požaduje sa
3 | Zintegrované softvérové riešenia, ktoré sú kompatibilné a využívajú hardvérové vybavenie z laboratória logistických technológií. 30 používateľských licencií. |  |  |  | požaduje sa
4 | Technológia tenkého klienta |  |  |  | požaduje sa
5 | Modularita (možnosť rozšírenia počtu používateľských licencií a funkčných modulov) |  |  |  | požaduje sa
6 | webové rozhranie PC – webový dispečer (napr. Web Workspace) |  |  |  | požaduje sa
7 | webové rozhranie pre prenosný terminál (napr. Web Workstation) |  |  |  | požaduje sa
8 | telnet rozhranie (textové) pre prenosný terminál (napr. Telnet Client) |  |  |  | požaduje sa
9 | Poskytovanie aktuálnych informácií o sklade v reálnom čase |  |  |  | požaduje sa
10 | Možnosť práce s definovateľnými atribútmi tovaru (veľkosti, typ, druh materiálov, farebné varianty a pod.) |  |  |  | požaduje sa
11 | Možnosť úprav na úrovni modifikácie vybraných procesov |  |  |  | požaduje sa
12 | Požaduje sa neobmedzená licencia, s dostupnosťou softvérovej ročnej údržby po dobu minimálne 10 rokov odo dňa inštalácie. |  |  |  | požaduje sa
13 | Používateľský jazyk: slovenský. |  |  |  | požaduje sa
* | Pozn. Tento stĺpec sa vyplní v prípade parametrov, ktoré nie je možné číselne vyjadriť, resp. je možné ho použiť pre parametre s presnými číselnými údajmi.
POZNÁMKA k vypracovaniu opisu: Opis predmetu zákazky musí byť vypracovaný v súlade so zákonom o verejnom obstarávaní, nesmie sa odkazovať na konkrétne produkty a výrobcov, parametre by mali byť špecifikované ako minimálne požiadavky na predmet zákazky, t.j. minimálne hodnoty/maximálne hodnoty/rozpätie hodnôt. Každá požiadavka musí byť relevantne odôvodniteľná. Je potrebné uvádzať také parametre, ktoré zabezpečia účel, na ktorý má byť daný tovar používaný. Parametre, ktoré sú nepodstatné nie je potrebné uvádzať.
| Požadovaný počet kusov: | 1
Cena za 1 kus v EUR bez DPH:
Celková cena v EUR bez DPH:
DPH:
Celková cena v EUR s DPH:
Doplní uchádzač
| Názov tovaru: Softvér pre logistiku 2 |  |  |  |  | Označenie (výrobná značka/model) ponúkaného tovaru:
P.č. 16 | Požadované technické parametre a vybavenie | Merná jednotka parametra |  | Požiadavka |  | Uchádzačom ponúknuté parametre (uchádzač uvedie ku každej položke/parametru hodnotu/funkcionalitu ponúkaného produktu, t.j. opis vlastnostíproduktu tak, aby bolo možné posúdiťsplnenie požiadaviek na daný produkt)
|  |  | minimálne | maximálne | Doplňujúce informácie*
1 | Softvérové riešenie na evidenciu a inventarizáciu majetku pomocou RFID technológie, ktorá umožňuje vkladať a upravovať majetok, sledovať jeho stav, umiestnenie a klasifikáciu, umožňuje sledovať históriu pohybov majetku a všetky zmeny, pôžičky majetku tretím stranám, alebo evidenciu cudzieho majetku |  |  |  | požaduje sa
2 | Min. 30 užívateľských licencií. |  |  |  | požaduje sa
3 | Prihlasovanie obsluhy |  |  |  | požaduje sa
4 | Užívateľské role – 3 úrovne užívateľských rolí, a to typ admin, user a guest |  |  |  | požaduje sa
5 | Práca s evidenčnými kartami majetku |  |  |  | požaduje sa
6 | Podpora najnovších verzií operačných systémov (napr. Windows atď.) |  |  |  | požaduje sa
7 | Členenie majetku min. do troch fyzických a štyroch logických úrovní |  |  |  | požaduje sa
8 | Práca s fotografiami majetku |  |  |  | požaduje sa
9 | Vlastná databáza MS SQL |  |  |  | požaduje sa
10 | Aplikácia optimalizovaná pre veľký počet majetkov (viac ako 100 000) |  |  |  | požaduje sa
11 | Práca s majetkom, zobrazenie majetku, história majetku |  |  |  | požaduje sa
12 | Tlačenie reportov majetku z náhľadu alebo označeného výberu, zobrazenie dát, triedenie dát, filtrovanie dát, export do formátu PDF alebo XLS, pridávanie príloh |  |  |  | požaduje sa
13 | Inventúra majetku |  |  |  | požaduje sa
14 | On-premise riešenie |  |  |  | požaduje sa
15 | Požadovaná neobmedzená licencia, s dostupnosťou softvérovej ročnej údržby po dobu minimálne 10 rokov odo dňa inštalácie. |  |  |  | požaduje sa
16 | Používateľský jazyk: slovenský. |  |  |  | požaduje sa
| Požadovaný počet kusov: | 1
Cena za 1 kus v EUR bez DPH:
Celková cena v EUR bez DPH:
DPH:
Celková cena v EUR s DPH:
Doplní uchádzač
| Názov tovaru: Komplexný systém GPS na plánovanie a vyhodnocovanie jázd |  |  |  |  | Označenie (výrobná značka/model) ponúkaného tovaru:
P.č. 17 | Požadované technické parametre a vybavenie | Merná jednotka parametra |  | Požiadavka |  | Uchádzačom ponúknuté parametre (uchádzač uvedie ku každej položke/parametru hodnotu/funkcionalitu ponúkaného produktu, t.j. opis vlastnostíproduktu tak, aby bolo možné posúdiťsplnenie požiadaviek na daný produkt)
|  |  | minimálne | maximálne | Doplňujúce informácie*
1 | Komplexný systém GPS na plánovanie a vyhodnocovanie jázd, ktorý kombinuje technológie GPS, softvérové riešenia a analytické funkcie na optimalizáciu riadenia objektov. |  |  |  | požaduje sa
2 | Min. 30 užívateľských licencií. |  |  |  | požaduje sa
3 | Efektivita paliva: Systém monitorujúci spotrebu paliva a správanie vozidiel umožňujúci identifikovať oblasti, kde je možné šetriť palivo a zlepšiť účinnosť. |  |  |  | požaduje sa
4 | GPS sledovanie: Systém obsahuje GPS zariadenie, ktoré je inštalované vo vozidle. Toto zariadenie sleduje polohu vozidla v reálnom čase a zhromažďuje údaje o jazde, vrátane trasy, rýchlosti, zastávok, prestávok. |  |  |  | požaduje sa
5 | Monitorovanie vodičov: Systém umožňuje sledovať správanie vodičov, ako je rýchlosť, agresívna jazda a zastávky |  |  |  | požaduje sa
6 | Vyhodnocovanie jázd: Systém zhromažďuje údaje o každej jazde, vrátane času začiatku a ukončenia, prejdenej vzdialenosti, priemerného času na kilometroch atď. Tieto údaje môžu byť použité na hodnotenie výkonu vodičov a optimalizáciu trás. |  |  |  | požaduje sa
7 | Upozornenia, oznámenia: Systém môže generovať automatické upozornenia a oznámenia pre vodičov, napr. oneskorené doručenia, výnimočné udalosti na ceste a pod. |  |  |  | požaduje sa
8 | Analytika a zostavenie správ: Systém poskytuje analytické nástroje a generovanie správ, umožňuje hodnotiť údaje o výkone a hľadať priestor na zlepšenie. |  |  |  | požaduje sa
9 | Integrácia s inými systémami: Komplexný systém GPS môže byť integrovaný so systémami pre správu zásob, fakturáciu, údržbu vozidiel. |  |  |  | požaduje sa
10 | Riešenie musí byť dostupné cez štandardné webové prehliadače (napr. Edge, Chrome, Mozilla). Požaduje sa slovenská lokalizácia WWW klienta. |  |  |  | požaduje sa
11 | Online monitorovanie a automatická tvorba knihy jázd |  |  |  | požaduje sa
12 | Prehľad hospodárstva a využívania služobných vozidiel |  |  |  | požaduje sa
13 | Efektívne vyhodnocovanie jazdných štýlov vrátane počtu kilometrov a prekročení rýchlostí |  |  |  | požaduje sa
14 | Jednoduchá evidencia služobných a súkromných jázd, či mesačných uzávierok |  |  |  | požaduje sa
15 | Automatické upozorňovanie na plánované servisné prehliadky |  |  |  | požaduje sa
16 | Požaduje sa neobmedzená licencia, s dostupnosťou softvérovej ročnej údržby po dobu minimálne 10 rokov odo dňa inštalácie. |  |  |  | požaduje sa
17 | Používateľský jazyk: slovenský. |  |  |  | požaduje sa
| Požadovaný počet kusov: | 1
Cena za 1 kus v EUR bez DPH:
Celková cena v EUR bez DPH:
DPH:
Celková cena v EUR s DPH:
Doplní uchádzač
| Názov tovaru: Sieťová infraštruktúra |  |  |  |  | Označenie (výrobná značka/model) ponúkaného tovaru:
P.č. 18 | Požadované technické parametre a vybavenie | Merná jednotka parametra |  | Požiadavka |  | Uchádzačom ponúknuté parametre (uchádzač uvedie ku každej položke/parametru hodnotu/funkcionalitu ponúkaného produktu, t.j. opis vlastnostíproduktu tak, aby bolo možné posúdiťsplnenie požiadaviek na daný produkt)
|  |  | minimálne | maximálne | Doplňujúce informácie*
1 | Server č.1: DB server + Fleetware server |  |  |  | požaduje sa
2 | Minimálne HW požiadavky: napr. CPU Intel Xeon 2,6 GHz, 4 jadrá, príp. CPU s adekvátnym výkonom, HDD 160 GB OS + 350 GB data, RAM 16 GB |  |  |  | požaduje sa
3 | Minimálne SW požiadavky: Windows Server 2019 Standard, MS SQL Server 2022 Standard |  |  |  | požaduje sa
4 | Server č.2: WEB server |  |  |  | požaduje sa
5 | Minimálne HW požiadavky: napr. CPU Intel Xeon 2,6 GHz, 4 jadrá, príp. CPU s adekvátnym výkonom, HDD 300 GB, RAM 8 GB |  |  |  | požaduje sa
6 | Minimálne SW požiadavky: Windows Server 2019 Standard, IIS 10.0 |  |  |  | požaduje sa
7 | Server č.3 : Mapový server |  |  |  | požaduje sa
8 | Minimálne HW požiadavky: napr. CPU Intel Xeon 2,6 GHz, 4 jadrá, príp. CPU s adekvátnym výkonom, HDD 50 GB OS + 120GB data, RAM 12 GB |  |  |  | požaduje sa
9 | Minimálne SW požiadavky: Ubuntu 22.04 LTS |  |  |  | požaduje sa
10 | Server č.4: CGU komunikačný server |  |  |  | požaduje sa
11 | Minimálne HW požiadavky: napr. CPU Intel Xeon 2,6 GHz, 2 jadrá, príp. CPU s adekvátnym výkonom, HDD 100 GB, RAM 2 GB |  |  |  | požaduje sa
12 | Minimálne SW požiadavky: Ubuntu 22.04 LTS, MySQL 8.0 |  |  |  | požaduje sa
13 | Server č.5: Docker server |  |  |  | požaduje sa
14 | Minimálne požiadavky: napr. CPU Intel Xeon 2,6 GHz, 4 jadrá, príp. CPU s adekvátnym výkonom, HDD 100 GB, RAM 16 GB |  |  |  | požaduje sa
15 | Licencie minimálne na 10 rokov odo dňa inštalácie. |  |  |  | požaduje sa
16 | Architektúra riešenia:
| Požadovaný počet kusov: | 1
Cena za 1 kus v EUR bez DPH:
Celková cena v EUR bez DPH:
DPH:
Celková cena v EUR s DPH:
Cena je uvedená vrátane dodávky, inštalácie a zaškolenia min. 5 vyučujúcich ku každému softvéru v štandardnom rozsahu na získanie užívateľských zručností.
| Uchádzač: ** | je plátcom DPH |  | nie je plátcom DPH
** Pozn. vyznačiť.
Celková cena za predmet zákazky v EUR bez DPH (súčet všetkých položiek)
DPH:
Celková cena za predmet zákazky v EUR s DPH - návrh na plnenie kritéria:
Všetky zariadenia musia byť navzájom kompatibilné. Súčasťou dodávky je príslušná kabeláž, montáž a zaškolenie min. 5 učiteľov v štandardnom rozsahu na získanie užívateľských zručností.
* | V prípade, ak uchádzač je zdaniteľnou osobou pre DPH, uvedie v časti „Celková cena za predmet zákazky v EUR s DPH“ sumu z časti „Celková cena za predmet zákazky v EUR bez DPH“ navýšenú o aktuálne platnú sadzbu DPH. V prípade, ak uchádzač nie je zdaniteľnou osobou pre DPH, uvedie v časti „Celková cena za predmet zákazky v EUR s DPH“ rovnakú sumu ako uviedol v časti „Celková cena za predmet zákazky v EUR bez DPH“. V prípade, ak je uchádzač zahraničnou osobou, uvedie v časti „Celková cena za predmet zákazky v EUR s DPH“ sumu z časti „Celková cena za predmet zákazky v EUR bez DPH“ (bez DPH platnej v krajine sídla uchádzača) navýšenú o aktuálne platnú sadzbu DPH v SR (DPH odvádza v prípade úspešnosti jeho ponuky verejný obstarávateľ).
* | Pozn. Stĺpec G sa vyplní v prípade parametrov, ktoré nie je možné číselne vyjadriť, resp. je možné ho použiť pre parametre s presnými číselnými údajmi.
* | Uvádzaný počet kusov príslušenstva sa vzťahuje vždy na 1 ks požadovaného tovaru, t.j. každý z tovarov bude mať takéto samostatné zloženie príslušenstva.
Ponuku vypracoval:
Dňa:
Podpis: