## Rekapitulácia stavby
Export Komplet | [28 empty] | 2.0 |  |  |  |  | False | False | {fece9c74-fd77-405f-adb4-0dc39005fe91}
[20 empty] | >> skryté stĺpce << | [12 empty] | 0,01 | 23
[33 empty] | 0,01 | 23
|  | REKAPITULÁCIA STAVBY | [18 empty] | v --- nižšie sa nachádzajú doplnkové a pomocné údaje k zostavám --- v | [11 empty] | 0,001
|  | Kód: |  |  |  |  | 11170823K | [25 empty] | 0,01
|  | Stavba: |  |  |  |  | Betónový nadzemný zásobník siláže - PD Bzince pod Javorinou K | [25 empty] | 0,01
|  | JKSO: | [13 empty] | KS: | [16 empty] | 0,01
|  | Miesto: |  |  |  |  | Bzince pod Javorinou | [8 empty] | Dátum: | [16 empty] | 0,01
0,01
|  | Objednávateľ: | [13 empty] | IČO: |  | 206784 | [14 empty] | 0,01
[7 empty] | Poľnohospodárske družstvo Bzince pod Javorinou Ing. Daniel Laššák | [8 empty] | IČ DPH: |  | SK2020382232 | [14 empty] | 0,01
0,01
|  | Zhotoviteľ: | [13 empty] | IČO: | [16 empty] | 0,01
[16 empty] | IČ DPH: | [16 empty] | 0,01
False
|  | Projektant: | [13 empty] | IČO: |  | 43961916 | [14 empty] | False
[7 empty] | Ing. arch., Ing. Lukáš Krempaský | [8 empty] | IČ DPH: |  | SK2022562905 | [14 empty] | True
0,01
|  | Spracovateľ: | [13 empty] | IČO: |  | 43961916 | [14 empty] | 0,01
[7 empty] | Ing. arch., Ing. Lukáš Krempaský | [8 empty] | IČ DPH: |  | SK2022562905 | [14 empty] | True
Poznámka:
|  | Cena bez DPH | [13 empty] | 0
[8 empty] | Sadzba dane |  |  | Základ dane |  |  |  |  | Výška dane
|  | DPH |  | základná |  |  |  | 23% |  |  | 0 |  |  |  |  | 0 |  |  |  | 0
|  |  |  | znížená |  |  |  | 23% |  |  | 0 |  |  |  |  | 0
|  |  |  | zákl. prenesená |  |  |  | 23% |  |  | 0 |  |  |  |  | 0
|  |  |  | zníž. prenesená |  |  |  | 23% |  |  | 0 |  |  |  |  | 0
|  |  |  | nulová |  |  |  | 0% |  |  | 0 |  |  |  |  | 0
|  | Cena s DPH | [6 empty] | v |  |  | EUR |  |  |  | 0
|  | Projektant | [11 empty] | Spracovateľ
|  | Dátum a podpis: | [7 empty] | Pečiatka |  |  |  | Dátum a podpis: |  |  | Pečiatka
|  | Objednávateľ | [11 empty] | Zhotoviteľ
|  | Dátum a podpis: | [7 empty] | Pečiatka |  |  |  | Dátum a podpis: |  |  | Pečiatka
REKAPITULÁCIA OBJEKTOV STAVBY
| Kód: | [6 empty] | 11170823K
| Stavba: | [6 empty] | Betónový nadzemný zásobník siláže - PD Bzince pod Javorinou K
| Miesto: | [6 empty] | Bzince pod Javorinou | [6 empty] | Dátum:
| Objednávateľ: | [6 empty] | Poľnohospodárske družstvo Bzince pod Javorinou Ing. Daniel Laššák | [6 empty] | Projektant: | Ing. arch., Ing. Lukáš Krempaský |  |  |  |  | Informatívne údaje z listov zákaziek
| Zhotoviteľ: | [13 empty] | Spracovateľ: | Ing. arch., Ing. Lukáš Krempaský
| Kód |  |  |  | Popis | [7 empty] | Cena bez DPH [EUR] |  |  |  |  | Cena s DPH [EUR] | Typ |  | z toho Ostat. náklady [EUR] | DPH [EUR] | Normohodiny [h] | DPH základná [EUR] | DPH znížená [EUR] | DPH základná prenesená [EUR] | DPH znížená prenesená [EUR] | Základňa DPH základná | Základňa DPH znížená | Základňa DPH zákl. prenesená | Základňa DPH zníž. prenesená | Základňa DPH nulová
| Náklady z rozpočtov | [11 empty] | 0 |  |  |  |  | 0 |  |  | 0 | 0 | 5140.1892 | 0 | 0 | 0 | 0 | 0 | 0 | 0 | 0 | 0 | D | 0 | ###NOIMPORT### | IMPORT | {fece9c74-fd77-405f-adb4-0dc39005fe91} | {00000000-0000-0000-0000-000000000000}
|  | 11170823K |  |  |  | Betónový nadzemný zásobník siláže - PD Bzince pod Javorinou K | [6 empty] | 0 |  |  |  |  | 0 | STA |  | 0 | 0 | 5140.1892 | 0 | 0 | 0 | 0 | 0 | 0 | 0 | 0 | 0 | D | 1 | ###NOIMPORT### | IMPORT | {e3f78dd6-2770-457f-9926-a7f2eb4439a3} | {fece9c74-fd77-405f-adb4-0dc39005fe91} | 0
/ |  |  | 11170823K01 |  |  |  | Betónový nadzemný zásobník siláže - PD Bzince pod Javorinou K | [5 empty] | 0 |  |  |  |  | 0 | Časť |  | 0 | 0 | 5140.1892 | 0 | 0 | 0 | 0 | 0 | 0 | 0 | 0 | 0 |  | 2 |  | IMPORT | {e0ef2b6d-1de2-4dd9-aeb8-7bfac28e868a} | {e3f78dd6-2770-457f-9926-a7f2eb4439a3}
/ |  |  | 111708SO02 |  |  |  | Spevnené plochy | [5 empty] | 0 |  |  |  |  | 0 | Časť |  | 0 | 0 | 0 | 0 | 0 | 0 | 0 | 0 | 0 | 0 | 0 | 0 |  | 2 |  | IMPORT | {ee18de64-531c-4bc5-941f-2b76591c642a} | {e3f78dd6-2770-457f-9926-a7f2eb4439a3}
/ |  |  | 111708SO03 |  |  |  | Kanalizácia a vodotesná betónová žumpa 20m3 | [5 empty] | 0 |  |  |  |  | 0 | Časť |  | 0 | 0 | 0 | 0 | 0 | 0 | 0 | 0 | 0 | 0 | 0 | 0 |  | 2 |  | IMPORT | {b835e3b4-81d1-4d6e-85b6-150803c19324} | {e3f78dd6-2770-457f-9926-a7f2eb4439a3}

## 11170823K01 - Betónový nadz...
[9 empty] | >> skryté stĺpce << | [9 empty] | {e0ef2b6d-1de2-4dd9-aeb8-7bfac28e868a}
0
| KRYCÍ LIST ROZPOČTU | [8 empty] | v --- nižšie sa nachádzajú doplnkové a pomocné údaje k zostavám --- v | [8 empty] | False
Stavba:
Betónový nadzemný zásobník siláže - PD Bzince pod Javorinou K
Objekt:
Časť:
11170823K01 - Betónový nadzemný zásobník siláže - PD Bzince pod Javorinou K
| JKSO: |  |  |  |  | KS:
| Miesto: |  | Bzince pod Javorinou |  |  | Dátum: | 0
| Objednávateľ: |  | Poľnohospodárske družstvo Bzince pod Javorinou Ing. Daniel Laššák |  |  | IČO: | 206784
[6 empty] | IČ DPH: | SK2020382232
| Zhotoviteľ: |  |  |  |  | IČO:
IČ DPH:
| Projektant: |  | Ing. arch., Ing. Lukáš Krempaský |  |  | IČO: | 43961916
[6 empty] | IČ DPH: | SK2022562905
| Spracovateľ: |  | Ing. arch., Ing. Lukáš Krempaský |  |  | IČO: | 43961916
[6 empty] | IČ DPH: | SK2022562905
Poznámka:
| Cena bez DPH | [5 empty] | 0
|  |  | Základ dane |  |  | Sadzba dane | Výška dane
| DPH | základná | 0 |  |  | 23% | 0
|  | znížená | 0 |  |  | 23% | 0
|  | zákl. prenesená | 0 |  |  | 23% | 0
|  | zníž. prenesená | 0 |  |  | 23% | 0
|  | nulová | 0 |  |  | 0% | 0
| Cena s DPH |  |  | v | EUR |  | 0
| Projektant |  |  | Spracovateľ
| Dátum a podpis: |  | Pečiatka | Dátum a podpis: |  |  | Pečiatka
| Objednávateľ |  |  | Zhotoviteľ
| Dátum a podpis: |  | Pečiatka | Dátum a podpis: |  |  | Pečiatka
REKAPITULÁCIA ROZPOČTU
Stavba:
Betónový nadzemný zásobník siláže - PD Bzince pod Javorinou K
Objekt:
SO 03.verzia - Projektant
Časť:
11170823K01 - Betónový nadzemný zásobník siláže - PD Bzince pod Javorinou K
Miesto: |  |  | Bzince pod Javorinou |  |  | Dátum: | 0
Objednávateľ: | [5 empty] | Projektant:
Zhotoviteľ: | [5 empty] | Spracovateľ:
Kód dielu - Popis | [6 empty] | Cena celkom [EUR]
Náklady z rozpočtu | [6 empty] | 0 | [12 empty] | -1
| HSV - Práce a dodávky HSV | [5 empty] | 0
| 1 - Zemné práce | [5 empty] | 0
| 2 - Zakladanie | [5 empty] | 0
| 3 - Zvislé a kompletné konštrukcie | [5 empty] | 0
| 4 - Vodorovné konštrukcie | [5 empty] | 0
| 9 - Ostatné konštrukcie a práce-búranie | [5 empty] | 0
| 99 - Presun hmôt HSV | [5 empty] | 0
| OST - Ostatné | [5 empty] | 0
ROZPOČET
Stavba:
Betónový nadzemný zásobník siláže - PD Bzince pod Javorinou K
Objekt:
Časť:
11170823K01 - Betónový nadzemný zásobník siláže - PD Bzince pod Javorinou K
Miesto: |  |  | Bzince pod Javorinou |  |  | Dátum: | 0
Objednávateľ: |  |  | Poľnohospodárske družstvo Bzince pod Javorinou Ing. Daniel Laššák |  |  | Projektant: | Ing. arch., Ing. Lukáš Krempaský
Zhotoviteľ: | [5 empty] | Spracovateľ: | Ing. arch., Ing. Lukáš Krempaský
PČ | Typ | Kód | Popis | MJ | Množstvo | J.cena [EUR] | Cena celkom [EUR] | Cenová sústava |  |  | DPH | J. Nh [h] | Nh celkom [h] | J. hmotnosť [t] | Hmotnosť celkom [t] | J. suť [t] | Suť Celkom [t]
Náklady z rozpočtu | [6 empty] | 0 | [5 empty] | 5140.1892 |  | 8766.8385 |  | 0 |  | D | -1 | [7 empty] | 0
| D | HSV | Práce a dodávky HSV |  |  |  | 0 | [5 empty] | 5140.1892 |  | 8766.8385 |  | 0 | 1 | D | 0 | ROZPOCET | [6 empty] | 0
| D | 1 | Zemné práce |  |  |  | 0 | [5 empty] | 1164.447 |  | 0 |  | 0 | 1 | D | 1 | ROZPOCET | [6 empty] | 0
1 | K | 121101111 | Odstránenie ornice alebo lesnej pôdy s vodorovným premiestnením na hromady v mieste upotrebenia alebo na dočasné skládky so zložením na vzdialenosť do 100 m a do 100 m3 | m3 | 663.69 |  | 0 |  |  |  | znížená | 0 | 0 | 0 | 0 | 0 | 0 | 4 | K | 2 | ROZPOCET | 0 | 0 | 0 | 0 | 0 | 2 | 0 | 4 | 2
2 | K | 131201102.S | Výkop nezapaženej jamy v hornine 3, nad 100 do 1000 m3 | m3 | 2392 |  | 0 |  |  |  | znížená | 0.433 | 1035.736 | 0 | 0 | 0 | 0 | 4 | K | 2 | ROZPOCET | 0 | 0 | 0 | 0 | 0 | 2 | 0 | 4 | -1056941806
3 | K | 131201109.S | Hĺbenie nezapažených jám a zárezov. Príplatok za lepivosť horniny 3 | m3 | 2392 |  | 0 |  |  |  | znížená | 0.042 | 100.464 | 0 | 0 | 0 | 0 | 4 | K | 2 | ROZPOCET | 0 | 0 | 0 | 0 | 0 | 2 | 0 | 4 | 161421057
4 | K | 132201101 | Výkop ryhy do šírky 600 mm v horn.3 do 100 m3 | m3 | 46.08 |  | 0 |  |  |  | znížená | 0 | 0 | 0 | 0 | 0 | 0 | 4 | K | 2 | ROZPOCET | 0 | 0 | 0 | 0 | 0 | 2 | 0 | 4 | 8
5 | K | 132201109.S | Príplatok k cene za lepivosť pri hĺbení rýh šírky do 600 mm zapažených i nezapažených s urovnaním dna v hornine 3 | m3 | 46.08 |  | 0 |  |  |  | znížená | 0.613 | 28.247 | 0 | 0 | 0 | 0 | 4 | K | 2 | ROZPOCET | 0 | 0 | 0 | 0 | 0 | 2 | 0 | 4 | 1810631766
6 | K | 132201201 | Výkop ryhy šírky 600-2000mm horn.3 do 100m3 | m3 | 765.588 |  | 0 |  |  |  | znížená | 0 | 0 | 0 | 0 | 0 | 0 | 4 | K | 2 | ROZPOCET | 0 | 0 | 0 | 0 | 0 | 2 | 0 | 4 | 10
7 | K | 132201209 | Hĺbenie rýh šírky nad 600 do 2 000 mm zapažených i nezapažených, s urovnaním dna do predpísaného profilu a spádu, príplatok k cenám za lepivosť horniny 3 | m3 | 765.588 |  | 0 |  |  |  | znížená | 0 | 0 | 0 | 0 | 0 | 0 | 4 | K | 2 | ROZPOCET | 0 | 0 | 0 | 0 | 0 | 2 | 0 | 4 | 12
| D | 2 | Zakladanie |  |  |  | 0 | [5 empty] | 3770.8688 |  | 8526.5805 |  | 0 | 1 | D | 1 | ROZPOCET | [6 empty] | 0
8 | K | 215901101 | Zhutnenie podložia z rastlej horniny 1 až 4 pod násypy, z hornina súdržných do 92 % PS a nesúdržných | m2 | 4592.32 |  | 0 |  |  |  | znížená | 0 | 0 | 0 | 0 | 0 | 0 | 4 | K | 2 | ROZPOCET | 0 | 0 | 0 | 0 | 0 | 2 | 0 | 4 | 14
9 | K | 271521111.1 | Vankúše zhutnené pod základy z kameniva hrubého drveného, frakcie 0 - 125 mm, hr.200mm; /základová doska ZD+ZP/ | m3 | 2353.47 |  | 0 |  |  |  | znížená | 1.042 | 2452.3157 | 2.066 | 4862.269 | 0 | 0 | 4 | K | 2 | ROZPOCET | 0 | 0 | 0 | 0 | 0 | 2 | 0 | 4 | 2118707210
10 | K | 451579779.S | Príplatok za zhotovenie podkladu v sklone z kameniva | m2 | 4580.09 |  | 0 |  |  |  | znížená | 0.009 | 41.2208 | 0 | 0 | 0 | 0 | 4 | K | 2 | ROZPOCET | 0 | 0 | 0 | 0 | 0 | 2 | 0 | 4 | -1962452121
11 | K | 273321411.S | Betón základových dosiek, železový (bez výstuže), tr. C 25/30 | m3 | 1125 |  | 0 |  |  |  | znížená | 0.61891 | 696.2737 | 2.4157 | 2717.6852 | 0 | 0 | 4 | K | 2 | ROZPOCET | 0 | 0 | 0 | 0 | 0 | 2 | 0 | 4 | -1687617592
12 | K | 451319779.S | Príplatok za zhotovenie podkladu v sklone z betónu železového tr. C 25/30 | m2 | 4580.09 |  | 0 |  |  |  | znížená | 0.024 | 109.9222 | 0 | 0 | 0 | 0 | 4 | K | 2 | ROZPOCET | 0 | 0 | 0 | 0 | 0 | 2 | 0 | 4 | 1063524687
13 | K | 273351217 | Debnenie stien základových dosiek, zhotovenie-tradičné | m2 | 28 |  | 0 |  |  |  | znížená | 0 | 0 | 0 | 0 | 0 | 0 | 4 | K | 2 | ROZPOCET | 0 | 0 | 0 | 0 | 0 | 2 | 0 | 4 | 24
14 | K | 273351218 | Debnenie stien základových dosiek, odstránenie-tradičné | m2 | 28 |  | 0 |  |  |  | znížená | 0 | 0 | 0 | 0 | 0 | 0 | 4 | K | 2 | ROZPOCET | 0 | 0 | 0 | 0 | 0 | 2 | 0 | 4 | 26
15 | K | 273362422.S | Výstuž základových dosiek zo zvár. sietí KARI, priemer drôtu 6/6 mm, veľkosť oka 150x150 mm | m2 | 6075 |  | 0 |  |  |  | znížená | 0.04092 | 248.589 | 0.0039486 | 23.9878 | 0 | 0 | 4 | K | 2 | ROZPOCET | 0 | 0 | 0 | 0 | 0 | 2 | 0 | 4 | -167158717
16 | K | 274321411.S | Betón základových pásov, železový (bez výstuže), tr. C 25/30 | m3 | 381.931 |  | 0 |  |  |  | znížená | 0.58269 | 222.5474 | 2.4157 | 922.6384 | 0 | 0 | 4 | K | 2 | ROZPOCET | 0 | 0 | 0 | 0 | 0 | 2 | 0 | 4 | 527998531
17 | K | 274351215 | Debnenie stien základových pásov, zhotovenie-dielce | m2 | 29.1 |  | 0 |  |  |  | znížená | 0 | 0 | 0 | 0 | 0 | 0 | 4 | K | 2 | ROZPOCET | 0 | 0 | 0 | 0 | 0 | 2 | 0 | 4 | 36
18 | K | 274351216 | Debnenie stien základových pásov, odstránenie-dielce | m2 | 29.1 |  | 0 |  |  |  | znížená | 0 | 0 | 0 | 0 | 0 | 0 | 4 | K | 2 | ROZPOCET | 0 | 0 | 0 | 0 | 0 | 2 | 0 | 4 | 38
| D | 3 | Zvislé a kompletné konštrukcie |  |  |  | 0 | [5 empty] | 0 |  | 0 |  | 0 | 1 | D | 1 | ROZPOCET | [6 empty] | 0
19 | K | 382127885 | Montáž prefabrikov. dielcov silážnych žľabov a hnojísk, oporných stien , hmotnosti do 3 t | ks | 716 |  | 0 |  |  |  | znížená | 0 | 0 | 0 | 0 | 0 | 0 | 4 | K | 2 | ROZPOCET | 0 | 0 | 0 | 0 | 0 | 2 | 0 | 4 | 40
20 | M | 593840000200 | Oporný múr železobetónový blok 1800/600/600 | ks | 594 |  | 0 |  |  |  | znížená | 0 | 0 | 0 | 0 | 0 | 0 | 8 | M | 2 | ROZPOCET | 0 | 0 | 0 | 0 | 0 | 2 | 0 | 4 | 42
21 | M | 593840000320 | Oporný múr železobetónový blok 1200x600x600 | ks | 106 |  | 0 |  |  |  | znížená | 0 | 0 | 0 | 0 | 0 | 0 | 8 | M | 2 | ROZPOCET | 0 | 0 | 0 | 0 | 0 | 2 | 0 | 4 | 44
22 | M | 593840000300 | Oporný múr železobetónový blok 600/600/600 | ks | 16 |  | 0 |  |  |  | znížená | 0 | 0 | 0 | 0 | 0 | 0 | 8 | M | 2 | ROZPOCET | 0 | 0 | 0 | 0 | 0 | 2 | 0 | 4 | 46
| D | 4 | Vodorovné konštrukcie |  |  |  | 0 | [5 empty] | 175.8717 |  | 178.0576 |  | 0 | 1 | D | 1 | ROZPOCET | [6 empty] | 0
23 | K | 417321515.S | Betón stužujúcich pásov a vencov železový tr. C 25/30 | m3 | 73.422 |  | 0 |  |  |  | znížená | 1.5803 | 116.0325 | 2.4019 | 176.3497 | 0 | 0 | 4 | K | 2 | ROZPOCET | 0 | 0 | 0 | 0 | 0 | 2 | 0 | 4 | 284860434
24 | K | 417351115 | Debnenie bočníc stužujúcich pásov a vencov vrátane vzpier zhotovenie | m2 | 246.2 |  | 0 |  |  |  | znížená | 0 | 0 | 0 | 0 | 0 | 0 | 4 | K | 2 | ROZPOCET | 0 | 0 | 0 | 0 | 0 | 2 | 0 | 4 | 52
25 | K | 417351116 | Debnenie bočníc stužujúcich pásov a vencov vrátane vzpier odstránenie | m2 | 246.2 |  | 0 |  |  |  | znížená | 0 | 0 | 0 | 0 | 0 | 0 | 4 | K | 2 | ROZPOCET | 0 | 0 | 0 | 0 | 0 | 2 | 0 | 4 | 54
26 | K | 417361821.S | Výstuž stužujúcich pásov a vencov z betonárskej ocele B500 (10505) | t | 1.68 |  | 0 |  |  |  | znížená | 35.6186 | 59.8393 | 1.0166 | 1.7079 | 0 | 0 | 4 | K | 2 | ROZPOCET | 0 | 0 | 0 | 0 | 0 | 2 | 0 | 4 | 392309694
| D | 9 | Ostatné konštrukcie a práce-búranie |  |  |  | 0 | [5 empty] | 29.0016 |  | 62.2004 |  | 0 | 1 | D | 1 | ROZPOCET | [6 empty] | 0
27 | K | 916991112.S | Monolit. priekop. žľaby, rigoly, krajníky, obrubníky z bet. zmesi z kam. fr. do 22 mm, pl. od 0,10 do 0,15 m2 | m | 180 |  | 0 |  |  |  | znížená | 0.16112 | 29.0016 | 0.34556 | 62.2004 | 0 | 0 | 4 | K | 2 | ROZPOCET | 0 | 0 | 0 | 0 | 0 | 2 | 0 | 4 | -1986508812
28 | K | 919722111 | Dilatačné škáry rezané v cementobetónovom kryte priečne rezanie škár šírky 2 až 5 mm | m | 382.8 |  | 0 |  |  |  | znížená | 0 | 0 | 0 | 0 | 0 | 0 | 4 | K | 2 | ROZPOCET | 0 | 0 | 0 | 0 | 0 | 2 | 0 | 4 | 62
29 | K | 919722212 | Dilatačné škáry rezané v cementobetónovom kryte priečne zaliatie škár za tepla s tesnením, šírky nad 3 do 9 mm | m | 382.8 |  | 0 |  |  |  | znížená | 0 | 0 | 0 | 0 | 0 | 0 | 4 | K | 2 | ROZPOCET | 0 | 0 | 0 | 0 | 0 | 2 | 0 | 4 | 64
30 | K | 961031311 | Búranie základov alebo vybúranie otvorov prierezovej plochy nad 4 m2 v základoch, tehlových na akúkoľvek maltu -1,800 t | m3 | 450.319 |  | 0 |  |  |  | znížená | 0 | 0 | 0 | 0 | 0 | 0 | 4 | K | 2 | ROZPOCET | 0 | 0 | 0 | 0 | 0 | 2 | 0 | 4 | 66
31 | K | 961055111 | Búranie základov alebo vybúranie otvorov prierezovej plochy nad 4 m2 v základoch železobetónových -2,400 t | m3 | 143.367 |  | 0 |  |  |  | znížená | 0 | 0 | 0 | 0 | 0 | 0 | 4 | K | 2 | ROZPOCET | 0 | 0 | 0 | 0 | 0 | 2 | 0 | 4 | 68
32 | M | 96116611 | Reciklácia tehlovej a betónovej sute | kpl | 1 |  | 0 |  |  |  | znížená | 0 | 0 | 0 | 0 | 0 | 0 | 8 | M | 2 | ROZPOCET | 0 | 0 | 0 | 0 | 0 | 2 | 0 | 4 | 70
33 | M | 96116622 | Manipulácia a nakladanie sute, separácia | kpl | 1 |  | 0 |  |  |  | znížená | 0 | 0 | 0 | 0 | 0 | 0 | 8 | M | 2 | ROZPOCET | 0 | 0 | 0 | 0 | 0 | 2 | 0 | 4 | 72
34 | M | 96116633 | Ochranné a pomocné opatrenia | kpl | 1 |  | 0 |  |  |  | znížená | 0 | 0 | 0 | 0 | 0 | 0 | 8 | M | 2 | ROZPOCET | 0 | 0 | 0 | 0 | 0 | 2 | 0 | 4 | 74
| D | 99 | Presun hmôt HSV |  |  |  | 0 | [5 empty] | 0 |  | 0 |  | 0 | 1 | D | 1 | ROZPOCET | [6 empty] | 0
35 | K | 9980210211 | Presun hmôt | t | 8766.838 |  | 0 |  |  |  | znížená | 0 | 0 | 0 | 0 | 0 | 0 | 4 | K | 2 | ROZPOCET | 0 | 0 | 0 | 0 | 0 | 2 | 0 | 4 | 76

## 111708SO02 - Spevnené plochy
[9 empty] | >> skryté stĺpce << | [9 empty] | {ee18de64-531c-4bc5-941f-2b76591c642a}
0
| KRYCÍ LIST ROZPOČTU | [8 empty] | v --- nižšie sa nachádzajú doplnkové a pomocné údaje k zostavám --- v | [8 empty] | False
Stavba:
Betónový nadzemný zásobník siláže - PD Bzince pod Javorinou K
Objekt:
Časť:
111708SO02 - Spevnené plochy
| JKSO: |  |  |  |  | KS:
| Miesto: |  | Bzince pod Javorinou |  |  | Dátum: | 0
| Objednávateľ: |  | Poľnohospodárske družstvo Bzince pod Javorinou Ing. Daniel Laššák |  |  | IČO: | 206784
[6 empty] | IČ DPH: | SK2020382232
| Zhotoviteľ: |  |  |  |  | IČO:
IČ DPH:
| Projektant: |  | Ing. arch., Ing. Lukáš Krempaský |  |  | IČO: | 43961916
[6 empty] | IČ DPH: | SK2022562905
| Spracovateľ: |  | Ing. arch., Ing. Lukáš Krempaský |  |  | IČO: | 43961916
[6 empty] | IČ DPH: | SK2022562905
Poznámka:
| Cena bez DPH | [5 empty] | 0
|  |  | Základ dane |  |  | Sadzba dane | Výška dane
| DPH | základná | 0 |  |  | 23% | 0
|  | znížená | 0 |  |  | 23% | 0
|  | zákl. prenesená | 0 |  |  | 23% | 0
|  | zníž. prenesená | 0 |  |  | 23% | 0
|  | nulová | 0 |  |  | 0% | 0
| Cena s DPH |  |  | v | EUR |  | 0
| Projektant |  |  | Spracovateľ
| Dátum a podpis: |  | Pečiatka | Dátum a podpis: |  |  | Pečiatka
| Objednávateľ |  |  | Zhotoviteľ
| Dátum a podpis: |  | Pečiatka | Dátum a podpis: |  |  | Pečiatka
REKAPITULÁCIA ROZPOČTU
Stavba:
Betónový nadzemný zásobník siláže - PD Bzince pod Javorinou K
Objekt:
SO 03.verzia - Projektant
Časť:
111708SO02 - Spevnené plochy
Miesto: |  |  | Bzince pod Javorinou |  |  | Dátum: | 0
Objednávateľ: | [5 empty] | Projektant:
Zhotoviteľ: | [5 empty] | Spracovateľ:
Kód dielu - Popis | [6 empty] | Cena celkom [EUR]
Náklady z rozpočtu | [6 empty] | 0 | [12 empty] | -1
| HSV - Práce a dodávky HSV | [5 empty] | 0
| 1 - Zemné práce | [5 empty] | 0
| 2 - Zakladanie spevnených plôch | [5 empty] | 0
| 5 - Komunikácie - spevnené plochy | [5 empty] | 0
| 9 - Ostatné konštrukcie a práce | [5 empty] | 0
| 99 - Presun hmôt HSV | [5 empty] | 0
ROZPOČET
Stavba:
Betónový nadzemný zásobník siláže - PD Bzince pod Javorinou K
Objekt:
Časť:
111708SO02 - Spevnené plochy
Miesto: |  |  | Bzince pod Javorinou |  |  | Dátum: | 0
Objednávateľ: |  |  | Poľnohospodárske družstvo Bzince pod Javorinou Ing. Daniel Laššák |  |  | Projektant: | Ing. arch., Ing. Lukáš Krempaský
Zhotoviteľ: | [5 empty] | Spracovateľ: | Ing. arch., Ing. Lukáš Krempaský
PČ | Typ | Kód | Popis | MJ | Množstvo | J.cena [EUR] | Cena celkom [EUR] | Cenová sústava |  |  | DPH | J. Nh [h] | Nh celkom [h] | J. hmotnosť [t] | Hmotnosť celkom [t] | J. suť [t] | Suť Celkom [t]
Náklady z rozpočtu | [6 empty] | 0 | [5 empty] | 0 |  | 0 |  | 0 |  | D | -1 | [7 empty] | 0
| D | HSV | Práce a dodávky HSV |  |  |  | 0 | [5 empty] | 0 |  | 0 |  | 0 | 1 | D | 0 | ROZPOCET | [6 empty] | 0
| D | 1 | Zemné práce |  |  |  | 0 | [5 empty] | 0 |  | 0 |  | 0 | 1 | D | 1 | ROZPOCET | [6 empty] | 0
1 | K | 122201102 | Odkopávka a prekopávka nezapažená v hornine 3, nad 100 do 1000 m3 | m3 | 460.53 |  | 0 |  |  |  | znížená | 0 | 0 | 0 | 0 | 0 | 0 | 4 | K | 2 | ROZPOCET | 0 | 0 | 0 | 0 | 0 | 2 | 0 | 4 | 2
2 | K | 122201109 | Odkopávky a prekopávky nezapažené. Príplatok k cenám za lepivosť horniny 3 | m3 | 460.53 |  | 0 |  |  |  | znížená | 0 | 0 | 0 | 0 | 0 | 0 | 4 | K | 2 | ROZPOCET | 0 | 0 | 0 | 0 | 0 | 2 | 0 | 4 | 4
3 | K | 162301121 | Vodorovné premiestnenie výkopku po spevnenej ceste z horniny tr.1-4, nad 100 do 1000 m3 na vzdialenosť nad 50 do 500 m | m3 | 460.53 |  | 0 |  |  |  | znížená | 0 | 0 | 0 | 0 | 0 | 0 | 4 | K | 2 | ROZPOCET | 0 | 0 | 0 | 0 | 0 | 2 | 0 | 4 | 6
| D | 2 | Zakladanie spevnených plôch |  |  |  | 0 | [5 empty] | 0 |  | 0 |  | 0 | 1 | D | 1 | ROZPOCET | [6 empty] | 0
4 | K | 215901101 | Zhutnenie podložia z rastlej horniny 1 až 4 pod násypy, z hornina súdržných do 92 % PS a nesúdržných | m2 | 1535.1 |  | 0 |  |  |  | znížená | 0 | 0 | 0 | 0 | 0 | 0 | 4 | K | 2 | ROZPOCET | 0 | 0 | 0 | 0 | 0 | 2 | 0 | 4 | 8
| D | 5 | Komunikácie - spevnené plochy |  |  |  | 0 | [5 empty] | 0 |  | 0 |  | 0 | 1 | D | 1 | ROZPOCET | [6 empty] | 0
5 | K | 564661111 | Podklad z kameniva hrubého drveného veľ. 63-125 mm s rozprestretím a zhutnením, po zhutnení hr. 200 mm | m2 | 1535.1 |  | 0 |  |  |  | znížená | 0 | 0 | 0 | 0 | 0 | 0 | 4 | K | 2 | ROZPOCET | 0 | 0 | 0 | 0 | 0 | 2 | 0 | 4 | 10
6 | K | 564730111 | Podklad alebo kryt z kameniva hrubého drveného veľ. 8-16 mm s rozprestretím a zhutnením, po zhutnení hr. 100 mm | m2 | 1535.1 |  | 0 |  |  |  | znížená | 0 | 0 | 0 | 0 | 0 | 0 | 4 | K | 2 | ROZPOCET | 0 | 0 | 0 | 0 | 0 | 2 | 0 | 4 | 12
7 | K | 581150213 | Kryt cementobetónový cestných komunikácií skupiny CB II pre TDZ II, III a IV hr. 280 mm | m2 | 1535.1 |  | 0 |  |  |  | znížená | 0 | 0 | 0 | 0 | 0 | 0 | 4 | K | 2 | ROZPOCET | 0 | 0 | 0 | 0 | 0 | 2 | 0 | 4 | 14
| D | 9 | Ostatné konštrukcie a práce |  |  |  | 0 | [5 empty] | 0 |  | 0 |  | 0 | 1 | D | 1 | ROZPOCET | [6 empty] | 0
8 | K | 916361113 | Osadenie cestného obrubníka betónového ležatého so zaliatím a zatrením škár cementovou maltou, so zhotovením lôžka s bočnou oporou z betónu prostého tr. C 20/25 | m | 35 |  | 0 |  |  |  | znížená | 0 | 0 | 0 | 0 | 0 | 0 | 4 | K | 2 | ROZPOCET | 0 | 0 | 0 | 0 | 0 | 2 | 0 | 4 | 16
9 | M | 592170002400 | Obrubník PREMAC cestný nábehový, lxšxv 1000x200x150(100) mm | ks | 35.35 |  | 0 |  |  |  | znížená | 0 | 0 | 0 | 0 | 0 | 0 | 8 | M | 2 | ROZPOCET | 0 | 0 | 0 | 0 | 0 | 2 | 0 | 4 | 18
10 | K | 916362112 | Osadenie cestného obrubníka betónového stojatého so zaliatím a zatrením škár cementovou maltou, so zhotovením lôžka s bočnou oporou z betónu prostého tr. C 16/20 | m | 116.67 |  | 0 |  |  |  | znížená | 0 | 0 | 0 | 0 | 0 | 0 | 4 | K | 2 | ROZPOCET | 0 | 0 | 0 | 0 | 0 | 2 | 0 | 4 | 20
11 | M | 592170002100 | Obrubník PREMAC cestný, lxšxv 1000x100x200 mm, skosenie 15/15 mm | ks | 117.837 |  | 0 |  |  |  | znížená | 0 | 0 | 0 | 0 | 0 | 0 | 8 | M | 2 | ROZPOCET | 0 | 0 | 0 | 0 | 0 | 2 | 0 | 4 | 22
12 | K | 919722111 | Dilatačné škáry rezané v cementobetónovom kryte priečne rezanie škár šírky 2 až 5 mm | m | 231.4 |  | 0 |  |  |  | znížená | 0 | 0 | 0 | 0 | 0 | 0 | 4 | K | 2 | ROZPOCET | 0 | 0 | 0 | 0 | 0 | 2 | 0 | 4 | 24
13 | K | 919722212 | Dilatačné škáry rezané v cementobetónovom kryte priečne zaliatie škár za tepla s tesnením, šírky nad 3 do 9 mm | m | 231.4 |  | 0 |  |  |  | znížená | 0 | 0 | 0 | 0 | 0 | 0 | 4 | K | 2 | ROZPOCET | 0 | 0 | 0 | 0 | 0 | 2 | 0 | 4 | 26
| D | 99 | Presun hmôt HSV |  |  |  | 0 | [5 empty] | 0 |  | 0 |  | 0 | 1 | D | 1 | ROZPOCET | [6 empty] | 0
14 | K | 998224111 | Presun hmôt pre pozemné komunikácie s krytom monolitickým betónovým akejkoľvek dĺžky objektu | t | 1931.466 |  | 0 |  |  |  | znížená | 0 | 0 | 0 | 0 | 0 | 0 | 4 | K | 2 | ROZPOCET | 0 | 0 | 0 | 0 | 0 | 2 | 0 | 4 | 28

## 111708SO03 - Kanalizácia ...
[9 empty] | >> skryté stĺpce << | [9 empty] | {b835e3b4-81d1-4d6e-85b6-150803c19324}
0
| KRYCÍ LIST ROZPOČTU | [8 empty] | v --- nižšie sa nachádzajú doplnkové a pomocné údaje k zostavám --- v | [8 empty] | False
Stavba:
Betónový nadzemný zásobník siláže - PD Bzince pod Javorinou K
Objekt:
Časť:
111708SO03 - Kanalizácia a vodotesná betónová žumpa 20m3
| JKSO: |  |  |  |  | KS:
| Miesto: |  | Bzince pod Javorinou |  |  | Dátum: | 0
| Objednávateľ: |  | Poľnohospodárske družstvo Bzince pod Javorinou Ing. Daniel Laššák |  |  | IČO: | 206784
[6 empty] | IČ DPH: | SK2020382232
| Zhotoviteľ: |  |  |  |  | IČO:
IČ DPH:
| Projektant: |  | Ing. arch., Ing. Lukáš Krempaský |  |  | IČO: | 43961916
[6 empty] | IČ DPH: | SK2022562905
| Spracovateľ: |  | Ing. arch., Ing. Lukáš Krempaský |  |  | IČO: | 43961916
[6 empty] | IČ DPH: | SK2022562905
Poznámka:
| Cena bez DPH | [5 empty] | 0
|  |  | Základ dane |  |  | Sadzba dane | Výška dane
| DPH | základná | 0 |  |  | 23% | 0
|  | znížená | 0 |  |  | 23% | 0
|  | zákl. prenesená | 0 |  |  | 23% | 0
|  | zníž. prenesená | 0 |  |  | 23% | 0
|  | nulová | 0 |  |  | 0% | 0
| Cena s DPH |  |  | v | EUR |  | 0
| Projektant |  |  | Spracovateľ
| Dátum a podpis: |  | Pečiatka | Dátum a podpis: |  |  | Pečiatka
| Objednávateľ |  |  | Zhotoviteľ
| Dátum a podpis: |  | Pečiatka | Dátum a podpis: |  |  | Pečiatka
REKAPITULÁCIA ROZPOČTU
Stavba:
Betónový nadzemný zásobník siláže - PD Bzince pod Javorinou K
Objekt:
SO 03.verzia - Projektant
Časť:
111708SO03 - Kanalizácia a vodotesná betónová žumpa 20m3
Miesto: |  |  | Bzince pod Javorinou |  |  | Dátum: | 0
Objednávateľ: | [5 empty] | Projektant:
Zhotoviteľ: | [5 empty] | Spracovateľ:
Kód dielu - Popis | [6 empty] | Cena celkom [EUR]
Náklady z rozpočtu | [6 empty] | 0 | [12 empty] | -1
| HSV - Práce a dodávky HSV | [5 empty] | 0
| 1 - Zemné práce | [5 empty] | 0
| 2 - Zakladanie | [5 empty] | 0
| 4 - Vodorovné konštrukcie | [5 empty] | 0
| 8 - Rúrové vedenie | [5 empty] | 0
| 9 - Ostatné konštrukcie a práce | [5 empty] | 0
| 99 - Presun hmôt HSV | [5 empty] | 0
ROZPOČET
Stavba:
Betónový nadzemný zásobník siláže - PD Bzince pod Javorinou K
Objekt:
Časť:
111708SO03 - Kanalizácia a vodotesná betónová žumpa 20m3
Miesto: |  |  | Bzince pod Javorinou |  |  | Dátum: | 0
Objednávateľ: |  |  | Poľnohospodárske družstvo Bzince pod Javorinou Ing. Daniel Laššák |  |  | Projektant: | Ing. arch., Ing. Lukáš Krempaský
Zhotoviteľ: | [5 empty] | Spracovateľ: | Ing. arch., Ing. Lukáš Krempaský
PČ | Typ | Kód | Popis | MJ | Množstvo | J.cena [EUR] | Cena celkom [EUR] | Cenová sústava |  |  | DPH | J. Nh [h] | Nh celkom [h] | J. hmotnosť [t] | Hmotnosť celkom [t] | J. suť [t] | Suť Celkom [t]
Náklady z rozpočtu | [6 empty] | 0 | [5 empty] | 0 |  | 0 |  | 0 |  | D | -1 | [7 empty] | 0
| D | HSV | Práce a dodávky HSV |  |  |  | 0 | [5 empty] | 0 |  | 0 |  | 0 | 1 | D | 0 | ROZPOCET | [6 empty] | 0
| D | 1 | Zemné práce |  |  |  | 0 | [5 empty] | 0 |  | 0 |  | 0 | 1 | D | 1 | ROZPOCET | [6 empty] | 0
1 | K | 132201102 | Výkop ryhy do šírky 600 mm v horn.3 nad 100 m3 | m3 | 180.144 |  | 0 |  |  |  | znížená | 0 | 0 | 0 | 0 | 0 | 0 | 4 | K | 2 | ROZPOCET | 0 | 0 | 0 | 0 | 0 | 2 | 0 | 4 | 2
2 | K | 132201109 | Príplatok k cene za lepivosť pri hĺbení rýh šírky do 600 mm zapažených i nezapažených s urovnaním dna v hornine 3 | m3 | 180.144 |  | 0 |  |  |  | znížená | 0 | 0 | 0 | 0 | 0 | 0 | 4 | K | 2 | ROZPOCET | 0 | 0 | 0 | 0 | 0 | 2 | 0 | 4 | 4
3 | K | 133201101 | Výkop pre šachty zapaženej, hornina 3 do 100 m3 | m3 | 8.8 |  | 0 |  |  |  | znížená | 0 | 0 | 0 | 0 | 0 | 0 | 4 | K | 2 | ROZPOCET | 0 | 0 | 0 | 0 | 0 | 2 | 0 | 4 | 6
4 | K | 151401601 | Prepažovanie vzoprenia zapažených stien výkopu pri pažení príložnom, hĺbky do 4 m | m2 | 48 |  | 0 |  |  |  | znížená | 0 | 0 | 0 | 0 | 0 | 0 | 4 | K | 2 | ROZPOCET | 0 | 0 | 0 | 0 | 0 | 2 | 0 | 4 | 8
| D | 2 | Zakladanie |  |  |  | 0 | [5 empty] | 0 |  | 0 |  | 0 | 1 | D | 1 | ROZPOCET | [6 empty] | 0
5 | K | 215901101 | Zhutnenie podložia z rastlej horniny 1 až 4 pod násypy, z hornina súdržných do 92 % PS a nesúdržných | m2 | 32 |  | 0 |  |  |  | znížená | 0 | 0 | 0 | 0 | 0 | 0 | 4 | K | 2 | ROZPOCET | 0 | 0 | 0 | 0 | 0 | 2 | 0 | 4 | 10
6 | K | 271573001 | Násyp pod základové konštrukcie so zhutnením zo štrkopiesku fr. 0-32 mm | m3 | 3.2 |  | 0 |  |  |  | znížená | 0 | 0 | 0 | 0 | 0 | 0 | 4 | K | 2 | ROZPOCET | 0 | 0 | 0 | 0 | 0 | 2 | 0 | 4 | 12
| D | 4 | Vodorovné konštrukcie |  |  |  | 0 | [5 empty] | 0 |  | 0 |  | 0 | 1 | D | 1 | ROZPOCET | [6 empty] | 0
7 | K | 451541111 | Lôžko pod potrubie, stoky a drobné objekty, v otvorenom výkope zo štrkodrvy 0-63 mm | m3 | 67.554 |  | 0 |  |  |  | znížená | 0 | 0 | 0 | 0 | 0 | 0 | 4 | K | 2 | ROZPOCET | 0 | 0 | 0 | 0 | 0 | 2 | 0 | 4 | 14
| D | 8 | Rúrové vedenie |  |  |  | 0 | [5 empty] | 0 |  | 0 |  | 0 | 1 | D | 1 | ROZPOCET | [6 empty] | 0
8 | K | 871354046 | Montáž kanalizačného PP potrubia korugovaného DN 200 | m | 187.65 |  | 0 |  |  |  | znížená | 0 | 0 | 0 | 0 | 0 | 0 | 4 | K | 2 | ROZPOCET | 0 | 0 | 0 | 0 | 0 | 2 | 0 | 4 | 16
9 | M | 286140011300 | Rúra X-Stream PP s hrdlom vrátane tesnenia SN 8, DN 200 dĺ. 6 m korugovaná pre gravitačnú kanalizáciu, WAVIN | ks | 31.338 |  | 0 |  |  |  | znížená | 0 | 0 | 0 | 0 | 0 | 0 | 8 | M | 2 | ROZPOCET | 0 | 0 | 0 | 0 | 0 | 2 | 0 | 4 | 18
10 | K | 894101113 | Osadenie akumulačnej nádrže železobetónovej, hmotnosti nad 10 t | ks | 1 |  | 0 |  |  |  | znížená | 0 | 0 | 0 | 0 | 0 | 0 | 4 | K | 2 | ROZPOCET | 0 | 0 | 0 | 0 | 0 | 2 | 0 | 4 | 20
11 | M | 594340000700 | Akumulačná nádrž AN 20, lxšxv 6000x2300x2000 mm, objem nádrže 20 m3, železobetónová, HYDRO BG | ks | 1 |  | 0 |  |  |  | znížená | 0 | 0 | 0 | 0 | 0 | 0 | 8 | M | 2 | ROZPOCET | 0 | 0 | 0 | 0 | 0 | 2 | 0 | 4 | 22
12 | K | 894401111 | Osadenie betónových dielcov pre šachty rovných alebo prechodových skruží TBS | ks | 4 |  | 0 |  |  |  | znížená | 0 | 0 | 0 | 0 | 0 | 0 | 4 | K | 2 | ROZPOCET | 0 | 0 | 0 | 0 | 0 | 2 | 0 | 4 | 24
13 | M | 592240012800 | Betónový vyrovnávací prstnenec TBS 13-100, DN 1000, výška 1000 mm, hr. steny 90 mm | ks | 4.04 |  | 0 |  |  |  | znížená | 0 | 0 | 0 | 0 | 0 | 0 | 8 | M | 2 | ROZPOCET | 0 | 0 | 0 | 0 | 0 | 2 | 0 | 4 | 26
14 | M | 592240012900 | Betónový kónus TBS 1-57, DN 576, výška 1000/600 mm, hr. steny 90 mm | ks | 4.04 |  | 0 |  |  |  | znížená | 0 | 0 | 0 | 0 | 0 | 0 | 8 | M | 2 | ROZPOCET | 0 | 0 | 0 | 0 | 0 | 2 | 0 | 4 | 28
15 | M | 592240009800 | Betónová šachtová skruž TZS 6/10, DN 1180, dĺžka 300 mm, hr. steny 90 mm | ks | 4.04 |  | 0 |  |  |  | znížená | 0 | 0 | 0 | 0 | 0 | 0 | 8 | M | 2 | ROZPOCET | 0 | 0 | 0 | 0 | 0 | 2 | 0 | 4 | 30
16 | K | 894403021 | Osadenie betónových dielcov pre šachty dna akéhokoľvek druhu | ks | 4 |  | 0 |  |  |  | znížená | 0 | 0 | 0 | 0 | 0 | 0 | 4 | K | 2 | ROZPOCET | 0 | 0 | 0 | 0 | 0 | 2 | 0 | 4 | 32
17 | M | 592240012400 | Betónová šachtová skruž TBS 2-60, DN 600, dĺžka 1000/700 mm, hr. Steny 90 mm | ks | 4.04 |  | 0 |  |  |  | znížená | 0 | 0 | 0 | 0 | 0 | 0 | 8 | M | 2 | ROZPOCET | 0 | 0 | 0 | 0 | 0 | 2 | 0 | 4 | 34
18 | K | 899104111 | Osadenie poklopov liatinových a oceľových vrátane rámov hmotnosti nad 150 kg | ks | 4 |  | 0 |  |  |  | znížená | 0 | 0 | 0 | 0 | 0 | 0 | 4 | K | 2 | ROZPOCET | 0 | 0 | 0 | 0 | 0 | 2 | 0 | 4 | 36
19 | M | 592240008300 | Poklop BEGU betón - liatina 1000 PL600/C250 pre zaťaženie do 25 t pre revízne šachty DN630 až 1000, PIPELIFE | ks | 4 |  | 0 |  |  |  | znížená | 0 | 0 | 0 | 0 | 0 | 0 | 8 | M | 2 | ROZPOCET | 0 | 0 | 0 | 0 | 0 | 2 | 0 | 4 | 38
| D | 9 | Ostatné konštrukcie a práce |  |  |  | 0 | [5 empty] | 0 |  | 0 |  | 0 | 1 | D | 1 | ROZPOCET | [6 empty] | 0
20 | K | 935114695 | Osadenie vpustu pre odvodňovací žľab betónový pre vysoké zaťaženie BGZ-S s ochrannou hranou do lôžka z betónu prostého vnútornej šírky 400 mm | ks | 5 |  | 0 |  |  |  | znížená | 0 | 0 | 0 | 0 | 0 | 0 | 4 | K | 2 | ROZPOCET | 0 | 0 | 0 | 0 | 0 | 2 | 0 | 4 | 40
21 | M | 592270008800 | Kalový kôš k vpustu NW 300, sklolaminát biely, k zachytávaniu nečistôt, HYDRO BG | ks | 5 |  | 0 |  |  |  | znížená | 0 | 0 | 0 | 0 | 0 | 0 | 8 | M | 2 | ROZPOCET | 0 | 0 | 0 | 0 | 0 | 2 | 0 | 4 | 42
22 | M | 592270019400 | Liatinový rošt s pozdĺžnou mriežkou NW 400, lxšxhr 500x447x25 mm, rozmer štrbiny MW 25x14 mm, triedy E 600, bez 4x skrutiek, HYDRO BG | ks | 5 |  | 0 |  |  |  | znížená | 0 | 0 | 0 | 0 | 0 | 0 | 8 | M | 2 | ROZPOCET | 0 | 0 | 0 | 0 | 0 | 2 | 0 | 4 | 44
23 | M | 592270037200 | Vpust BG, BGZ-S - bodový NW 300, 400, spodný diel lxšxv 550x500x450 mm s presuvkou DN 200, betónový, HYDRO BG | ks | 5 |  | 0 |  |  |  | znížená | 0 | 0 | 0 | 0 | 0 | 0 | 8 | M | 2 | ROZPOCET | 0 | 0 | 0 | 0 | 0 | 2 | 0 | 4 | 46
24 | M | 592270037400 | Vpust BGZ-S NW 400, vrchný diel, betónový, HYDRO BG | ks | 5 |  | 0 |  |  |  | znížená | 0 | 0 | 0 | 0 | 0 | 0 | 8 | M | 2 | ROZPOCET | 0 | 0 | 0 | 0 | 0 | 2 | 0 | 4 | 48
| D | 99 | Presun hmôt HSV |  |  |  | 0 | [5 empty] | 0 |  | 0 |  | 0 | 1 | D | 1 | ROZPOCET | [6 empty] | 0
25 | K | 998276101 | Presun hmôt pre rúrové vedenie hĺbené z rúr z plast., hmôt alebo sklolamin. v otvorenom výkope | t | 153.243 |  | 0 |  |  |  | znížená | 0 | 0 | 0 | 0 | 0 | 0 | 4 | K | 2 | ROZPOCET | 0 | 0 | 0 | 0 | 0 | 2 | 0 | 4 | 50
| D | OST | Ostatné |  |  |  | 0 | [5 empty] | 0 |  | 0 |  | 0 | 4 | D | 0 | ROZPOCET | [6 empty] | 0
26 | K | 20250407001 | Monitorovací systém preplnenia žumpy | kpt | 1 |  | 0 |  |  |  | znížená | 0 | 0 | 0 | 0 | 0 | 0 | 4 | K | 1 | ROZPOCET | 0 | 0 | 0 | 0 | 0 | 2 | 0 | 4 | -1772256099