## Rekapitulácia stavby
Export Komplet | [27 empty] | 2.0 | ZAMOK | [6 empty] | False | True | {0071acef-b564-4638-b5ba-06d02de019a3}
[35 empty] | 0,001 | 23
[35 empty] | 0,001 | 23
|  | REKAPITULÁCIA STAVBY | [17 empty] | v --- nižšie sa nachádzajú doplnkové a pomocné údaje k zostavám --- v | [13 empty] | Návod na vyplnenie | 0,001
|  | Kód: |  |  |  |  | SO-01 | [26 empty] | Meniť je možné iba bunky so žltým podfarbením! 1) na prvom liste Rekapitulácie stavby vyplňte v zostave a) Rekapitulácia stavby - údaje o Zhotoviteľovi (prenesú sa do ostatných zostáv aj v iných listoch) b) Rekapitulácia objektov stavby - potrebné Ostatné náklady 2) na vybraných listoch vyplňte v zostave a) Krycí list - údaje o Zhotoviteľovi, pokiaľ sa líšia od údajov o Zhotoviteľovi na Rekapitulácii stavby (údaje se prenesú do ostatných zostav v danom liste) b) Rekapitulácia rozpočtu - potrebné Ostatné náklady c) Celkové náklady za stavbu - ceny na položkách - množstvo, pokiaľ má žlté podfarbenie - a v prípade potreby poznámku (tá je v skrytom stĺpci) | 0,001
|  | Stavba: |  |  |  |  | Suhrnny vykaz-vymer SO 01 - marec 2025 | [27 empty] | 0,001
|  | JKSO: | [13 empty] | ČS: | [18 empty] | 0,001
|  | Miesto: |  |  |  |  | Poltár, Rovňany | [8 empty] | Dátum: |  | 1. 3. 2025 | [16 empty] | 0,001
0,001
|  | Objednávateľ: | [13 empty] | IČO: | [18 empty] | 0,001
|  |  | Banskobystrický samosprávny kraj | [12 empty] | IČ DPH: | [18 empty] | 0,001
0,001
|  | Zhotoviteľ: | [13 empty] | IČO: |  | Vyplň údaj | [16 empty] | 0,001
|  |  | Vyplň údaj | [12 empty] | IČ DPH: |  | Vyplň údaj | [16 empty] | 0,001
False
|  | Projektant: | [13 empty] | IČO: | [18 empty] | False
|  |  | D&T Solutions, s.r.o., Magnezitárska 2/A, Košice | [12 empty] | IČ DPH: | [18 empty] | True
0,01
|  | Spracovateľ: | [13 empty] | IČO: | [18 empty] | 0,01
[16 empty] | IČ DPH: | [18 empty] | True
Poznámka:
|  | Cena bez DPH | [13 empty] | 0
[8 empty] | Sadzba dane |  |  | Základ dane |  |  |  |  | Výška dane
|  | DPH |  | základná |  |  |  | 23% |  |  | 0 |  |  |  |  | 0
|  |  |  | znížená |  |  |  | 23% |  |  | 0 |  |  |  |  | 0
|  |  |  | zákl. prenesená |  |  |  | 23% |  |  | 0 |  |  |  |  | 0
|  |  |  | zníž. prenesená |  |  |  | 23% |  |  | 0 |  |  |  |  | 0
|  |  |  | nulová |  |  |  | 0% |  |  | 0 |  |  |  |  | 0
|  | Cena s DPH | [6 empty] | v |  |  | EUR |  |  |  | 0
|  | Projektant | [11 empty] | Spracovateľ
|  | Dátum a podpis: | [7 empty] | Pečiatka |  |  |  | Dátum a podpis: |  |  | Pečiatka
|  | Objednávateľ | [11 empty] | Zhotoviteľ
|  | Dátum a podpis: | [7 empty] | Pečiatka |  |  |  | Dátum a podpis: |  |  | Pečiatka
REKAPITULÁCIA OBJEKTOV STAVBY
| Kód: | [6 empty] | SO-01
| Stavba: | [6 empty] | Suhrnny vykaz-vymer SO 01 - marec 2025
| Miesto: | [6 empty] | Poltár, Rovňany | [6 empty] | Dátum: |  | 1. 3. 2025
| Objednávateľ: | [6 empty] | Banskobystrický samosprávny kraj | [6 empty] | Projektant: |  | D&T Solutions, s.r.o., Magnezitárska 2/A, Košice |  |  | Informatívne údaje z listov zákaziek
| Zhotoviteľ: | [13 empty] | Spracovateľ:
| Kód |  |  |  | Popis | [7 empty] | Cena bez DPH [EUR] |  |  |  |  | Cena s DPH [EUR] | Typ | z toho Materiál [EUR] | z toho Montáž [EUR] | z toho Ostat. náklady [EUR] | DPH [EUR] | Normohodiny [h] | DPH základná [EUR] | DPH znížená [EUR] | DPH základná prenesená [EUR] | DPH znížená prenesená [EUR] | Základňa DPH základná | Základňa DPH znížená | Základňa DPH zákl. prenesená | Základňa DPH zníž. prenesená | Základňa DPH nulová
| Náklady z rozpočtov | [11 empty] | 0 |  |  |  |  | 0 |  | 0 | 0 | 0 | 0 | 0 | 0 | 0 | 0 | 0 | 0 | 0 | 0 | 0 | 0 |  | D | 0 | ###NOIMPORT### | IMPORT | {0071acef-b564-4638-b5ba-06d02de019a3} | {00000000-0000-0000-0000-000000000000}
/ |  | ASR |  |  |  | Architektonicko-stavebna cast | [6 empty] | 0 |  |  |  |  | 0 | STA | 0 | 0 | 0 | 0 | 0 | 0 | 0 | 0 | 0 | 0 | 0 | 0 | 0 | 0 |  |  | 1 |  | IMPORT | {e26a7665-dcfc-422f-8fea-cfe52b7be62b} | {0071acef-b564-4638-b5ba-06d02de019a3} | 0
/ |  | ELI |  |  |  | Elektroinstalacia a osvetlenie | [6 empty] | 0 |  |  |  |  | 0 | STA | 0 | 0 | 0 | 0 | 0 | 0 | 0 | 0 | 0 | 0 | 0 | 0 | 0 | 0 |  |  | 1 |  | IMPORT | {06b7d58b-faee-4033-a38b-c64405ce6151} | {0071acef-b564-4638-b5ba-06d02de019a3} | 0
/ |  | BLZ |  |  |  | Bleskozvod | [6 empty] | 0 |  |  |  |  | 0 | STA | 0 | 0 | 0 | 0 | 0 | 0 | 0 | 0 | 0 | 0 | 0 | 0 | 0 | 0 |  |  | 1 |  | IMPORT | {58a70935-ef37-4346-b1fe-0e73558e23af} | {0071acef-b564-4638-b5ba-06d02de019a3} | 0
/ |  | UK |  |  |  | Vykurovanie | [6 empty] | 0 |  |  |  |  | 0 | STA | 0 | 0 | 0 | 0 | 0 | 0 | 0 | 0 | 0 | 0 | 0 | 0 | 0 | 0 |  |  | 1 |  | IMPORT | {0ca9ab4c-4034-41c3-9158-282757f1522f} | {0071acef-b564-4638-b5ba-06d02de019a3} | 0
/ |  | MaR |  |  |  | MaR | [6 empty] | 0 |  |  |  |  | 0 | STA | 0 | 0 | 0 | 0 | 0 | 0 | 0 | 0 | 0 | 0 | 0 | 0 | 0 | 0 |  |  | 1 |  | IMPORT | {2b88eab2-8122-4ba3-ae20-2a64fd1b3b30} | {0071acef-b564-4638-b5ba-06d02de019a3} | 0

## ASR - Architektonicko-sta...
{e26a7665-dcfc-422f-8fea-cfe52b7be62b}
0
| KRYCÍ LIST ROZPOČTU | [8 empty] | v --- nižšie sa nachádzajú doplnkové a pomocné údaje k zostavám --- v | [11 empty] | False
Stavba:
Suhrnny vykaz-vymer SO 01 - marec 2025
Objekt:
ASR - Architektonicko-stavebna cast
| JKSO: |  |  |  |  | ČS:
| Miesto: |  | Poltár, Rovňany |  |  | Dátum: | 1. 3. 2025
| Objednávateľ: |  |  |  |  | IČO:
|  | Banskobystrický samosprávny kraj |  |  |  | IČ DPH:
| Zhotoviteľ: |  |  |  |  | IČO: | Vyplň údaj
|  | Vyplň údaj |  |  |  | IČ DPH: | Vyplň údaj
| Projektant: |  |  |  |  | IČO:
|  | D&T Solutions, s.r.o., Magnezitárska 2/A, Košice |  |  |  | IČ DPH:
| Spracovateľ: |  |  |  |  | IČO:
IČ DPH:
Poznámka:
| Náklady z rozpočtu | [6 empty] | 0
|  | Materiál | [5 empty] | 0
|  | Montáž | [5 empty] | 0
| Ostatné náklady | [6 empty] | 0
| Cena bez DPH | [6 empty] | 0
|  |  | Základ dane |  |  | Sadzba dane |  | Výška dane
| DPH | základná | 0 |  |  | 23% |  | 0
|  | znížená | 0 |  |  | 23% |  | 0
|  | zákl. prenesená | 0 |  |  | 23% |  | 0
|  | zníž. prenesená | 0 |  |  | 23% |  | 0
|  | nulová | 0 |  |  | 0% |  | 0
| Cena s DPH |  |  | v | EUR |  |  | 0
| Projektant |  |  | Spracovateľ
| Dátum a podpis: |  | Pečiatka | Dátum a podpis: |  |  | Pečiatka
| Objednávateľ |  |  | Zhotoviteľ
| Dátum a podpis: |  | Pečiatka | Dátum a podpis: |  |  | Pečiatka
REKAPITULÁCIA ROZPOČTU
Stavba:
Suhrnny vykaz-vymer SO 01 - marec 2025
Objekt:
ASR - Architektonicko-stavebna cast
Miesto: |  |  | Poltár, Rovňany |  |  | Dátum: | 1. 3. 2025
Objednávateľ: |  |  | Banskobystrický samosprávny kraj |  |  | Projektant: | D&T Solutions, s.r.o., Magnezitárska 2/A, Košice
Zhotoviteľ: |  |  | Vyplň údaj |  |  | Spracovateľ:
Kód dielu - Popis | [5 empty] | Materiál [EUR] | Montáž [EUR] | Cena celkom [EUR]
1) Náklady z rozpočtu | [5 empty] | 0 | 0 | 0 | [14 empty] | -1
| HSV - Práce a dodávky HSV |  |  |  |  | 0 | 0 | 0
| 1 - Zemné práce |  |  |  |  | 0 | 0 | 0
| 2 - Zakladanie |  |  |  |  | 0 | 0 | 0
| 3 - Zvislé a kompletné konštrukcie |  |  |  |  | 0 | 0 | 0
| 4 - Vodorovné konštrukcie |  |  |  |  | 0 | 0 | 0
| 6 - Úpravy povrchov, podlahy, osadenie |  |  |  |  | 0 | 0 | 0
| 9 - Ostatné konštrukcie a práce-búranie |  |  |  |  | 0 | 0 | 0
| 99 - Presun hmôt HSV |  |  |  |  | 0 | 0 | 0
| PSV - Práce a dodávky PSV |  |  |  |  | 0 | 0 | 0
| 711 - Izolácie proti vode a vlhkosti |  |  |  |  | 0 | 0 | 0
| 712 - Izolácie striech, povlakové krytiny |  |  |  |  | 0 | 0 | 0
| 713 - Izolácie tepelné |  |  |  |  | 0 | 0 | 0
| 725 - Zdravotechnika - zariaďovacie predmety |  |  |  |  | 0 | 0 | 0
| 764 - Konštrukcie klampiarske |  |  |  |  | 0 | 0 | 0
| 766 - Konštrukcie stolárske |  |  |  |  | 0 | 0 | 0
| 767 - Konštrukcie doplnkové kovové |  |  |  |  | 0 | 0 | 0
| 771 - Podlahy z dlaždíc |  |  |  |  | 0 | 0 | 0
| 775 - Podlahy vlysové a parketové |  |  |  |  | 0 | 0 | 0
| 776 - Podlahy povlakové |  |  |  |  | 0 | 0 | 0
| 781 - Obklady |  |  |  |  | 0 | 0 | 0
| 784 - Maľby |  |  |  |  | 0 | 0 | 0
| D1 - Zdravotechnika - zariaďovacie predmety |  |  |  |  | 0 | 0 | 0
2) Ostatné náklady | [7 empty] | 0 |  |  | DPH
| GZS | [6 empty] | 0 |  |  | znížená | [15 empty] | VRN | 0 | 0 | 0 | 0 | 0 | 2
| Projektové práce | [6 empty] | 0 |  |  | znížená | [15 empty] | VRN | 0 | 0 | 0 | 0 | 0 | 2
| Sťažené podmienky | [6 empty] | 0 |  |  | znížená | [15 empty] | VRN | 0 | 0 | 0 | 0 | 0 | 2
| Vplyv prostredia | [6 empty] | 0 |  |  | znížená | [15 empty] | VRN | 0 | 0 | 0 | 0 | 0 | 2
| Iné VRN | [6 empty] | 0 |  |  | znížená | [15 empty] | VRN | 0 | 0 | 0 | 0 | 0 | 2
| Kompletačná činnosť | [6 empty] | 0 |  |  | znížená | [15 empty] | KOMPLETACNA | 0 | 0 | 0 | 0 | 0 | 2
Celkové náklady za stavbu 1) + 2) | [7 empty] | 0
ROZPOČET
Stavba:
Suhrnny vykaz-vymer SO 01 - marec 2025
Objekt:
ASR - Architektonicko-stavebna cast
Miesto: |  |  | Poltár, Rovňany |  |  | Dátum: | 1. 3. 2025
Objednávateľ: |  |  | Banskobystrický samosprávny kraj |  |  | Projektant: | D&T Solutions, s.r.o., Magnezitárska 2/A, Košice
Zhotoviteľ: |  |  | Vyplň údaj |  |  | Spracovateľ:
PČ | Typ | Kód | Popis | MJ | Množstvo | J. materiál [EUR] | J. montáž [EUR] | Cena celkom [EUR] | Cenová sústava |  | DPH | J.cena [EUR] | Materiál celkom [EUR] | Montáž celkom [EUR] | J. Nh [h] | Nh celkom [h] | J. hmotnosť [t] | Hmotnosť celkom [t] | J. suť [t] | Suť Celkom [t]
Náklady z rozpočtu | [7 empty] | 0 |  |  |  |  | 0 | 0 |  | 0 |  | 0.31018 |  | 22.2049 |  | D | -1 | [10 empty] | 0
| D | HSV | Práce a dodávky HSV |  |  |  |  | 0 |  |  |  |  | 0 | 0 |  | 0 |  | 0.073125 |  | 20.3172 | 1 | D | 0 |  |  |  | ROZPOCET | [6 empty] | 0
| D | 1 | Zemné práce |  |  |  |  | 0 |  |  |  |  | 0 | 0 |  | 0 |  | 0 |  | 0 | 1 | D | 1 |  |  |  | ROZPOCET | [6 empty] | 0
1 | K | 130201001.S | Hĺbenie jám a rýh v obmedzenom (zastavanom) priestore do 30 m3 - ručne v hornine 3 | m3 | 43.487 |  |  | 0 |  |  | znížená | 0 | 0 | 0 |  | 0 | 0 | 0 | 0 | 0 | 4 | K | 2 |  |  |  | ROZPOCET | 0 | 0 | 0 | 0 | 0 | 2 | 0 | 4 | 2
| VV |  | 12,64*1,45+0,2*2,05*2,05"pre výťahovú šachtu" |  | 19.169 | [16 empty] | VV | 2 | 2 | True | 0 | ROZPOCET
| VV |  | 0,3*0,885*(1,5-0,15)+1,99*0,99+10,213*0,99+11,99*0,89+1,98*0,61"pre zníženú časť a základy" |  | 24.318 | [16 empty] | VV | 2 | 2 | True | 0 | ROZPOCET
| VV |  | Súčet |  | 43.487 | [16 empty] | VV | 2 | 4 | True | 1 | ROZPOCET
2 | K | 161101501.S | Zvislé premiestnenie výkopku nosením bez naloženia, avšak s vyprázdnením nádoby, na hromady alebo do dopr. prostriedku, na každých i začatých 3 m výšky z horniny 1 až 4 | m3 | 43.487 |  |  | 0 |  |  | znížená | 0 | 0 | 0 |  | 0 | 0 | 0 | 0 | 0 | 4 | K | 2 |  |  |  | ROZPOCET | 0 | 0 | 0 | 0 | 0 | 2 | 0 | 4 | 4
3 | K | 162201102.S | Vodorovné premiestnenie výkopku za sucha pre všetky druhy dopravných prostriedkov bez naloženia výkopu, avšak so zložením bez rozhrnutia z horniny 1 až 4 na vzdialenosť nad 20 do 50 m | m3 | 43.487 |  |  | 0 |  |  | znížená | 0 | 0 | 0 |  | 0 | 0 | 0 | 0 | 0 | 4 | K | 2 |  |  |  | ROZPOCET | 0 | 0 | 0 | 0 | 0 | 2 | 0 | 4 | 6
4 | K | 162301102.S | Vodorovné premiestnenie výkopku za sucha pre všetky druhy dopravných prostriedkov bez naloženia výkopu, avšak so zložením bez rozhrnutia po spevnenej ceste, z horniny 1 až 4 v množstve do 100 m3 na vzdialenosť nad 500 do 1000 m | m3 | 43.487 |  |  | 0 |  |  | znížená | 0 | 0 | 0 |  | 0 | 0 | 0 | 0 | 0 | 4 | K | 2 |  |  |  | ROZPOCET | 0 | 0 | 0 | 0 | 0 | 2 | 0 | 4 | 8
5 | K | 162501105.S | Vodorovné premiestnenie výkopku za sucha pre všetky druhy dopravných prostriedkov bez naloženia výkopu, avšak so zložením bez rozhrnutia po spevnenej ceste, z horniny 1 až 4 v množstve do 100 m3 na vzdialenosť príplatok k cene za k.ď. i začatých 1000 m | m3 | 1304.61 |  |  | 0 |  |  | znížená | 0 | 0 | 0 |  | 0 | 0 | 0 | 0 | 0 | 4 | K | 2 |  |  |  | ROZPOCET | 0 | 0 | 0 | 0 | 0 | 2 | 0 | 4 | 10
| VV |  | 43,487*30 "Prepočítané koeficientom množstva |  | 1304.61 | [16 empty] | VV | 2 | 2 | True | 0 | ROZPOCET
| VV |  | Súčet |  | 1304.61 | [16 empty] | VV | 2 | 4 | True | 1 | ROZPOCET
211 | K | 171101104.S | Uloženie sypaniny do násypu súdržnej horniny s mierou zhutnenia nad 100 do 102 % podľa Proctor-Standard | m3 | 6.7 |  |  | 0 |  |  | znížená | 0 | 0 | 0 |  | 0 | 0 | 0 | 0 | 0 | 4 | K | 2 |  |  |  | ROZPOCET | 0 | 0 | 0 | 0 | 0 | 2 | 0 | 4 | 668430372
| VV |  | (4,45+2,25)*1"zásypy okolo výťahovej šachty, hutniť po vrstvách 250 mm!" |  | 6.7 | [16 empty] | VV | 2 | 2 | True | 1 | ROZPOCET
6 | K | 171209002.S | Poplatok za skládku stavebného odpadu (17) zemina a kamenivo (17 05) ostatné (O) (17 05 04, 06) | t | 81.321 |  |  | 0 |  |  | znížená | 0 | 0 | 0 |  | 0 | 0 | 0 | 0 | 0 | 4 | K | 2 |  |  |  | ROZPOCET | 0 | 0 | 0 | 0 | 0 | 2 | 0 | 4 | 12
| VV |  | 43,487*1,87 |  | 81.321 | [16 empty] | VV | 2 | 2 | True | 0 | ROZPOCET
| VV |  | Súčet |  | 81.321 | [16 empty] | VV | 2 | 4 | True | 1 | ROZPOCET
| D | 2 | Zakladanie |  |  |  |  | 0 |  |  |  |  | 0 | 0 |  | 0 |  | 0 |  | 0 | 1 | D | 1 |  |  |  | ROZPOCET | [6 empty] | 0
7 | K | 271573001.S | Násyp pod základové konštrukcie so zhutnením zo štrkopiesku fr. 0-32 mm | m3 | 7.699 |  |  | 0 |  |  | znížená | 0 | 0 | 0 |  | 0 | 0 | 0 | 0 | 0 | 4 | K | 2 |  |  |  | ROZPOCET | 0 | 0 | 0 | 0 | 0 | 2 | 0 | 4 | 14
| VV |  | (10,21+5,26)*0,15+0,2*(11,98+14,91) |  | 7.699 | [16 empty] | VV | 2 | 2 | True | 0 | ROZPOCET
| VV |  | Súčet |  | 7.699 | [16 empty] | VV | 2 | 4 | True | 1 | ROZPOCET
8 | K | 273321312.S | Betón základových dosiek (bez výstuže) železový tr.C 20/25 | m3 | 9.315 |  |  | 0 |  |  | znížená | 0 | 0 | 0 |  | 0 | 0 | 0 | 0 | 0 | 4 | K | 2 |  |  |  | ROZPOCET | 0 | 0 | 0 | 0 | 0 | 2 | 0 | 4 | 16
| VV |  | (34,55-3,21)*0,15+5,88*0,15+7,19*0,15+3,21*0,3"podkladné betóny a zákl.dosky chodba, prepojenie existujúcich a nových podkl.betónov" |  | 7.625 | [16 empty] | VV | 2 | 2 | True | 0 | ROZPOCET
| VV |  | 2,05*2,05*0,3"zákl.doska pre výť.šachtu" |  | 1.261 | [16 empty] | VV | 2 | 2 | True | 0 | ROZPOCET
| VV |  | 0,33*1,3"betón pre schodisko" |  | 0.429 | [16 empty] | VV | 2 | 2 | True | 0 | ROZPOCET
| VV |  | Súčet |  | 9.315 | [16 empty] | VV | 2 | 4 | True | 1 | ROZPOCET
9 | K | 273362422.S | Výstuž základových dosiek zo zváraných sietí z drôtov typu KARI BSt 500, priemer drôtu 6/6 mm, veľkosť oka 150x150 mm | m2 | 109.526 |  |  | 0 |  |  | znížená | 0 | 0 | 0 |  | 0 | 0 | 0 | 0 | 0 | 4 | K | 2 |  |  |  | ROZPOCET | 0 | 0 | 0 | 0 | 0 | 2 | 0 | 4 | 18
| VV |  | ((34,55-3,21)*2+5,88*2+7,19*2+3,21*2)*1,15 |  | 109.526 | [16 empty] | VV | 2 | 2 | True | 0 | ROZPOCET
| VV |  | Súčet |  | 109.526 | [16 empty] | VV | 2 | 4 | True | 1 | ROZPOCET
10 | K | 273362441.S | Výstuž základových dosiek zo zváraných sietí z drôtov typu KARI BSt 500, priemer drôtu 8/8 mm, veľkosť oka 100x100 mm | m2 | 14.045 |  |  | 0 |  |  | znížená | 0 | 0 | 0 |  | 0 | 0 | 0 | 0 | 0 | 4 | K | 2 |  |  |  | ROZPOCET | 0 | 0 | 0 | 0 | 0 | 2 | 0 | 4 | 20
| VV |  | (2,05+0,6)*(2,05+0,6)*2"pre výťahovú šachtu" |  | 14.045 | [16 empty] | VV | 2 | 2 | True | 0 | ROZPOCET
| VV |  | "výstuž predbežná-odhadovaná, presný typ až po nbávrhu dodávateľskej dokumentácie výťahu!" | [18 empty] | VV | 2 | 1 | True | 0 | ROZPOCET
| VV |  | Súčet |  | 14.045 | [16 empty] | VV | 2 | 4 | True | 1 | ROZPOCET
11 | K | 274313612.S | Betón základových pásov prostý tr.C 20/25 | m3 | 4.574 |  |  | 0 |  |  | znížená | 0 | 0 | 0 |  | 0 | 0 | 0 | 0 | 0 | 4 | K | 2 |  |  |  | ROZPOCET | 0 | 0 | 0 | 0 | 0 | 2 | 0 | 4 | 22
| VV |  | (0,3*(4,44)*0,66+4,44*0,3*1,3+1,2*0,5*0,66+0,3*(1+4,355)*0,84)*1,05 |  | 4.574 | [16 empty] | VV | 2 | 2 | True | 0 | ROZPOCET
| VV |  | Súčet |  | 4.574 | [16 empty] | VV | 2 | 4 | True | 1 | ROZPOCET
| D | 3 | Zvislé a kompletné konštrukcie |  |  |  |  | 0 |  |  |  |  | 0 | 0 |  | 0 |  | 0 |  | 0 | 1 | D | 1 |  |  |  | ROZPOCET | [6 empty] | 0
12 | K | 311275831.S | Murivo nosné (m2) z pórobetónových tvárnic veľkoformátových pevnosti do P3, s objemovou hmotnosťou do 450 kg/m3 hladkých na maltu pre tenké škáry hrúbky muriva 375 mm | m2 | 4.865 |  |  | 0 |  |  | znížená | 0 | 0 | 0 |  | 0 | 0 | 0 | 0 | 0 | 4 | K | 2 |  |  |  | ROZPOCET | 0 | 0 | 0 | 0 | 0 | 2 | 0 | 4 | 24
| VV |  | 1,8*1,45*0,5+1,8*1,5*0,5+0,75*0,5*2,6+0,95*0,5*2,6 |  | 4.865 | [16 empty] | VV | 2 | 2 | True | 0 | ROZPOCET
| VV |  | Súčet |  | 4.865 | [16 empty] | VV | 2 | 4 | True | 1 | ROZPOCET
13 | K | 317160313.S | Keramický preklad nosný osadený do maltového lôžka šírky 70 mm, výšky 238 mm, dĺžky 1500 mm | ks | 24 |  |  | 0 |  |  | znížená | 0 | 0 | 0 |  | 0 | 0 | 0 | 0 | 0 | 4 | K | 2 |  |  |  | ROZPOCET | 0 | 0 | 0 | 0 | 0 | 2 | 0 | 4 | 26
| VV |  | 6+6+6+6"nad otvormi z chodby 2.02 do 2.09, 2.11, z chodby 2.22 do 2.23, z chodby 1.03 do 1.06" |  | 24 | [16 empty] | VV | 2 | 2 | True | 0 | ROZPOCET
| VV |  | Súčet |  | 24 | [16 empty] | VV | 2 | 4 | True | 1 | ROZPOCET
14 | K | 317160318.S | Keramický preklad nosný osadený do maltového lôžka šírky 70 mm, výšky 238 mm, dĺžky 2750 mm | ks | 6 |  |  | 0 |  |  | znížená | 0 | 0 | 0 |  | 0 | 0 | 0 | 0 | 0 | 4 | K | 2 |  |  |  | ROZPOCET | 0 | 0 | 0 | 0 | 0 | 2 | 0 | 4 | 28
| VV |  | 6"pri výťahu" |  | 6 | [16 empty] | VV | 2 | 2 | True | 0 | ROZPOCET
| VV |  | Súčet |  | 6 | [16 empty] | VV | 2 | 4 | True | 1 | ROZPOCET
15 | K | 317161121.S | Pórobetónový preklad nenosný osadený do tenkého maltového lôžka šírky 100 mm, výšky 250 mm, dĺžky 1000 mm | ks | 3 |  |  | 0 |  |  | znížená | 0 | 0 | 0 |  | 0 | 0 | 0 | 0 | 0 | 4 | K | 2 |  |  |  | ROZPOCET | 0 | 0 | 0 | 0 | 0 | 2 | 0 | 4 | 30
16 | K | 317161124.S | Pórobetónový preklad nenosný osadený do tenkého maltového lôžka šírky 100 mm, výšky 250 mm, dĺžky 2000 mm | ks | 1 |  |  | 0 |  |  | znížená | 0 | 0 | 0 |  | 0 | 0 | 0 | 0 | 0 | 4 | K | 2 |  |  |  | ROZPOCET | 0 | 0 | 0 | 0 | 0 | 2 | 0 | 4 | 32
17 | K | 317161131.S | Pórobetónový preklad nenosný osadený do tenkého maltového lôžka šírky 125 mm, výšky 250 mm, dĺžky 1000 mm | ks | 1 |  |  | 0 |  |  | znížená | 0 | 0 | 0 |  | 0 | 0 | 0 | 0 | 0 | 4 | K | 2 |  |  |  | ROZPOCET | 0 | 0 | 0 | 0 | 0 | 2 | 0 | 4 | 34
18 | K | 317161132.S | Pórobetónový preklad nenosný osadený do tenkého maltového lôžka šírky 125 mm, výšky 250 mm, dĺžky 1200 mm | ks | 2 |  |  | 0 |  |  | znížená | 0 | 0 | 0 |  | 0 | 0 | 0 | 0 | 0 | 4 | K | 2 |  |  |  | ROZPOCET | 0 | 0 | 0 | 0 | 0 | 2 | 0 | 4 | 36
19 | K | 317321411.S | Betón prekladov železový (bez výstuže) tr.C 25/30 | m3 | 0.763 |  |  | 0 |  |  | znížená | 0 | 0 | 0 |  | 0 | 0 | 0 | 0 | 0 | 4 | K | 2 |  |  |  | ROZPOCET | 0 | 0 | 0 | 0 | 0 | 2 | 0 | 4 | 38
| VV |  | 0,45*0,3*(2,75+2,9) |  | 0.763 | [16 empty] | VV | 2 | 2 | True | 0 | ROZPOCET
| VV |  | Súčet |  | 0.763 | [16 empty] | VV | 2 | 4 | True | 1 | ROZPOCET
20 | K | 317351107.S | Debnenie prekladov vrátane podpornej konštrukcie vo výške do 4m nepremenného alebo premenného prierezu alebo pri tvare zalomenom pôdorysne alebo nárysne zhotovenie | m2 | 7.743 |  |  | 0 |  |  | znížená | 0 | 0 | 0 |  | 0 | 0 | 0 | 0 | 0 | 4 | K | 2 |  |  |  | ROZPOCET | 0 | 0 | 0 | 0 | 0 | 2 | 0 | 4 | 40
| VV |  | 0,45*(2,25+2,4)+0,5*(2,75*2+2,9*2)"pre preklady MP1, MP2" |  | 7.743 | [16 empty] | VV | 2 | 2 | True | 0 | ROZPOCET
| VV |  | Súčet |  | 7.743 | [16 empty] | VV | 2 | 4 | True | 1 | ROZPOCET
21 | K | 317351108.S | Debnenie prekladov vrátane podpornej konštrukcie vo výške do 4m nepremenného alebo premenného prierezu alebo pri tvare zalomenom pôdorysne alebo nárysne odstránenie | m2 | 7.743 |  |  | 0 |  |  | znížená | 0 | 0 | 0 |  | 0 | 0 | 0 | 0 | 0 | 4 | K | 2 |  |  |  | ROZPOCET | 0 | 0 | 0 | 0 | 0 | 2 | 0 | 4 | 42
22 | K | 317361821.S | Výstuž prekladov z betonárskej ocele B500 (10 505) | t | 0.082 |  |  | 0 |  |  | znížená | 0 | 0 | 0 |  | 0 | 0 | 0 | 0 | 0 | 4 | K | 2 |  |  |  | ROZPOCET | 0 | 0 | 0 | 0 | 0 | 2 | 0 | 4 | 44
| VV |  | 0,082"pre preklady MP1 a MP2" |  | 0.082 | [16 empty] | VV | 2 | 2 | True | 0 | ROZPOCET
| VV |  | Súčet |  | 0.082 | [16 empty] | VV | 2 | 4 | True | 1 | ROZPOCET
23 | K | 341321410.S | Betón stien a priečok železový (bez výstuže) tr. C 25/30 | m3 | 10.987 |  |  | 0 |  |  | znížená | 0 | 0 | 0 |  | 0 | 0 | 0 | 0 | 0 | 4 | K | 2 |  |  |  | ROZPOCET | 0 | 0 | 0 | 0 | 0 | 2 | 0 | 4 | 46
| VV |  | (4,2025-2,7225)*8,2"žb steny výťahu" |  | 12.136 | [16 empty] | VV | 2 | 2 | True | 0 | ROZPOCET
| VV |  | -0,2*1,26*2,28*2"odpočítané otvory" |  | -1.149 | [16 empty] | VV | 2 | 2 | True | 0 | ROZPOCET
| VV |  | "presný typ betónu, tvar, hrúbku podľa dodávatelskej dokumentácie výťahu !" | [18 empty] | VV | 2 | 1 | True | 0 | ROZPOCET
| VV |  | Súčet |  | 10.987 | [16 empty] | VV | 2 | 4 | True | 1 | ROZPOCET
24 | K | 341351105.S | Debnenie zvislé alebo šikmé (odklonené) pôdorysné priame alebo zalomené stien a priečok vo voľnom priestranstve, vo voľných alebo zapažených jamách, ryhách, šachtách, vrátane prípadných vzpier obojstranné za každú stranu zhotovenie-dielce | m2 | 111.221 |  |  | 0 |  |  | znížená | 0 | 0 | 0 |  | 0 | 0 | 0 | 0 | 0 | 4 | K | 2 |  |  |  | ROZPOCET | 0 | 0 | 0 | 0 | 0 | 2 | 0 | 4 | 48
| VV |  | 8,1*(6,6+8,2)-1,26*2,28*4"steny výťahovej šachty, vnútorná časť + vonk." |  | 108.389 | [16 empty] | VV | 2 | 2 | True | 0 | ROZPOCET
| VV |  | 0,2*(1,26*4+2,28*4)"ostenia a nadpražia stien výťahovej šachty" |  | 2.832 | [16 empty] | VV | 2 | 2 | True | 0 | ROZPOCET
| VV |  | Súčet |  | 111.221 | [16 empty] | VV | 2 | 4 | True | 1 | ROZPOCET
25 | K | 341351106.S | Debnenie zvislé alebo šikmé (odklonené) pôdorysné priame alebo zalomené stien a priečok vo voľnom priestranstve, vo voľných alebo zapažených jamách, ryhách, šachtách, vrátane prípadných vzpier obojstranné za každú stranu odstránenie-dielce | m2 | 111.221 |  |  | 0 |  |  | znížená | 0 | 0 | 0 |  | 0 | 0 | 0 | 0 | 0 | 4 | K | 2 |  |  |  | ROZPOCET | 0 | 0 | 0 | 0 | 0 | 2 | 0 | 4 | 50
26 | K | 341361821.S | Výstuž stien a priečok, zvislých alebo odklonených od kolmice, rovných alebo oblých, z betonárskej ocele B500 (10 505) | t | 0.439 |  |  | 0 |  |  | znížená | 0 | 0 | 0 |  | 0 | 0 | 0 | 0 | 0 | 4 | K | 2 |  |  |  | ROZPOCET | 0 | 0 | 0 | 0 | 0 | 2 | 0 | 4 | 52
| VV |  | 10,987*0,040"výstuž stien výťahovej šachty, predpoklad 40kg/m3" |  | 0.439 | [16 empty] | VV | 2 | 2 | True | 0 | ROZPOCET
| VV |  | "množstvo vo výkaze je orientačné, presné množstvo bude určené podľa dielenskej alebo realizačnej dokumentácie výťahu!" | [18 empty] | VV | 2 | 1 | True | 0 | ROZPOCET
| VV |  | Súčet |  | 0.439 | [16 empty] | VV | 2 | 4 | True | 1 | ROZPOCET
27 | K | 342272031.S | Priečky z pórobetónových tvárnic s objemovou hmotnosťou do 600 kg/m3 hladkých na maltu pre tenké škáry hrúbky muriva 100 mm | m2 | 8.638 |  |  | 0 |  |  | znížená | 0 | 0 | 0 |  | 0 | 0 | 0 | 0 | 0 | 4 | K | 2 |  |  |  | ROZPOCET | 0 | 0 | 0 | 0 | 0 | 2 | 0 | 4 | 54
| VV |  | 4,45*2,75-0,6*2*3 |  | 8.638 | [16 empty] | VV | 2 | 2 | True | 0 | ROZPOCET
| VV |  | Súčet |  | 8.638 | [16 empty] | VV | 2 | 4 | True | 1 | ROZPOCET
28 | K | 342272041.S | Priečky z pórobetónových tvárnic s objemovou hmotnosťou do 600 kg/m3 hladkých na maltu pre tenké škáry hrúbky muriva 125 mm | m2 | 83.664 |  |  | 0 |  |  | znížená | 0 | 0 | 0 |  | 0 | 0 | 0 | 0 | 0 | 4 | K | 2 |  |  |  | ROZPOCET | 0 | 0 | 0 | 0 | 0 | 2 | 0 | 4 | 56
| VV |  | 2,155*2,75+1,2*2,75-0,8*2-0,6*2+1,7*2,75+1*2*2+4,45*2,75*2+4,45*3*2,75+2,75*(1,4+1,55+0,75)-0,6*2-0,8*2 |  | 83.664 | [16 empty] | VV | 2 | 2 | True | 0 | ROZPOCET
| VV |  | Súčet |  | 83.664 | [16 empty] | VV | 2 | 4 | True | 1 | ROZPOCET
29 | K | 342272051.S | Priečky z pórobetónových tvárnic s objemovou hmotnosťou do 600 kg/m3 hladkých na maltu pre tenké škáry hrúbky muriva 150 mm | m2 | 1.4 |  |  | 0 |  |  | znížená | 0 | 0 | 0 |  | 0 | 0 | 0 | 0 | 0 | 4 | K | 2 |  |  |  | ROZPOCET | 0 | 0 | 0 | 0 | 0 | 2 | 0 | 4 | 58
| VV |  | 0,7*2 |  | 1.4 | [16 empty] | VV | 2 | 2 | True | 0 | ROZPOCET
| VV |  | Súčet |  | 1.4 | [16 empty] | VV | 2 | 4 | True | 1 | ROZPOCET
| D | 4 | Vodorovné konštrukcie |  |  |  |  | 0 |  |  |  |  | 0 | 0 |  | 0 |  | 0.073125 |  | 0 | 1 | D | 1 |  |  |  | ROZPOCET | [6 empty] | 0
30 | K | 411321414.S | Betón stropov doskových a trámových, bez ohľadu na tvar a funkčnosť, železový (bez výstuže) tr.C 25/30 | m3 | 0.42 |  |  | 0 |  |  | znížená | 0 | 0 | 0 |  | 0 | 0 | 0 | 0 | 0 | 4 | K | 2 |  |  |  | ROZPOCET | 0 | 0 | 0 | 0 | 0 | 2 | 0 | 4 | 60
| VV |  | 2,05*2,05*0,1"strop výťahovej šachty" |  | 0.42 | [16 empty] | VV | 2 | 2 | True | 0 | ROZPOCET
| VV |  | Súčet |  | 0.42 | [16 empty] | VV | 2 | 4 | True | 1 | ROZPOCET
216 | K | 411354177.S | Podporná konštrukcia stropov výšky do 4 m pre zaťaženie do 30 kPa zhotovenie | m2 | 10 |  |  | 0 |  |  | znížená | 0 | 0 | 0 |  | 0 | 0.0073125 | 0.073125 | 0 | 0 | 4 | K | 2 |  |  |  | ROZPOCET | 0 | 0 | 0 | 0 | 0 | 2 | 0 | 4 | 357577846
| VV |  | 2*2,5*2 |  | 10 | [16 empty] | VV | 2 | 2 | True | 1 | ROZPOCET
217 | K | 411354178.S | Podporná konštrukcia stropov výšky do 4 m pre zaťaženie do 30 kPa odstránenie | m2 | 10 |  |  | 0 |  |  | znížená | 0 | 0 | 0 |  | 0 | 0 | 0 | 0 | 0 | 4 | K | 2 |  |  |  | ROZPOCET | 0 | 0 | 0 | 0 | 0 | 2 | 0 | 4 | -437886057
31 | K | 411361821.S | Výstuž stropov doskových a trámových, bez rozdielu tvaru a uloženia z betonárskej ocele B500 (10 505) | t | 0.105 |  |  | 0 |  |  | znížená | 0 | 0 | 0 |  | 0 | 0 | 0 | 0 | 0 | 4 | K | 2 |  |  |  | ROZPOCET | 0 | 0 | 0 | 0 | 0 | 2 | 0 | 4 | 62
| VV |  | 2,05*2,05*0,025"množstvo výstuže je predkladané. bude upresnené podľa dokumentácie dodávateľa výťahu!" |  | 0.105 | [16 empty] | VV | 2 | 2 | True | 0 | ROZPOCET
| VV |  | Súčet |  | 0.105 | [16 empty] | VV | 2 | 4 | True | 1 | ROZPOCET
32 | K | 411351101.S | Debnenie bez podpernej konštrukcie stropov doskových, balkónových alebo plošných konzol plné, rovné, popr. s nábehmi zhotovenie-dielce | m2 | 8.303 |  |  | 0 |  |  | znížená | 0 | 0 | 0 |  | 0 | 0 | 0 | 0 | 0 | 4 | K | 2 |  |  |  | ROZPOCET | 0 | 0 | 0 | 0 | 0 | 2 | 0 | 4 | 64
| VV |  | 2,05*2,05+0,5*(2,05*4) |  | 8.303 | [16 empty] | VV | 2 | 2 | True | 0 | ROZPOCET
| VV |  | Súčet |  | 8.303 | [16 empty] | VV | 2 | 4 | True | 1 | ROZPOCET
33 | K | 411351102.S | Debnenie bez podpernej konštrukcie stropov doskových, balkónových alebo plošných konzol plné, rovné, popr. s nábehmi odstránenie-dielce | m2 | 8.303 |  |  | 0 |  |  | znížená | 0 | 0 | 0 |  | 0 | 0 | 0 | 0 | 0 | 4 | K | 2 |  |  |  | ROZPOCET | 0 | 0 | 0 | 0 | 0 | 2 | 0 | 4 | 66
34 | K | 411354171.S | Podporná konštrukcia stropov výšky do 4 m so zosilnením dna debnenia na výmeru m2 pôdorysu pre zaťaženie betónovou zmesou a výstužou do 5 kPa zhotovenie | m2 | 4.203 |  |  | 0 |  |  | znížená | 0 | 0 | 0 |  | 0 | 0 | 0 | 0 | 0 | 4 | K | 2 |  |  |  | ROZPOCET | 0 | 0 | 0 | 0 | 0 | 2 | 0 | 4 | 68
35 | K | 411354181.S.1 | Príplatok za podpornú konštrukciu krížovo spevnenú pre výšku nad 4 m, na výmeru m2 pôdorysu pre zaťaženie betónovou zmesou a výstužou do 5 kPa zhotovenie | m2 | 4.203 |  |  | 0 |  |  | znížená | 0 | 0 | 0 |  | 0 | 0 | 0 | 0 | 0 | 4 | K | 2 |  |  |  | ROZPOCET | 0 | 0 | 0 | 0 | 0 | 2 | 0 | 4 | 70
| VV |  | 2,05*2,05 |  | 4.203 | [16 empty] | VV | 2 | 2 | True | 0 | ROZPOCET
| VV |  | Súčet |  | 4.203 | [16 empty] | VV | 2 | 4 | True | 1 | ROZPOCET
36 | K | 430321414.S | Betón schodiskových konštrukcií - stupňov, schodníc, ramien podest s nosníkmi- železový (bez výstuže) tr.C 25/30 | m3 | 2.54 |  |  | 0 |  |  | znížená | 0 | 0 | 0 |  | 0 | 0 | 0 | 0 | 0 | 4 | K | 2 |  |  |  | ROZPOCET | 0 | 0 | 0 | 0 | 0 | 2 | 0 | 4 | 72
| VV |  | 1,14+1,4 |  | 2.54 | [16 empty] | VV | 2 | 2 | True | 0 | ROZPOCET
| VV |  | Súčet |  | 2.54 | [16 empty] | VV | 2 | 4 | True | 1 | ROZPOCET
37 | K | 430361821.S | Výstuž schodiskových konštrukcií (stupňov, schodníc, ramien, podest s nosníkmi) z betonárskej ocele B500 (10 505) | t | 0.259 |  |  | 0 |  |  | znížená | 0 | 0 | 0 |  | 0 | 0 | 0 | 0 | 0 | 4 | K | 2 |  |  |  | ROZPOCET | 0 | 0 | 0 | 0 | 0 | 2 | 0 | 4 | 74
| VV |  | 0,259 |  | 0.259 | [16 empty] | VV | 2 | 2 | True | 0 | ROZPOCET
| VV |  | Súčet |  | 0.259 | [16 empty] | VV | 2 | 4 | True | 1 | ROZPOCET
38 | K | 431351121.S | Debnenie - vrátane podpernej konštrukcie do 4 m výšky - podest a podstupňových dosiek pôdorysne priamočiarych zhotovenie | m2 | 18.448 |  |  | 0 |  |  | znížená | 0 | 0 | 0 |  | 0 | 0 | 0 | 0 | 0 | 4 | K | 2 |  |  |  | ROZPOCET | 0 | 0 | 0 | 0 | 0 | 2 | 0 | 4 | 76
| VV |  | 1,2*(4,05+5)+0,159*1,2*23+1,5+1,7 |  | 18.448 | [16 empty] | VV | 2 | 2 | True | 0 | ROZPOCET
| VV |  | Súčet |  | 18.448 | [16 empty] | VV | 2 | 4 | True | 1 | ROZPOCET
39 | K | 431351122.S | Debnenie - vrátane podpernej konštrukcie do 4 m výšky - podest a podstupňových dosiek pôdorysne priamočiarych odstránenie | m2 | 18.448 |  |  | 0 |  |  | znížená | 0 | 0 | 0 |  | 0 | 0 | 0 | 0 | 0 | 4 | K | 2 |  |  |  | ROZPOCET | 0 | 0 | 0 | 0 | 0 | 2 | 0 | 4 | 78
| D | 6 | Úpravy povrchov, podlahy, osadenie |  |  |  |  | 0 |  |  |  |  | 0 | 0 |  | 0 |  | 0 |  | 0 | 1 | D | 1 |  |  |  | ROZPOCET | [6 empty] | 0
40 | K | 610991111.S | Zakrývanie výplní vnútorných okenných otvorov, predmetov a konštrukcií, ktoré sa zhotovujú pred úpravami povrchu, a obalenie osadených dverných zárubní pred znečistením pri úpravách povrchu nástrekom plastický lepivých) maltovín vrátane neskoršieho odkry | m2 | 1175.073 |  |  | 0 |  |  | znížená | 0 | 0 | 0 |  | 0 | 0 | 0 | 0 | 0 | 4 | K | 2 |  |  |  | ROZPOCET | 0 | 0 | 0 | 0 | 0 | 2 | 0 | 4 | 80
| VV |  | 1,1*(470,34+464,11)"podlaha" |  | 1027.895 | [16 empty] | VV | 2 | 2 | True | 0 | ROZPOCET
| VV |  | (1,76*1,5*(15+23)+0,8*2,69+1*2,69+0,6*0,6*3+1,8*2,95+1,87*2,35+1,955*2,96+0,45*1,14*4+0,78*0,74+1,04*2+0,6*0,6*2+1*2,1+1,16*2,1+1*2,1)*1,1 |  | 147.178 | [16 empty] | VV | 2 | 2 | True | 0 | ROZPOCET
| VV |  | Súčet |  | 1175.073 | [16 empty] | VV | 2 | 4 | True | 1 | ROZPOCET
41 | K | 611401918.S | Navlhčenie podkladu pod vnútorné omietky stropov nasiakavého | m2 | 755.07 |  |  | 0 |  |  | znížená | 0 | 0 | 0 |  | 0 | 0 | 0 | 0 | 0 | 4 | K | 2 |  |  |  | ROZPOCET | 0 | 0 | 0 | 0 | 0 | 2 | 0 | 4 | 82
| VV |  | (12,00+26,05+34,07+10,66+4,95+32,76+13,89+36,65+32,41+5,85+3,44+1,61+1,32+6,69+4,24+2,18+6,74+49,22) |  | 284.73 | [16 empty] | VV | 2 | 2 | True | 0 | ROZPOCET
| VV |  | (470,34) |  | 470.34 | [16 empty] | VV | 2 | 2 | True | 0 | ROZPOCET
| VV |  | Súčet |  | 755.07 | [16 empty] | VV | 2 | 4 | True | 1 | ROZPOCET
42 | K | 611411121.S | Cementovanie vnútorných povrchov stropov a podhľadov schodiskových konštrukcií(náterom) mliekom z bežného šedého cementu | m2 | 755.07 |  |  | 0 |  |  | znížená | 0 | 0 | 0 |  | 0 | 0 | 0 | 0 | 0 | 4 | K | 2 |  |  |  | ROZPOCET | 0 | 0 | 0 | 0 | 0 | 2 | 0 | 4 | 84
43 | K | 611460242.S | Vnútorná omietka stropov zo suchých zmesí vápennocementová jadrová (hrubá) hr. 15 mm | m2 | 226.521 |  |  | 0 |  |  | znížená | 0 | 0 | 0 |  | 0 | 0 | 0 | 0 | 0 | 4 | K | 2 |  |  |  | ROZPOCET | 0 | 0 | 0 | 0 | 0 | 2 | 0 | 4 | 86
| VV |  | (12,00+26,05+34,07+10,66+4,95+32,76+13,89+36,65+32,41+5,85+3,44+1,61+1,32+6,69+4,24+2,18+6,74+49,22)*0,3"1.np, 30% po obití" |  | 85.419 | [16 empty] | VV | 2 | 2 | True | 0 | ROZPOCET
| VV |  | (470,34)*0,3"2.np, 30 % plochy po obití vnútornej omietky nesúdržnej" |  | 141.102 | [16 empty] | VV | 2 | 2 | True | 0 | ROZPOCET
| VV |  | Súčet |  | 226.521 | [16 empty] | VV | 2 | 4 | True | 1 | ROZPOCET
44 | K | 611460385.S | Vnútorná omietka stropov zo suchých zmesí vápennocementová štuková (jemná) hr. 5 mm | m2 | 755.07 |  |  | 0 |  |  | znížená | 0 | 0 | 0 |  | 0 | 0 | 0 | 0 | 0 | 4 | K | 2 |  |  |  | ROZPOCET | 0 | 0 | 0 | 0 | 0 | 2 | 0 | 4 | 88
45 | K | 612411121.S | Cementovanie vnútorných povrchov stien (náterom) mliekom z bežného šedého cementu | m2 | 1531.331 |  |  | 0 |  |  | znížená | 0 | 0 | 0 |  | 0 | 0 | 0 | 0 | 0 | 4 | K | 2 |  |  |  | ROZPOCET | 0 | 0 | 0 | 0 | 0 | 2 | 0 | 4 | 90
| VV |  | 2,75*(13,68+25,390+23,48+14,28+32,85+25,84+8,9+23,65+15,15+12,08+8,71+5,91)"1.np" |  | 577.28 | [16 empty] | VV | 2 | 2 | True | 0 | ROZPOCET
| VV |  | (2,75-2,1)*(10,64+4,66+5,08+7,508+9,74)-(1,75*1,45*7+0,45*1,14*4+1,04*2+0,78*0,74+1,955+2,96+1,8*2,95) |  | -8.239 | [16 empty] | VV | 2 | 2 | True | 0 | ROZPOCET
| VV |  | -0,9*2,55*10*2-2,7*2,29*2-2,4*2,8+0,4*(1,75*7+1,45*2*7+1,955+2,96*2+0,46*4+0,78+1,04+0,74*2+1,14*2*4)+0,5*(2,7+2,29*2) |  | -39.472 | [16 empty] | VV | 2 | 2 | True | 0 | ROZPOCET
| VV |  | (2,75-2,1)*(4,7+5+9,53+11,28+5,28+5,33+3,61+11,04)"2.np" |  | 36.251 | [16 empty] | VV | 2 | 2 | True | 0 | ROZPOCET
| VV |  | 2,75*(18,1+21,6+21,42+15,46+13,4+7+30,4+23,04+78,4+13,7+25,37+23,5+21,46+22,16+22+18)"2.np" |  | 1031.278 | [16 empty] | VV | 2 | 2 | True | 0 | ROZPOCET
| VV |  | -(1,78*1,5*20+0,795*1,48*2+0,8*2,69+1*2,69+0,6*1*3)-(0,8*2*4+0,9*2,5*2*20+0,7*2*2+0,6*2*4)+0,5*2,5*2*21"2.np" |  | -113.895 | [16 empty] | VV | 2 | 2 | True | 0 | ROZPOCET
| VV |  | 0,4*(1,76*21+1,5*2*21+0,8+1+0,6*3+2,69*4+1*6) |  | 48.128 | [16 empty] | VV | 2 | 2 | True | 0 | ROZPOCET
| VV |  | Súčet |  | 1531.331 | [16 empty] | VV | 2 | 4 | True | 1 | ROZPOCET
46 | K | 612460242.S | Vnútorná omietka stien zo suchých zmesí vápennocementová jadrová (hrubá) hr. 15 mm | m2 | 670.764 |  |  | 0 |  |  | znížená | 0 | 0 | 0 |  | 0 | 0 | 0 | 0 | 0 | 4 | K | 2 |  |  |  | ROZPOCET | 0 | 0 | 0 | 0 | 0 | 2 | 0 | 4 | 92
| VV |  | 1531,331*0,3"30%opravy po obití omietky" |  | 459.399 | [16 empty] | VV | 2 | 2 | True | 0 | ROZPOCET
| VV |  | 47*0,5"parapety" |  | 23.5 | [16 empty] | VV | 2 | 2 | True | 0 | ROZPOCET
| VV |  | (1,78*2+1,45*2+1,76*2+1,45*2)*0,5"opravy po búraní okien" |  | 6.44 | [16 empty] | VV | 2 | 2 | True | 0 | ROZPOCET
| VV |  | 30*(1,78*2+1,5*2)*0,5+(0,6*8+0,78*2+0,74*2+0,8*2+2,7*2+1*2+2,7*2+0,6*6+1*6)*0,5"A4 opravy po búraní okien" |  | 114.32 | [16 empty] | VV | 2 | 2 | True | 0 | ROZPOCET
| VV |  | (1,9*2+2,35*2+1,04*2+2,1*2+1*2+2,05*2+1,2*2+2,1*2)"A5, opravy po A5" |  | 27.48 | [16 empty] | VV | 2 | 2 | True | 0 | ROZPOCET
| VV |  | 0,5*(2,7+2,3*2+1+2,5*2+0,9+2,5*2+0,9+2,5*2+0,8*2,5*2)"pre vnút. dvere opravy" |  | 14.55 | [16 empty] | VV | 2 | 2 | True | 0 | ROZPOCET
| VV |  | 0,25*(0,8+2*2+0,6+2*2+(0,6+2*2)*3+0,8+2*2+0,8+2*2+0,8+2*2+0,6+2*2)"pre vnút.dvere opravy" |  | 10.55 | [16 empty] | VV | 2 | 2 | True | 0 | ROZPOCET
| VV |  | 29,05*0,5"Doplnenie pri znížení podlahy" |  | 14.525 | [16 empty] | VV | 2 | 2 | True | 0 | ROZPOCET
| VV |  | Súčet |  | 670.764 | [16 empty] | VV | 2 | 4 | True | 1 | ROZPOCET
47 | K | 612460385.S | Vnútorná omietka stien zo suchých zmesí vápennocementová štuková (jemná) hr. 5 mm | m2 | 1531.331 |  |  | 0 |  |  | znížená | 0 | 0 | 0 |  | 0 | 0 | 0 | 0 | 0 | 4 | K | 2 |  |  |  | ROZPOCET | 0 | 0 | 0 | 0 | 0 | 2 | 0 | 4 | 94
48 | K | 622461281.S | Vonkajšia omietka stien tenkovrstvová pastovitá dekoratívna mozaiková | m2 | 34.851 |  |  | 0 |  |  | znížená | 0 | 0 | 0 |  | 0 | 0 | 0 | 0 | 0 | 4 | K | 2 |  |  |  | ROZPOCET | 0 | 0 | 0 | 0 | 0 | 2 | 0 | 4 | 96
| VV |  | 33,231 |  | 33.231 | [16 empty] | VV | 2 | 2 | True | 0 | ROZPOCET
| VV |  | 1,620 |  | 1.62 | [16 empty] | VV | 2 | 2 | True | 0 | ROZPOCET
| VV |  | Súčet |  | 34.851 | [16 empty] | VV | 2 | 4 | True | 1 | ROZPOCET
49 | K | 622460121.S | Príprava vonkajšieho podkladu stien penetráciou základnou | m2 | 820.54 |  |  | 0 |  |  | znížená | 0 | 0 | 0 |  | 0 | 0 | 0 | 0 | 0 | 4 | K | 2 |  |  |  | ROZPOCET | 0 | 0 | 0 | 0 | 0 | 2 | 0 | 4 | 98
| VV |  | 785,689+1,62+33,231 |  | 820.54 | [16 empty] | VV | 2 | 2 | True | 0 | ROZPOCET
| VV |  | Súčet |  | 820.54 | [16 empty] | VV | 2 | 4 | True | 1 | ROZPOCET
50 | K | 622461033.S | Vonkajšia omietka stien tenkovrstvová pastovitá silikátová roztieraná (škrabaná) hr. 2 mm | m2 | 819.064 |  |  | 0 |  |  | znížená | 0 | 0 | 0 |  | 0 | 0 | 0 | 0 | 0 | 4 | K | 2 |  |  |  | ROZPOCET | 0 | 0 | 0 | 0 | 0 | 2 | 0 | 4 | 100
| VV |  | 86,333 |  | 86.333 | [16 empty] | VV | 2 | 2 | True | 0 | ROZPOCET
| VV |  | 699,356+33,375 |  | 732.731 | [16 empty] | VV | 2 | 2 | True | 0 | ROZPOCET
| VV |  | Súčet |  | 819.064 | [16 empty] | VV | 2 | 4 | True | 1 | ROZPOCET
51 | K | 625250541.S | Kontaktný zatepľovací systém soklovej alebo vodou namáhanej časti (XPS / EPS) skrutkovacie kotvy hr. 30 mm | m2 | 1.62 |  |  | 0 |  |  | znížená | 0 | 0 | 0 |  | 0 | 0 | 0 | 0 | 0 | 4 | K | 2 |  |  |  | ROZPOCET | 0 | 0 | 0 | 0 | 0 | 2 | 0 | 4 | 102
| VV |  | 0,3*0,3*14+0,6*0,3*2 |  | 1.62 | [16 empty] | VV | 2 | 2 | True | 0 | ROZPOCET
| VV |  | Súčet |  | 1.62 | [16 empty] | VV | 2 | 4 | True | 1 | ROZPOCET
52 | K | 625250558.S | Kontaktný zatepľovací systém soklovej alebo vodou namáhanej časti (XPS / EPS) skrutkovacie kotvy hr. 200 mm | m2 | 33.231 |  |  | 0 |  |  | znížená | 0 | 0 | 0 |  | 0 | 0 | 0 | 0 | 0 | 4 | K | 2 |  |  |  | ROZPOCET | 0 | 0 | 0 | 0 | 0 | 2 | 0 | 4 | 104
| VV |  | 100,7*0,3*1,1"+10%rezerva na nerovnosti" |  | 33.231 | [16 empty] | VV | 2 | 2 | True | 0 | ROZPOCET
| VV |  | "hrúbku XPS dosky zúžiť o vyskakujúci časť sokla po zameraní!" | [18 empty] | VV | 2 | 1 | True | 0 | ROZPOCET
| VV |  | Súčet |  | 33.231 | [16 empty] | VV | 2 | 4 | True | 1 | ROZPOCET
53 | K | 625250701.S | Kontaktný zatepľovací systém na báze minerálnej vlny (MW) skrutkovacie kotvy hr. 30 mm | m2 | 119.708 |  |  | 0 |  |  | znížená | 0 | 0 | 0 |  | 0 | 0 | 0 | 0 | 0 | 4 | K | 2 |  |  |  | ROZPOCET | 0 | 0 | 0 | 0 | 0 | 2 | 0 | 4 | 106
| VV |  | ((1,76+1,5*2)*0,3*15+0,3*(0,97+2,1*2+1,16+2,08*2+0,97+2,08*2+0,6*3*2+0,78+0,74*2+1,14+2*2+0,47*4+1,140*2*4+1,8+2,95*2+1,955+2,96*2+1,87+2,35*2))*1,1 |  | 43.284 | [16 empty] | VV | 2 | 2 | True | 0 | ROZPOCET
| VV |  | ((1,75+1,5*2)*0,3*23+0,3*(0,8+2,69*2+1+2,69*2+0,6*3+1,14*2*3))*1,1"10% rezerva na nerovnosti" |  | 43.049 | [16 empty] | VV | 2 | 2 | True | 0 | ROZPOCET
| VV |  | 0,3*(42,825+14,18+44,13)*1,1"obklad ríms" |  | 33.375 | [16 empty] | VV | 2 | 2 | True | 0 | ROZPOCET
| VV |  | Súčet |  | 119.708 | [16 empty] | VV | 2 | 4 | True | 1 | ROZPOCET
54 | K | 625250713.S | Kontaktný zatepľovací systém na báze minerálnej vlny (MW) skrutkovacie kotvy hr. 200 mm | m2 | 699.356 |  |  | 0 |  |  | znížená | 0 | 0 | 0 |  | 0 | 0 | 0 | 0 | 0 | 4 | K | 2 |  |  |  | ROZPOCET | 0 | 0 | 0 | 0 | 0 | 2 | 0 | 4 | 108
| VV |  | 100,74*7+3,5*13,84-1,70*1,44*23-0,74*2,63-0,94*2,63-0,54*0,54*3-1,81*2,29-1,7*1,39*16-0,91*2,04-1,1*2,02-0,91*2,02-0,54*0,54*2 |  | 643.57 | [16 empty] | VV | 2 | 2 | True | 0 | ROZPOCET
| VV |  | 0,72*0,68-0,98*1,6-0,39*1,08*4-1,74*2,89"10% počítaná rezerva na nerovnosť povrchu" |  | -7.792 | [16 empty] | VV | 2 | 2 | True | 0 | ROZPOCET
| VV |  | Súčet |  | 635.778 | [16 empty] | VV | 2 | 4 | True | 0 | ROZPOCET
| VV |  | 635,778*1,1 "Prepočítané koeficientom množstva |  | 699.356 | [16 empty] | VV | 2 | 2 | True | 0 | ROZPOCET
| VV |  | Súčet |  | 699.356 | [16 empty] | VV | 2 | 4 | True | 1 | ROZPOCET
55 | K | 631312611.S | Mazanina z betónu prostého (m3) (z kameniva) hladená dreveným hladidlom hr. nad 50 do 80 mm tr. C 16/20 | m3 | 2.758 |  |  | 0 |  |  | znížená | 0 | 0 | 0 |  | 0 | 0 | 0 | 0 | 0 | 4 | K | 2 |  |  |  | ROZPOCET | 0 | 0 | 0 | 0 | 0 | 2 | 0 | 4 | 110
| VV |  | 55,160*0,05"pre zmenu výškovej úrovne pri bočnom vstupe" |  | 2.758 | [16 empty] | VV | 2 | 2 | True | 0 | ROZPOCET
| VV |  | Súčet |  | 2.758 | [16 empty] | VV | 2 | 4 | True | 1 | ROZPOCET
56 | K | 632452219.S | Cementový poter zo suchých zmesí pevnosti v tlaku 20 MPa hr. 50 mm | m2 | 195.113 |  |  | 0 |  |  | znížená | 0 | 0 | 0 |  | 0 | 0 | 0 | 0 | 0 | 4 | K | 2 |  |  |  | ROZPOCET | 0 | 0 | 0 | 0 | 0 | 2 | 0 | 4 | 112
| VV |  | 692,63*0,1"10% opravy iba v prípade potreby" |  | 69.263 | [16 empty] | VV | 2 | 2 | True | 0 | ROZPOCET
| VV |  | "Opravy po odtránení parkiet alebo mainátovej podlahy"125,85 |  | 125.85 | [16 empty] | VV | 2 | 2 | True | 0 | ROZPOCET
| VV |  | Súčet |  | 195.113 | [16 empty] | VV | 2 | 4 | True | 1 | ROZPOCET
57 | K | 632452682.S | Cementová samonivelizačná stierka zo suchých zmesí pevnosti v tlaku 30 MPa hr. 3 mm | m2 | 692.63 |  |  | 0 |  |  | znížená | 0 | 0 | 0 |  | 0 | 0 | 0 | 0 | 0 | 4 | K | 2 |  |  |  | ROZPOCET | 0 | 0 | 0 | 0 | 0 | 2 | 0 | 4 | 114
| VV |  | 12+26,05+34,07+10,66+4,95+32,76+13,89+36,65+32,41+5,85+1,73+1,50+1,61+1,32+6,69+6,74"1.np" |  | 228.88 | [16 empty] | VV | 2 | 2 | True | 0 | ROZPOCET
| VV |  | 470,34-6,59"2.np" |  | 463.75 | [16 empty] | VV | 2 | 2 | True | 0 | ROZPOCET
| VV |  | Súčet |  | 692.63 | [16 empty] | VV | 2 | 4 | True | 1 | ROZPOCET
58 | K | 642942111.S | Montáž dverných zárubní kovových zamurovacích, stavebný otvor veľkosti do 2,5 m2 | ks | 12 |  |  | 0 |  |  | znížená | 0 | 0 | 0 |  | 0 | 0 | 0 | 0 | 0 | 4 | K | 2 |  |  |  | ROZPOCET | 0 | 0 | 0 | 0 | 0 | 2 | 0 | 4 | 116
59 | M | 553310001700.S | Zárubňa kovová šxv 300-1195x500-1970 a 2100 mm, jednodielna zamurovacia | ks | 12 |  |  | 0 |  |  | znížená | 0 | 0 | 0 |  | 0 | 0 | 0 | 0 | 0 | 8 | M | 2 |  |  |  | ROZPOCET | 0 | 0 | 0 | 0 | 0 | 2 | 0 | 4 | 118
| VV |  | 12,000"potrebu požiarnej odolnosti overiť v aktuálnej protipožiarnej bezpečnosti stavby!" |  | 12 | [16 empty] | VV | 2 | 2 | True | 0 | ROZPOCET
| VV |  | Súčet |  | 12 | [16 empty] | VV | 2 | 4 | True | 1 | ROZPOCET
| D | 9 | Ostatné konštrukcie a práce-búranie |  |  |  |  | 0 |  |  |  |  | 0 | 0 |  | 0 |  | 0 |  | 20.3172 | 1 | D | 1 |  |  |  | ROZPOCET | [6 empty] | 0
60 | K | 001 | Výťah - dodávka a realizácia, vrátane dokumentácie dodávateľskej, spracovať podľa podmienok na stavbe | kpl | 1 |  |  | 0 |  |  | znížená | 0 | 0 | 0 |  | 0 | 0 | 0 | 0 | 0 | 4 | K | 2 |  |  |  | ROZPOCET | 0 | 0 | 0 | 0 | 0 | 2 | 0 | 4 | 120
| VV |  | 1"podľa výkresovej časti" |  | 1 | [16 empty] | VV | 2 | 2 | True | 0 | ROZPOCET
| VV |  | "pozri výkres: POZDĹŽNY REZ A-A, PRIEČNY REZ B-B - NOVÝ STAV" | [18 empty] | VV | 2 | 1 | True | 0 | ROZPOCET
| VV |  | Súčet |  | 1 | [16 empty] | VV | 2 | 4 | True | 1 | ROZPOCET
61 | K | 941941031.S | Montáž lešenia ľahkého pracovného radového, s podlahami, šírky od 0,80 do 1,00 m, výšky do 10 m | m2 | 808.535 |  |  | 0 |  |  | znížená | 0 | 0 | 0 |  | 0 | 0 | 0 | 0 | 0 | 4 | K | 2 |  |  |  | ROZPOCET | 0 | 0 | 0 | 0 | 0 | 2 | 0 | 4 | 122
| VV |  | (42,66+0,6+13,78+43,895+0,6)*7,5+3,5*13,435 |  | 808.535 | [16 empty] | VV | 2 | 2 | True | 0 | ROZPOCET
| VV |  | Súčet |  | 808.535 | [16 empty] | VV | 2 | 4 | True | 1 | ROZPOCET
62 | K | 941941191.S | Montáž lešenia ľahkého pracovného radového, s podlahami, príplatok za prvý a každý ďalší i začatý mesiac použitia lešenia šírky od 0,80 do 1,00 m, výšky do 10 m | m2 | 808.535 |  |  | 0 |  |  | znížená | 0 | 0 | 0 |  | 0 | 0 | 0 | 0 | 0 | 4 | K | 2 |  |  |  | ROZPOCET | 0 | 0 | 0 | 0 | 0 | 2 | 0 | 4 | 124
63 | K | 941941831.S | Demontáž lešenia ľahkého pracovného radového s podlahami šírky od 0,80 do 1,00 m a výšky do 10 m | m2 | 808.535 |  |  | 0 |  |  | znížená | 0 | 0 | 0 |  | 0 | 0 | 0 | 0 | 0 | 4 | K | 2 |  |  |  | ROZPOCET | 0 | 0 | 0 | 0 | 0 | 2 | 0 | 4 | 126
64 | K | 941955001.S | Lešenie ľahké pracovné pomocné, s výškou lešeňovej podlahy do 1,20 m | m2 | 934.45 |  |  | 0 |  |  | znížená | 0 | 0 | 0 |  | 0 | 0 | 0 | 0 | 0 | 4 | K | 2 |  |  |  | ROZPOCET | 0 | 0 | 0 | 0 | 0 | 2 | 0 | 4 | 128
| VV |  | 464,11+470,34 |  | 934.45 | [16 empty] | VV | 2 | 2 | True | 0 | ROZPOCET
| VV |  | Súčet |  | 934.45 | [16 empty] | VV | 2 | 4 | True | 1 | ROZPOCET
222 | K | 952902110.S | Čistenie budov zametaním v miestnostiach, chodbách, na schodišti a na povalách | m2 | 596.36 |  |  | 0 |  |  | znížená | 0 | 0 | 0 |  | 0 | 0 | 0 | 0 | 0 | 4 | K | 2 |  |  |  | ROZPOCET | 0 | 0 | 0 | 0 | 0 | 2 | 0 | 4 | 1068365486
| VV |  | 596,36 |  | 596.36 | [16 empty] | VV | 2 | 2 | True | 0 | ROZPOCET
215 | K | 952903012.S.1 | Čistenie fasád tlakovou vodou od prachu, usadenín a pavučín z pojazdnej plošiny, alebo lešenia | m2 | 819.064 |  |  | 0 |  |  | znížená | 0 | 0 | 0 |  | 0 | 0 | 0 | 0 | 0 | 4 | K | 2 |  |  |  | ROZPOCET | 0 | 0 | 0 | 0 | 0 | 2 | 0 | 4 | 1555314324
65 | K | 953923013.S.1 | Montáž hniezdnej búdky na budovy pre vtáctvo z drevobetónu s počtom komôr 3 a viac | ks | 8 |  |  | 0 |  |  | znížená | 0 | 0 | 0 |  | 0 | 0 | 0 | 0 | 0 | 4 | K | 2 |  |  |  | ROZPOCET | 0 | 0 | 0 | 0 | 0 | 2 | 0 | 4 | 130
66 | M | 591820001170.S | Hniezdna búdka pre vtáky trojkomorová pre vrabce, sýkorky a žltochvosty, drevobetón, šxvxhr 430x240x220 mm | ks | 3 |  |  | 0 |  |  | znížená | 0 | 0 | 0 |  | 0 | 0 | 0 | 0 | 0 | 8 | M | 2 |  |  |  | ROZPOCET | 0 | 0 | 0 | 0 | 0 | 2 | 0 | 4 | 132
67 | M | 591820001250.S | Búdka pre netopiere jednokomorová, štrbinový úkryt na fasády, drevobetón, šxvxhr 410x365x80 mm | ks | 2 |  |  | 0 |  |  | znížená | 0 | 0 | 0 |  | 0 | 0 | 0 | 0 | 0 | 8 | M | 2 |  |  |  | ROZPOCET | 0 | 0 | 0 | 0 | 0 | 2 | 0 | 4 | 134
68 | M | 591820001210.S | Vtáčie hniezdo pre lastovičky, jednohniezdo, drevobetón, pravé, šxvxhr 170x240x120 mm | ks | 3 |  |  | 0 |  |  | znížená | 0 | 0 | 0 |  | 0 | 0 | 0 | 0 | 0 | 8 | M | 2 |  |  |  | ROZPOCET | 0 | 0 | 0 | 0 | 0 | 2 | 0 | 4 | 136
69 | K | 953945319.S | Príslušenstvo ku kontaktným zatepľovacím systémom (kovové) hliníkový soklový profil šírky 203 mm | m | 108.565 |  |  | 0 |  |  | znížená | 0 | 0 | 0 |  | 0 | 0 | 0 | 0 | 0 | 4 | K | 2 |  |  |  | ROZPOCET | 0 | 0 | 0 | 0 | 0 | 2 | 0 | 4 | 138
| VV |  | 100,33+18-0,97-1,16-0,97-1,04-1,8-1,955-1,87 |  | 108.565 | [16 empty] | VV | 2 | 2 | True | 0 | ROZPOCET
| VV |  | Súčet |  | 108.565 | [16 empty] | VV | 2 | 4 | True | 1 | ROZPOCET
70 | K | 953945351.S | Príslušenstvo ku kontaktným zatepľovacím systémom (kovové) hliníkový rohový ochranný profil s integrovanou mriežkou | m | 63.5 |  |  | 0 |  |  | znížená | 0 | 0 | 0 |  | 0 | 0 | 0 | 0 | 0 | 4 | K | 2 |  |  |  | ROZPOCET | 0 | 0 | 0 | 0 | 0 | 2 | 0 | 4 | 140
| VV |  | 7,5*4+2,1*8+3*4+2,35*2"upresniť množsvto pri realizácii" |  | 63.5 | [16 empty] | VV | 2 | 2 | True | 0 | ROZPOCET
| VV |  | Súčet |  | 63.5 | [16 empty] | VV | 2 | 4 | True | 1 | ROZPOCET
71 | K | 953995406.S | Príslušenstvo ku kontaktným zatepľovacím systémom (plastové) okenný a dverový profil s integrovanou sklotextilnou mriežkou začisťovací | m | 262.9 |  |  | 0 |  |  | znížená | 0 | 0 | 0 |  | 0 | 0 | 0 | 0 | 0 | 4 | K | 2 |  |  |  | ROZPOCET | 0 | 0 | 0 | 0 | 0 | 2 | 0 | 4 | 142
| VV |  | (1,76+1,45*2)*10+(1,8+1,5*2)*5+1*2+2,1*2+1,2+2,1*2+1+2,1*2+0,6*3*2+0,8*3+1,1+2,1*2+(0,45+1,15*2)*4 |  | 109.7 | [16 empty] | VV | 2 | 2 | True | 0 | ROZPOCET
| VV |  | 1,8+3*2+2+3*2+1,9+2,35*2 |  | 22.4 | [16 empty] | VV | 2 | 2 | True | 0 | ROZPOCET
| VV |  | (1,8+1,5*2)*23+0,8+2,7*2+1+2,7*2+0,6+1*2+0,6+1*2+0,6+1*2 |  | 130.8 | [16 empty] | VV | 2 | 2 | True | 0 | ROZPOCET
| VV |  | "upresniť množsvto pri realizácii" | [18 empty] | VV | 2 | 1 | True | 0 | ROZPOCET
| VV |  | Súčet |  | 262.9 | [16 empty] | VV | 2 | 4 | True | 1 | ROZPOCET
72 | K | 953995411.S | Príslušenstvo ku kontaktným zatepľovacím systémom (plastové) nadokenný profil s integrovanou sieťovinou so skrytou okapničkou | m | 83.3 |  |  | 0 |  |  | znížená | 0 | 0 | 0 |  | 0 | 0 | 0 | 0 | 0 | 4 | K | 2 |  |  |  | ROZPOCET | 0 | 0 | 0 | 0 | 0 | 2 | 0 | 4 | 144
| VV |  | 1,8*(15+23)+1+1,2+1+0,6*2+0,8+1,05+0,45*4+2,95+2+1,9"upresniť množsvto pri realizácii" |  | 83.3 | [16 empty] | VV | 2 | 2 | True | 0 | ROZPOCET
| VV |  | Súčet |  | 83.3 | [16 empty] | VV | 2 | 4 | True | 1 | ROZPOCET
73 | K | 962022391.S | Búranie muriva nadzákladového alebo vybúranie otvorov prierezovej plochy nad 4 m2 v murive nadzákladovom, kamenného prípadne zmiešaného na akúkoľvek maltu -2,385 t | m3 | 9.519 |  |  | 0 |  |  | znížená | 0 | 0 | 0 |  | 0 | 0 | 0 | 0 | 0 | 4 | K | 2 |  |  |  | ROZPOCET | 0 | 0 | 0 | 0 | 0 | 2 | 0 | 4 | 146
| VV |  | 2,25*2,8*0,5*2+(1,64)*1,8*0,5+0,5*(0,9*2,05+0,8*2,05)"A9" |  | 9.519 | [16 empty] | VV | 2 | 2 | True | 0 | ROZPOCET
| VV |  | Súčet |  | 9.519 | [16 empty] | VV | 2 | 4 | True | 1 | ROZPOCET
74 | K | 962031132.S | Búranie priečok alebo vybúranie otvorov prierezovej plochy nad 4 m2 v priečkach, z akýchkoľvek tehál pálených, plných alebo dutých na maltu vápennú alebo vápennocementovú, hr. do 150 mm -0,196 t | m2 | 180.455 |  |  | 0 |  |  | znížená | 0 | 0 | 0 |  | 0 | 0 | 0 | 0 | 0 | 4 | K | 2 |  |  |  | ROZPOCET | 0 | 0 | 0 | 0 | 0 | 2 | 0 | 4 | 148
| VV |  | (4,45*2,75*11)+4,45*2,75*3+3,32*2,75"A1" |  | 180.455 | [16 empty] | VV | 2 | 2 | True | 0 | ROZPOCET
| VV |  | Súčet |  | 180.455 | [16 empty] | VV | 2 | 4 | True | 1 | ROZPOCET
75 | K | 963012520.S | Búranie stropov z dosiek alebo panelov železobetónových prefabrikovaných s dutinami hr. nad 140 mm -1,600 t | m3 | 6.555 |  |  | 0 |  |  | znížená | 0 | 0 | 0 |  | 0 | 0 | 0 | 0 | 0 | 4 | K | 2 |  |  |  | ROZPOCET | 0 | 0 | 0 | 0 | 0 | 2 | 0 | 4 | 150
| VV |  | 2,4*4,44*0,42"pre schodisko" |  | 4.476 | [16 empty] | VV | 2 | 2 | True | 0 | ROZPOCET
| VV |  | 2,25*2,2*0,42"pre výťah" |  | 2.079 | [16 empty] | VV | 2 | 2 | True | 0 | ROZPOCET
| VV |  | "poznámka: vybúranie priestoru pre výťah konzultovať s dodávateľom výtahu!" | [18 empty] | VV | 2 | 1 | True | 0 | ROZPOCET
| VV |  | Súčet |  | 6.555 | [16 empty] | VV | 2 | 4 | True | 1 | ROZPOCET
226 | K | 963001 | Realizácia sondy pre zistenie skladby stropu nad 1np a nad 2.np, pre určenie postupu prác, pri vypílení časti stropu, pre osadenie výťahu. | kpl | 2 |  |  | 0 |  |  | znížená | 0 | 0 | 0 |  | 0 | 0 | 0 | 0 | 0 | 4 | K | 2 |  |  |  | ROZPOCET | 0 | 0 | 0 | 0 | 0 | 2 | 0 | 4 | -2008495615
227 | K | 963002 | Zamerania priestoru pre výťah, pre spracovanie dielenskej dokumentácie výťahu | kpl | 1 |  |  | 0 |  |  | znížená | 0 | 0 | 0 |  | 0 | 0 | 0 | 0 | 0 | 4 | K | 2 |  |  |  | ROZPOCET | 0 | 0 | 0 | 0 | 0 | 2 | 0 | 4 | 295425604
228 | K | 763003 | Obhliadka statika na mieste po realizácii sond do stropov a upresnenie ďalšieho postupu prác | kpl | 1 |  |  | 0 |  |  | znížená | 0 | 0 | 0 |  | 0 | 0 | 0 | 0 | 0 | 4 | K | 2 |  |  |  | ROZPOCET | 0 | 0 | 0 | 0 | 0 | 2 | 0 | 4 | 542518215
229 | K | 763004 | Dodávateĺská projektová dokumentácia pre nosnú konštrukciu výťahovej šachty, ktorá tvorí podporu pre stropy, elektroinštaláciu, protipožiarnu bezpečnosť technologické časti výťahu a projekt výťahu komplet. | ks | 1 |  |  | 0 |  |  | znížená | 0 | 0 | 0 |  | 0 | 0 | 0 | 0 | 0 | 4 | K | 2 |  |  |  | ROZPOCET | 0 | 0 | 0 | 0 | 0 | 2 | 0 | 4 | 555819025
76 | K | 965042141.S | Búranie podkladov pod dlažby alebo liatych celistvých dlažieb a mazanín betónových alebo z liateho asfaltu hr. do 100 mm, plochy nad 4 m2 -2,200 t | m3 | 6.018 |  |  | 0 |  |  | znížená | 0 | 0 | 0 |  | 0 | 0 | 0 | 0 | 0 | 4 | K | 2 |  |  |  | ROZPOCET | 0 | 0 | 0 | 0 | 0 | 2 | 0 | 4 | 152
| VV |  | 40,120*0,15"A13" |  | 6.018 | [16 empty] | VV | 2 | 2 | True | 0 | ROZPOCET
| VV |  | Súčet |  | 6.018 | [16 empty] | VV | 2 | 4 | True | 1 | ROZPOCET
77 | K | 965081812.S | Búranie dlažieb, bez podkladného lôžka s akoukoľvek výplňou škár z kameninových, cementových, terazzových, čadičových alebo keramických dlaždíc, hr. nad 10 mm -0,065 t | m2 | 198.72 |  |  | 0 |  |  | znížená | 0 | 0 | 0 |  | 0 | 0 | 0 | 0 | 0 | 4 | K | 2 |  |  |  | ROZPOCET | 0 | 0 | 0 | 0 | 0 | 2 | 0 | 4 | 154
| VV |  | 90,71+15,70"chodba 2.np" |  | 106.41 | [16 empty] | VV | 2 | 2 | True | 0 | ROZPOCET
| VV |  | 26,10+12+26,7+13,7+9,98+3,83"1.np chodba" |  | 92.31 | [16 empty] | VV | 2 | 2 | True | 0 | ROZPOCET
| VV |  | Súčet |  | 198.72 | [16 empty] | VV | 2 | 4 | True | 1 | ROZPOCET
78 | K | 968061112.S | Vyvesenie drevených krídiel okien do suti, plochy do 1,5 m2 -0,012 t | ks | 30 |  |  | 0 |  |  | znížená | 0 | 0 | 0 |  | 0 | 0 | 0 | 0 | 0 | 4 | K | 2 |  |  |  | ROZPOCET | 0 | 0 | 0 | 0 | 0 | 2 | 0 | 4 | 156
79 | K | 968061125.S | Vyvesenie drevených krídiel dverí do suti, plochy do 2 m2 -0,024 t | ks | 15 |  |  | 0 |  |  | znížená | 0 | 0 | 0 |  | 0 | 0 | 0 | 0 | 0 | 4 | K | 2 |  |  |  | ROZPOCET | 0 | 0 | 0 | 0 | 0 | 2 | 0 | 4 | 158
| VV |  | 13+2"A6, A5" |  | 15 | [16 empty] | VV | 2 | 2 | True | 0 | ROZPOCET
| VV |  | Súčet |  | 15 | [16 empty] | VV | 2 | 4 | True | 1 | ROZPOCET
80 | K | 968061126.S | Vyvesenie drevených krídiel dverí do suti, plochy nad 2 m2 -0,027 t | ks | 1 |  |  | 0 |  |  | znížená | 0 | 0 | 0 |  | 0 | 0 | 0 | 0 | 0 | 4 | K | 2 |  |  |  | ROZPOCET | 0 | 0 | 0 | 0 | 0 | 2 | 0 | 4 | 160
| VV |  | 1,000"A5" |  | 1 | [16 empty] | VV | 2 | 2 | True | 0 | ROZPOCET
| VV |  | Súčet |  | 1 | [16 empty] | VV | 2 | 4 | True | 1 | ROZPOCET
81 | K | 968061137.S | Vyvesenie drevených krídiel vrát do suti, plochy nad 4 m2 -0,080 t | ks | 1 |  |  | 0 |  |  | znížená | 0 | 0 | 0 |  | 0 | 0 | 0 | 0 | 0 | 4 | K | 2 |  |  |  | ROZPOCET | 0 | 0 | 0 | 0 | 0 | 2 | 0 | 4 | 162
| VV |  | 1"A5" |  | 1 | [16 empty] | VV | 2 | 2 | True | 0 | ROZPOCET
| VV |  | Súčet |  | 1 | [16 empty] | VV | 2 | 4 | True | 1 | ROZPOCET
82 | K | 968062355.S | Vybúranie drevených rámov okien dvojitých alebo zdvojených, plochy do 2 m2 -0,062 t | m2 | 30 |  |  | 0 |  |  | znížená | 0 | 0 | 0 |  | 0 | 0 | 0 | 0 | 0 | 4 | K | 2 |  |  |  | ROZPOCET | 0 | 0 | 0 | 0 | 0 | 2 | 0 | 4 | 164
| VV |  | 30"A4" |  | 30 | [16 empty] | VV | 2 | 2 | True | 0 | ROZPOCET
| VV |  | Súčet |  | 30 | [16 empty] | VV | 2 | 4 | True | 1 | ROZPOCET
83 | K | 968062455.S | Vybúranie drevených dverových zárubní plochy do 2 m2 -0,088 t | m2 | 1 |  |  | 0 |  |  | znížená | 0 | 0 | 0 |  | 0 | 0 | 0 | 0 | 0 | 4 | K | 2 |  |  |  | ROZPOCET | 0 | 0 | 0 | 0 | 0 | 2 | 0 | 4 | 166
| VV |  | 1"A5" |  | 1 | [16 empty] | VV | 2 | 2 | True | 0 | ROZPOCET
| VV |  | Súčet |  | 1 | [16 empty] | VV | 2 | 4 | True | 1 | ROZPOCET
84 | K | 968062558.S | Vybúranie drevených vrát plochy do 5 m2 -0,060 t | m2 | 1 |  |  | 0 |  |  | znížená | 0 | 0 | 0 |  | 0 | 0 | 0 | 0 | 0 | 4 | K | 2 |  |  |  | ROZPOCET | 0 | 0 | 0 | 0 | 0 | 2 | 0 | 4 | 168
85 | K | 968072455.S | Vybúranie kovových dverových zárubní plochy do 2 m2 -0,076 t | m2 | 13 |  |  | 0 |  |  | znížená | 0 | 0 | 0 |  | 0 | 0 | 0 | 0 | 0 | 4 | K | 2 |  |  |  | ROZPOCET | 0 | 0 | 0 | 0 | 0 | 2 | 0 | 4 | 170
86 | K | 968081115.S | Vybúranie plastových okien aj s rámom 1 bm obvodu, -0,007 t | m | 12.88 |  |  | 0 |  |  | znížená | 0 | 0 | 0 |  | 0 | 0 | 0 | 0 | 0 | 4 | K | 2 |  |  |  | ROZPOCET | 0 | 0 | 0 | 0 | 0 | 2 | 0 | 4 | 172
| VV |  | 1,78*2+1,45*2+1,76*2+1,45*2 |  | 12.88 | [16 empty] | VV | 2 | 2 | True | 0 | ROZPOCET
| VV |  | Súčet |  | 12.88 | [16 empty] | VV | 2 | 4 | True | 1 | ROZPOCET
87 | K | 978011141.S | Otlčenie omietok vápenných alebo vápennocementových stropov vnútorných v rozsahu do 30 % -0,010 t | m2 | 684.77 |  |  | 0 |  |  | znížená | 0 | 0 | 0 |  | 0 | 0 | 0 | 0 | 0 | 4 | K | 2 |  |  |  | ROZPOCET | 0 | 0 | 0 | 0 | 0 | 2 | 0 | 4 | 174
| VV |  | 6,74+2,18+4,24+6,75+1,55+9,56+13,89+13,42+14,25+9,98+3,83+26,70+26,10+12+13,32+18,65+14,50+18,78+13,70"1.np strop" |  | 230.14 | [16 empty] | VV | 2 | 2 | True | 0 | ROZPOCET
| VV |  | 20,31+14,21+13,58+13,50+13,67+13,60+1,76+1,82+0,93+4,27+6,59+2,45+28,11+14,33+14,92+15,7+90,71+13,41+17,54+15,98+18,69+13,32+13,45+14,03+14,65+14,39 |  | 405.92 | [16 empty] | VV | 2 | 2 | True | 0 | ROZPOCET
| VV |  | 14,05+14,56+20,10"2.np" |  | 48.71 | [16 empty] | VV | 2 | 2 | True | 0 | ROZPOCET
| VV |  | Súčet |  | 684.77 | [16 empty] | VV | 2 | 4 | True | 1 | ROZPOCET
88 | K | 978013141.S | Otlčenie omietok vápenných alebo vápennocementových stien vnútorných v rozsahu do 30 % -0,010 t | m2 | 1269.327 |  |  | 0 |  |  | znížená | 0 | 0 | 0 |  | 0 | 0 | 0 | 0 | 0 | 4 | K | 2 |  |  |  | ROZPOCET | 0 | 0 | 0 | 0 | 0 | 2 | 0 | 4 | 176
| VV |  | (11,99+14,88+17,22+14,41+17,34+15,05+26,36+25,84+8,82+15,3+14,93+15,14+13,19+13,6-4,44*9+12,62-3,22-3,1*2-1,19)*2,75 |  | 511.83 | [16 empty] | VV | 2 | 2 | True | 0 | ROZPOCET
| VV |  | -(0,9*2,5*12)-1,75*1,45*9-2,7*2,29*2"1.np" |  | -62.204 | [16 empty] | VV | 2 | 2 | True | 0 | ROZPOCET
| VV |  | (78,39+18,1+15,28+15+14,96+15+15+5,56+5,60+3,9+10,80+21,54+15,34+15,6+17,56+14,92+16,78)*2,75"2.np" |  | 823.158 | [16 empty] | VV | 2 | 2 | True | 0 | ROZPOCET
| VV |  | (16,08+17,30+14,88+14,94+15,20+15,48+15,36+15,21+15,44+18-4,44*22)*2,75"2.np" |  | 165.578 | [16 empty] | VV | 2 | 2 | True | 0 | ROZPOCET
| VV |  | -(1,76*1,5*24+0,8*2,6*+1*2,69+0,6*0,6*3)-0,9*2,5*44"2.np" |  | -169.035 | [16 empty] | VV | 2 | 2 | True | 0 | ROZPOCET
| VV |  | Súčet |  | 1269.327 | [16 empty] | VV | 2 | 4 | True | 1 | ROZPOCET
218 | K | 978013191.S | Otlčenie omietok stien vnútorných vápenných alebo vápennocementových v rozsahu do 100 %, -0,04600t | m2 | 441.678 |  |  | 0 |  |  | znížená | 0 | 0 | 0 |  | 0 | 0 | 0 | 0.046 | 20.3172 | 4 | K | 2 |  |  |  | ROZPOCET | 0 | 0 | 0 | 0 | 0 | 2 | 0 | 4 | 871028977
| VV |  | 2,75*(4,45*10+3,22*2+2,25*4+1,35+1,42)"pre omietky na búraných priečkach 1.np" |  | 172.453 | [16 empty] | VV | 2 | 2 | True | 0 | ROZPOCET
| VV |  | 2,75*(4,45*22)"pre omietky na búraných priečkach 1.np" |  | 269.225 | [16 empty] | VV | 2 | 2 | True | 0 | ROZPOCET
| VV |  | Súčet |  | 441.678 | [16 empty] | VV | 2 | 4 | True | 1 | ROZPOCET
89 | K | 978059531.S | Odsekanie a odobratie obkladov, vrátane otlčenia podkladovej omietky až na murivo z obkladačiek vnútorných z akýchkoľvek materiálov, plochy nad 2 m2 -0,068 t | m2 | 53.415 |  |  | 0 |  |  | znížená | 0 | 0 | 0 |  | 0 | 0 | 0 | 0 | 0 | 4 | K | 2 |  |  |  | ROZPOCET | 0 | 0 | 0 | 0 | 0 | 2 | 0 | 4 | 178
| VV |  | (15,14*1,5+13,19*1,5+2,9*1,5+4,38*1,5) |  | 53.415 | [16 empty] | VV | 2 | 2 | True | 0 | ROZPOCET
| VV |  | Súčet |  | 53.415 | [16 empty] | VV | 2 | 4 | True | 1 | ROZPOCET
90 | K | 979011111.S | Zvislá doprava sutiny a vybúraných hmôt za prvé podlažie nad alebo pod základným podlažím | t | 123.104 |  |  | 0 |  |  | znížená | 0 | 0 | 0 |  | 0 | 0 | 0 | 0 | 0 | 4 | K | 2 |  |  |  | ROZPOCET | 0 | 0 | 0 | 0 | 0 | 2 | 0 | 4 | 180
91 | K | 979011121.S | Zvislá doprava sutiny a vybúraných hmôt za každé ďalšie podlažie | t | 123.104 |  |  | 0 |  |  | znížená | 0 | 0 | 0 |  | 0 | 0 | 0 | 0 | 0 | 4 | K | 2 |  |  |  | ROZPOCET | 0 | 0 | 0 | 0 | 0 | 2 | 0 | 4 | 182
92 | K | 979011201.S | Plastový sklz na stavebnú sutinu výšky do 10 m | ks | 1 |  |  | 0 |  |  | znížená | 0 | 0 | 0 |  | 0 | 0 | 0 | 0 | 0 | 4 | K | 2 |  |  |  | ROZPOCET | 0 | 0 | 0 | 0 | 0 | 2 | 0 | 4 | 184
93 | K | 979011231.S | Demontáž sklzu na stavebnú sutinu výšky do 10 m | m | 5 |  |  | 0 |  |  | znížená | 0 | 0 | 0 |  | 0 | 0 | 0 | 0 | 0 | 4 | K | 2 |  |  |  | ROZPOCET | 0 | 0 | 0 | 0 | 0 | 2 | 0 | 4 | 186
94 | K | 979081111.S | Odvoz sutiny a vybúraných hmôt na skládku do 1 km | t | 123.104 |  |  | 0 |  |  | znížená | 0 | 0 | 0 |  | 0 | 0 | 0 | 0 | 0 | 4 | K | 2 |  |  |  | ROZPOCET | 0 | 0 | 0 | 0 | 0 | 2 | 0 | 4 | 188
95 | K | 979081121.S | Odvoz sutiny a vybúraných hmôt na skládku za každý ďalší 1 km | t | 3693.12 |  |  | 0 |  |  | znížená | 0 | 0 | 0 |  | 0 | 0 | 0 | 0 | 0 | 4 | K | 2 |  |  |  | ROZPOCET | 0 | 0 | 0 | 0 | 0 | 2 | 0 | 4 | 190
| VV |  | 123,104*30 "Prepočítané koeficientom množstva |  | 3693.12 | [16 empty] | VV | 2 | 2 | True | 0 | ROZPOCET
| VV |  | Súčet |  | 3693.12 | [16 empty] | VV | 2 | 4 | True | 1 | ROZPOCET
96 | K | 979082111.S | Vnútrostavenisková doprava sutiny a vybúraných hmôt do 10 m | t | 123.104 |  |  | 0 |  |  | znížená | 0 | 0 | 0 |  | 0 | 0 | 0 | 0 | 0 | 4 | K | 2 |  |  |  | ROZPOCET | 0 | 0 | 0 | 0 | 0 | 2 | 0 | 4 | 192
97 | K | 979082121.S | Vnútrostavenisková doprava sutiny a vybúraných hmôt za každých ďalších 5 m | t | 123.104 |  |  | 0 |  |  | znížená | 0 | 0 | 0 |  | 0 | 0 | 0 | 0 | 0 | 4 | K | 2 |  |  |  | ROZPOCET | 0 | 0 | 0 | 0 | 0 | 2 | 0 | 4 | 194
98 | K | 979089612.S | Poplatok za skládku stavebného odpadu (17) iné odpady zo stavieb a demolácií ostatné (O) (17 09 04) | t | 123.104 |  |  | 0 |  |  | znížená | 0 | 0 | 0 |  | 0 | 0 | 0 | 0 | 0 | 4 | K | 2 |  |  |  | ROZPOCET | 0 | 0 | 0 | 0 | 0 | 2 | 0 | 4 | 196
99 | K | 979089714.S | Prenájom kontajnera 10 m3 | ks | 2 |  |  | 0 |  |  | znížená | 0 | 0 | 0 |  | 0 | 0 | 0 | 0 | 0 | 4 | K | 2 |  |  |  | ROZPOCET | 0 | 0 | 0 | 0 | 0 | 2 | 0 | 4 | 198
| D | 99 | Presun hmôt HSV |  |  |  |  | 0 |  |  |  |  | 0 | 0 |  | 0 |  | 0 |  | 0 | 1 | D | 1 |  |  |  | ROZPOCET | [6 empty] | 0
100 | K | 998011003.S | Presun hmôt pre budovy občianskej výstavby (801), budovy pre bývanie (803) budovy pre výrobu a služby (812), s nosnou zvislou konštrukciou murovanou z tehál, alebo tvárnic, alebo kovovou, výšky nad 12 do 24 m | t | 225.034 |  |  | 0 |  |  | znížená | 0 | 0 | 0 |  | 0 | 0 | 0 | 0 | 0 | 4 | K | 2 |  |  |  | ROZPOCET | 0 | 0 | 0 | 0 | 0 | 2 | 0 | 4 | 200
| D | PSV | Práce a dodávky PSV |  |  |  |  | 0 |  |  |  |  | 0 | 0 |  | 0 |  | 0.23705 |  | 1.8877 | 2 | D | 0 |  |  |  | ROZPOCET | [6 empty] | 0
| D | 711 | Izolácie proti vode a vlhkosti |  |  |  |  | 0 |  |  |  |  | 0 | 0 |  | 0 |  | 0 |  | 0 | 2 | D | 1 |  |  |  | ROZPOCET | [6 empty] | 0
101 | K | 711141559.S | Zhotovenie izolácie proti zemnej vlhkosti pásmi pritavením na ploche vodorovnej NAIP | m2 | 55.16 |  |  | 0 |  |  | znížená | 0 | 0 | 0 |  | 0 | 0 | 0 | 0 | 0 | 16 | K | 2 |  |  |  | ROZPOCET | 0 | 0 | 0 | 0 | 0 | 2 | 0 | 16 | 202
| VV |  | 55,160"pre zmenu výškovej úrovne pri bočnom vstupe" |  | 55.16 | [16 empty] | VV | 2 | 2 | True | 0 | ROZPOCET
| VV |  | Súčet |  | 55.16 | [16 empty] | VV | 2 | 4 | True | 1 | ROZPOCET
102 | M | 628330000100.S | Pás asfaltový SBS s bridličným posypom hr. 5,2 mm vystužený netkanou polyesterovou rohožou modifikovaný | m2 | 63.434 |  |  | 0 |  |  | znížená | 0 | 0 | 0 |  | 0 | 0 | 0 | 0 | 0 | 32 | M | 2 |  |  |  | ROZPOCET | 0 | 0 | 0 | 0 | 0 | 2 | 0 | 16 | 204
| VV |  | 55,16*1,15 "Prepočítané koeficientom množstva |  | 63.434 | [16 empty] | VV | 2 | 2 | True | 0 | ROZPOCET
| VV |  | Súčet |  | 63.434 | [16 empty] | VV | 2 | 4 | True | 1 | ROZPOCET
103 | K | 711142559.S | Zhotovenie izolácie proti zemnej vlhkosti pásmi pritavením na ploche zvislej NAIP | m2 | 22.4 |  |  | 0 |  |  | znížená | 0 | 0 | 0 |  | 0 | 0 | 0 | 0 | 0 | 16 | K | 2 |  |  |  | ROZPOCET | 0 | 0 | 0 | 0 | 0 | 2 | 0 | 16 | 206
| VV |  | 12,5*0,5+9*1,5+5,3*0,5"pri zmene výškovej úrovne+šachta pre výťah+pri rampe pre imob." |  | 22.4 | [16 empty] | VV | 2 | 2 | True | 0 | ROZPOCET
| VV |  | Súčet |  | 22.4 | [16 empty] | VV | 2 | 4 | True | 1 | ROZPOCET
104 | M | 628330000100.S | Pás asfaltový SBS s bridličným posypom hr. 5,2 mm vystužený netkanou polyesterovou rohožou modifikovaný | m2 | 26.88 |  |  | 0 |  |  | znížená | 0 | 0 | 0 |  | 0 | 0 | 0 | 0 | 0 | 32 | M | 2 |  |  |  | ROZPOCET | 0 | 0 | 0 | 0 | 0 | 2 | 0 | 16 | 208
| VV |  | 22,4*1,2 "Prepočítané koeficientom množstva |  | 26.88 | [16 empty] | VV | 2 | 2 | True | 0 | ROZPOCET
| VV |  | Súčet |  | 26.88 | [16 empty] | VV | 2 | 4 | True | 1 | ROZPOCET
105 | K | 711210100.S | Zhotovenie izolácie pod keramické obklady v interiéri na ploche vodorovnej 2x stierkou | m2 | 34.35 |  |  | 0 |  |  | znížená | 0 | 0 | 0 |  | 0 | 0 | 0 | 0 | 0 | 16 | K | 2 |  |  |  | ROZPOCET | 0 | 0 | 0 | 0 | 0 | 2 | 0 | 16 | 210
| VV |  | 3,44+1,61+1,32+6,69+4,8+1,52+1,58+0,81+5,08+1,46+4,71+1,33 |  | 34.35 | [16 empty] | VV | 2 | 2 | True | 0 | ROZPOCET
| VV |  | Súčet |  | 34.35 | [16 empty] | VV | 2 | 4 | True | 1 | ROZPOCET
106 | M | 245610000400.S | Stierka hydroizolačná na báze syntetickej živice, (tekutá hydroizolačná fólia) | kg | 37.785 |  |  | 0 |  |  | znížená | 0 | 0 | 0 |  | 0 | 0 | 0 | 0 | 0 | 32 | M | 2 |  |  |  | ROZPOCET | 0 | 0 | 0 | 0 | 0 | 2 | 0 | 16 | 212
107 | M | 247710007700.S | Pás tesniaci š. 120 mm, na utesnenie rohových a spojovacích škár pri aplikácii hydroizolácií | m | 199.92 |  |  | 0 |  |  | znížená | 0 | 0 | 0 |  | 0 | 0 | 0 | 0 | 0 | 32 | M | 2 |  |  |  | ROZPOCET | 0 | 0 | 0 | 0 | 0 | 2 | 0 | 16 | 214
| VV |  | 5,65+3,6+2,55+6,45+4,45+3,8+3+4,63+4,6+6,7+3,5+3,7+4,4+4,34+3,35+2,1+6,65+4,9+2,85+1,1"pre styk podlahy a obkladu" |  | 82.32 | [16 empty] | VV | 2 | 2 | True | 0 | ROZPOCET
| VV |  | 2,1*(8*4+4+4*5)"pre rohy a kúty" |  | 117.6 | [16 empty] | VV | 2 | 2 | True | 0 | ROZPOCET
| VV |  | Súčet |  | 199.92 | [16 empty] | VV | 2 | 4 | True | 1 | ROZPOCET
108 | K | 711210110.S | Zhotovenie izolácie pod keramické obklady v interiéri na ploche zvislej 2x stierkou | m2 | 109.638 |  |  | 0 |  |  | znížená | 0 | 0 | 0 |  | 0 | 0 | 0 | 0 | 0 | 16 | K | 2 |  |  |  | ROZPOCET | 0 | 0 | 0 | 0 | 0 | 2 | 0 | 16 | 216
| VV |  | (5,65+2,515+3,515+4,42+6,41+3,77+4,58+4,63+3+6,62+0,18+1,25+0,2)*2,1 |  | 98.154 | [16 empty] | VV | 2 | 2 | True | 0 | ROZPOCET
| VV |  | -0,6*1*2-0,8*1,5*2-0,44*1,14*4 |  | -5.606 | [16 empty] | VV | 2 | 2 | True | 0 | ROZPOCET
| VV |  | 0,5*(0,6*2+1*2*2+0,8*2+1,5*4+0,44*4+1,14*4*2) |  | 11.84 | [16 empty] | VV | 2 | 2 | True | 0 | ROZPOCET
| VV |  | 3,5*1,5 |  | 5.25 | [16 empty] | VV | 2 | 2 | True | 0 | ROZPOCET
| VV |  | Súčet |  | 109.638 | [16 empty] | VV | 2 | 4 | True | 1 | ROZPOCET
109 | M | 245610000400.S | Stierka hydroizolačná na báze syntetickej živice, (tekutá hydroizolačná fólia) | kg | 120.602 |  |  | 0 |  |  | znížená | 0 | 0 | 0 |  | 0 | 0 | 0 | 0 | 0 | 32 | M | 2 |  |  |  | ROZPOCET | 0 | 0 | 0 | 0 | 0 | 2 | 0 | 16 | 218
110 | K | 998711103.S | Presun hmôt pre izoláciu proti vode v objektoch výšky nad 12 do 60 m | t | 0.882 |  |  | 0 |  |  | znížená | 0 | 0 | 0 |  | 0 | 0 | 0 | 0 | 0 | 16 | K | 2 |  |  |  | ROZPOCET | 0 | 0 | 0 | 0 | 0 | 2 | 0 | 16 | 220
| D | 712 | Izolácie striech, povlakové krytiny |  |  |  |  | 0 |  |  |  |  | 0 | 0 |  | 0 |  | 0.23705 |  | 0 | 2 | D | 1 |  |  |  | ROZPOCET | [6 empty] | 0
219 | K | 712290020.S | Zhotovenie parozábrany pre strechy šikmé do 30° | m2 | 1192.72 |  |  | 0 |  |  | znížená | 0 | 0 | 0 |  | 0 | 3.25e-06 | 0.0038763 | 0 | 0 | 16 | K | 2 |  |  |  | ROZPOCET | 0 | 0 | 0 | 0 | 0 | 2 | 0 | 16 | -1494105696
| VV |  | 596,36*2 |  | 1192.72 | [16 empty] | VV | 2 | 2 | True | 0 | ROZPOCET
| VV |  | Súčet |  | 1192.72 | [16 empty] | VV | 2 | 4 | True | 1 | ROZPOCET
220 | M | 283290004500.S | Parozábrana s reflexnou hliníkovou vrstvou a lepiacou páskou, plošná hmotnosť 170 g/m2 | m2 | 1371.628 |  |  | 0 |  |  | znížená | 0 | 0 | 0 |  | 0 | 0.00017 | 0.23318 | 0 | 0 | 32 | M | 2 |  |  |  | ROZPOCET | 0 | 0 | 0 | 0 | 0 | 2 | 0 | 16 | -1838951451
| VV |  | 1192,72*1,15 'Prepočítané koeficientom množstva |  | 1371.628 | [16 empty] | VV | 2 | 2 | False | 1 | ROZPOCET
221 | K | 998712102.S | Presun hmôt pre izoláciu povlakovej krytiny v objektoch výšky nad 6 do 12 m | t | 0.237 |  |  | 0 |  |  | znížená | 0 | 0 | 0 |  | 0 | 0 | 0 | 0 | 0 | 16 | K | 2 |  |  |  | ROZPOCET | 0 | 0 | 0 | 0 | 0 | 2 | 0 | 16 | -228099455
| D | 713 | Izolácie tepelné |  |  |  |  | 0 |  |  |  |  | 0 | 0 |  | 0 |  | 0 |  | 0 | 2 | D | 1 |  |  |  | ROZPOCET | [6 empty] | 0
111 | K | 713111111.S | Montáž tepelnej izolácie bežných stavebných konštrukcií stropov minerálnou vlnou vrchom kladenou voľne | m2 | 1192.72 |  |  | 0 |  |  | znížená | 0 | 0 | 0 |  | 0 | 0 | 0 | 0 | 0 | 16 | K | 2 |  |  |  | ROZPOCET | 0 | 0 | 0 | 0 | 0 | 2 | 0 | 16 | 222
| VV |  | 596,36*2 |  | 1192.72 | [16 empty] | VV | 2 | 2 | True | 0 | ROZPOCET
| VV |  | Súčet |  | 1192.72 | [16 empty] | VV | 2 | 4 | True | 1 | ROZPOCET
112 | M | 631440004600.S | Doska z minerálnej vlny hr. 200 mm, izolácia pre šikmé strechy, nezaťažené stropy, priečky | m2 | 1216.574 |  |  | 0 |  |  | znížená | 0 | 0 | 0 |  | 0 | 0 | 0 | 0 | 0 | 32 | M | 2 |  |  |  | ROZPOCET | 0 | 0 | 0 | 0 | 0 | 2 | 0 | 16 | 224
113 | K | 713122111.S | Montáž tepelnej izolácie bežných stavebných konštrukcií podláh polystyrénom kladeným voľne jednovrstvová | m2 | 55.16 |  |  | 0 |  |  | znížená | 0 | 0 | 0 |  | 0 | 0 | 0 | 0 | 0 | 16 | K | 2 |  |  |  | ROZPOCET | 0 | 0 | 0 | 0 | 0 | 2 | 0 | 16 | 226
| VV |  | 40+7,5+6,7+0,8*1,2 |  | 55.16 | [16 empty] | VV | 2 | 2 | True | 0 | ROZPOCET
| VV |  | Súčet |  | 55.16 | [16 empty] | VV | 2 | 4 | True | 1 | ROZPOCET
114 | M | 283750002200.S | Doska XPS 300 hr. 120 mm, zakladanie stavieb, podlahy, obrátené ploché strechy | m2 | 56.263 |  |  | 0 |  |  | znížená | 0 | 0 | 0 |  | 0 | 0 | 0 | 0 | 0 | 32 | M | 2 |  |  |  | ROZPOCET | 0 | 0 | 0 | 0 | 0 | 2 | 0 | 16 | 228
| VV |  | 55,16*1,02 "Prepočítané koeficientom množstva |  | 56.263 | [16 empty] | VV | 2 | 2 | True | 0 | ROZPOCET
| VV |  | Súčet |  | 56.263 | [16 empty] | VV | 2 | 4 | True | 1 | ROZPOCET
115 | K | 713132216.S | Montáž tepelnej izolácie podzemných stien a základov xps ako stratené debnenie | m2 | 21.644 |  |  | 0 |  |  | znížená | 0 | 0 | 0 |  | 0 | 0 | 0 | 0 | 0 | 16 | K | 2 |  |  |  | ROZPOCET | 0 | 0 | 0 | 0 | 0 | 2 | 0 | 16 | 230
| VV |  | (0,65+0,15)*1,2"pri schodisku v chodbe" |  | 0.96 | [16 empty] | VV | 2 | 2 | True | 0 | ROZPOCET
| VV |  | 0,6*4,44"pri zákl.páse" |  | 2.664 | [16 empty] | VV | 2 | 2 | True | 0 | ROZPOCET
| VV |  | 4,44*(1,25)"pri zákl.páse výťahu" |  | 5.55 | [16 empty] | VV | 2 | 2 | True | 0 | ROZPOCET
| VV |  | 8,6*1,45"okolo výťahovejh šachty" |  | 12.47 | [16 empty] | VV | 2 | 2 | True | 0 | ROZPOCET
| VV |  | Súčet |  | 21.644 | [16 empty] | VV | 2 | 4 | True | 1 | ROZPOCET
116 | M | 283750002200.S | Doska XPS 300 hr. 120 mm, zakladanie stavieb, podlahy, obrátené ploché strechy | m2 | 9.357 |  |  | 0 |  |  | znížená | 0 | 0 | 0 |  | 0 | 0 | 0 | 0 | 0 | 32 | M | 2 |  |  |  | ROZPOCET | 0 | 0 | 0 | 0 | 0 | 2 | 0 | 16 | 232
117 | M | 283750002100.S | Doska XPS 300 hr. 100 mm, zakladanie stavieb, podlahy, obrátené ploché strechy | m2 | 12.47 |  |  | 0 |  |  | znížená | 0 | 0 | 0 |  | 0 | 0 | 0 | 0 | 0 | 32 | M | 2 |  |  |  | ROZPOCET | 0 | 0 | 0 | 0 | 0 | 2 | 0 | 16 | 234
118 | K | 998713102.S | Presun hmôt pre izolácie tepelné v objektoch výšky nad 6 m do 12 m | t | 14.9 |  |  | 0 |  |  | znížená | 0 | 0 | 0 |  | 0 | 0 | 0 | 0 | 0 | 16 | K | 2 |  |  |  | ROZPOCET | 0 | 0 | 0 | 0 | 0 | 2 | 0 | 16 | 236
| D | 725 | Zdravotechnika - zariaďovacie predmety |  |  |  |  | 0 |  |  |  |  | 0 | 0 |  | 0 |  | 0 |  | 0 | 2 | D | 1 |  |  |  | ROZPOCET | [6 empty] | 0
119 | K | 725110811.S | Demontáž záchodov do sute splachovacích s nádržou alebo s tlakovým splachovačom 0,01933 t | súb. | 5 |  |  | 0 |  |  | znížená | 0 | 0 | 0 |  | 0 | 0 | 0 | 0 | 0 | 16 | K | 2 |  |  |  | ROZPOCET | 0 | 0 | 0 | 0 | 0 | 2 | 0 | 16 | 238
120 | K | 725122813.S | Demontáž pisoárov s nádržou a 1 záchodom 0,01720 t | súb. | 1 |  |  | 0 |  |  | znížená | 0 | 0 | 0 |  | 0 | 0 | 0 | 0 | 0 | 16 | K | 2 |  |  |  | ROZPOCET | 0 | 0 | 0 | 0 | 0 | 2 | 0 | 16 | 240
121 | K | 725210821.S | Demontáž bez výtokových armatúr do sute umývadielok alebo umývadiel 0,01946 t | súb. | 8 |  |  | 0 |  |  | znížená | 0 | 0 | 0 |  | 0 | 0 | 0 | 0 | 0 | 16 | K | 2 |  |  |  | ROZPOCET | 0 | 0 | 0 | 0 | 0 | 2 | 0 | 16 | 242
122 | K | 998725102.S | Presun hmôt pre zariaďovacie predmety (725) v objektoch výšky nad 6 do 12 m | t | 0.65 |  |  | 0 |  |  | znížená | 0 | 0 | 0 |  | 0 | 0 | 0 | 0 | 0 | 16 | K | 2 |  |  |  | ROZPOCET | 0 | 0 | 0 | 0 | 0 | 2 | 0 | 16 | 244
| D | 764 | Konštrukcie klampiarske |  |  |  |  | 0 |  |  |  |  | 0 | 0 |  | 0 |  | 0 |  | 0 | 2 | D | 1 |  |  |  | ROZPOCET | [6 empty] | 0
123 | K | 764331230.S | Lemovanie z pozinkovaného PZ plechu, múrov na strechách s tvrdou krytinou, vrátane rohov a ukončenia pred požiarnym múrom, hr. plechu 0,6 mm r.š. 330 mm | m | 25 |  |  | 0 |  |  | znížená | 0 | 0 | 0 |  | 0 | 0 | 0 | 0 | 0 | 16 | K | 2 |  |  |  | ROZPOCET | 0 | 0 | 0 | 0 | 0 | 2 | 0 | 16 | 246
| VV |  | 25,000"7/K, množstvo podľa potreby, tvar podľa normy, prispôsobiť na mieste" |  | 25 | [16 empty] | VV | 2 | 2 | True | 0 | ROZPOCET
| VV |  | Súčet |  | 25 | [16 empty] | VV | 2 | 4 | True | 1 | ROZPOCET
124 | K | 764331260.S | Lemovanie z pozinkovaného PZ plechu, múrov na strechách s tvrdou krytinou, vrátane rohov a ukončenia pred požiarnym múrom, hr. plechu 0,6 mm r.š. 660 mm | m | 18 |  |  | 0 |  |  | znížená | 0 | 0 | 0 |  | 0 | 0 | 0 | 0 | 0 | 16 | K | 2 |  |  |  | ROZPOCET | 0 | 0 | 0 | 0 | 0 | 2 | 0 | 16 | 248
| VV |  | 18"oplechovanie štítového m,úru po zateplení" |  | 18 | [16 empty] | VV | 2 | 2 | True | 0 | ROZPOCET
| VV |  | Súčet |  | 18 | [16 empty] | VV | 2 | 4 | True | 1 | ROZPOCET
125 | K | 764351810.S | Demontáž žľabov pododkvapových štvorhranných rovných, alebo oblúkových, so sklonom do 30° rš 250 a 330 mm 0,00347t | m | 103 |  |  | 0 |  |  | znížená | 0 | 0 | 0 |  | 0 | 0 | 0 | 0 | 0 | 16 | K | 2 |  |  |  | ROZPOCET | 0 | 0 | 0 | 0 | 0 | 2 | 0 | 16 | 250
| VV |  | 103"na ďalšie použitie, demontáž, v prípade potreby" |  | 103 | [16 empty] | VV | 2 | 2 | True | 0 | ROZPOCET
| VV |  | Súčet |  | 103 | [16 empty] | VV | 2 | 4 | True | 1 | ROZPOCET
126 | K | 764352227.S | Žľaby z pozinkovaného PZ plechu hr. 0,6 mm, vrátane hákov, čiel, rohov a dilatácií pododkvapové polkruhové r.š. 330 mm | m | 103 |  |  | 0 |  |  | znížená | 0 | 0 | 0 |  | 0 | 0 | 0 | 0 | 0 | 16 | K | 2 |  |  |  | ROZPOCET | 0 | 0 | 0 | 0 | 0 | 2 | 0 | 16 | 252
127 | K | 764410460.S | Oplechovanie parapetov z pozinkovaného farbeného PZf plechu hr. 0,6 mm, vrátane rohov r.š. 400 mm | m | 47 |  |  | 0 |  |  | znížená | 0 | 0 | 0 |  | 0 | 0 | 0 | 0 | 0 | 16 | K | 2 |  |  |  | ROZPOCET | 0 | 0 | 0 | 0 | 0 | 2 | 0 | 16 | 254
| VV |  | 1,800*22"O1" |  | 39.6 | [16 empty] | VV | 2 | 2 | True | 0 | ROZPOCET
| VV |  | 0,600*3"O2" |  | 1.8 | [16 empty] | VV | 2 | 2 | True | 0 | ROZPOCET
| VV |  | 1,000*1"O3 |  | 1 | [16 empty] | VV | 2 | 2 | True | 0 | ROZPOCET
| VV |  | 0,800"O4" |  | 0.8 | [16 empty] | VV | 2 | 2 | True | 0 | ROZPOCET
| VV |  | 0,600*2"O5" |  | 1.2 | [16 empty] | VV | 2 | 2 | True | 0 | ROZPOCET
| VV |  | 0,800"O6" |  | 0.8 | [16 empty] | VV | 2 | 2 | True | 0 | ROZPOCET
| VV |  | 1,800"O7" |  | 1.8 | [16 empty] | VV | 2 | 2 | True | 0 | ROZPOCET
| VV |  | "presné ptrebné rozmery zamerať na stavbe pri realizácii, podľa osadenia okna!" | [18 empty] | VV | 2 | 1 | True | 0 | ROZPOCET
| VV |  | Súčet |  | 47 | [16 empty] | VV | 2 | 4 | True | 1 | ROZPOCET
128 | K | 764410850.S | Demontáž oplechovania parapetov rš od 100 do 330 mm 0,00135t | m | 47 |  |  | 0 |  |  | znížená | 0 | 0 | 0 |  | 0 | 0 | 0 | 0 | 0 | 16 | K | 2 |  |  |  | ROZPOCET | 0 | 0 | 0 | 0 | 0 | 2 | 0 | 16 | 256
| VV |  | 47 |  | 47 | [16 empty] | VV | 2 | 2 | True | 0 | ROZPOCET
| VV |  | Súčet |  | 47 | [16 empty] | VV | 2 | 4 | True | 1 | ROZPOCET
129 | K | 764451802.S | Demontáž odpadových rúr alebo ich častí rúr štvorcových so stranou 100 mm 0,00338t | m | 46 |  |  | 0 |  |  | znížená | 0 | 0 | 0 |  | 0 | 0 | 0 | 0 | 0 | 16 | K | 2 |  |  |  | ROZPOCET | 0 | 0 | 0 | 0 | 0 | 2 | 0 | 16 | 258
| VV |  | 46"na spätnú montáž" |  | 46 | [16 empty] | VV | 2 | 2 | True | 0 | ROZPOCET
| VV |  | Súčet |  | 46 | [16 empty] | VV | 2 | 4 | True | 1 | ROZPOCET
130 | K | 764454253.S | Zvodové rúry z pozinkovaného PZ plechu hr. 0,6 mm, vrátane lemov so zaústením, manžiet, kolien, vpustov vody a prechodových kusov, kruhové, s priemerom 100 mm | m | 46 |  |  | 0 |  |  | znížená | 0 | 0 | 0 |  | 0 | 0 | 0 | 0 | 0 | 16 | K | 2 |  |  |  | ROZPOCET | 0 | 0 | 0 | 0 | 0 | 2 | 0 | 16 | 260
131 | K | 998764103.S | Presun hmôt pre konštrukcie klampiarske v objektoch s výškou nad 12 do 24 m | t | 0.627 |  |  | 0 |  |  | znížená | 0 | 0 | 0 |  | 0 | 0 | 0 | 0 | 0 | 16 | K | 2 |  |  |  | ROZPOCET | 0 | 0 | 0 | 0 | 0 | 2 | 0 | 16 | 262
| D | 766 | Konštrukcie stolárske |  |  |  |  | 0 |  |  |  |  | 0 | 0 |  | 0 |  | 0 |  | 0 | 2 | D | 1 |  |  |  | ROZPOCET | [6 empty] | 0
132 | K | 766621400.S | Montáž okien plastových s exteriérovou a interiérovou hydroizolačnou ISO páskou 1 bm obvodu montáže, vrátane vnútorného parapetu | m | 180.62 |  |  | 0 |  |  | znížená | 0 | 0 | 0 |  | 0 | 0 | 0 | 0 | 0 | 16 | K | 2 |  |  |  | ROZPOCET | 0 | 0 | 0 | 0 | 0 | 2 | 0 | 16 | 264
| VV |  | 22*(1,76*2+1,5*2)+3*(0,6*2+1,2*2)+1*2+2,7*4+0,8*2+0,8*2+0,75*2+1,74*2+1,5*2+0,6*2*2 |  | 180.62 | [16 empty] | VV | 2 | 2 | True | 0 | ROZPOCET
| VV |  | Súčet |  | 180.62 | [16 empty] | VV | 2 | 4 | True | 1 | ROZPOCET
133 | M | 611410005600.S.1 | Plastové okno jednokrídlové OS, vxš 600x1000 mm, izolačné trojsklo, 6 komorový profil, vnútorné žalúzie,, vrátane vnútorného parapetu, otvor zamerať | ks | 3 |  |  | 0 |  |  | znížená | 0 | 0 | 0 |  | 0 | 0 | 0 | 0 | 0 | 32 | M | 2 |  |  |  | ROZPOCET | 0 | 0 | 0 | 0 | 0 | 2 | 0 | 16 | 266
134 | M | 611410005300.S.1 | Plastové okno jednokrídlové OS, vxš 580x580 mm, izolačné trojsklo, 6 komorový profil, vnútorné žalúzie, vrátane vnútorného parapetu | ks | 2 |  |  | 0 |  |  | znížená | 0 | 0 | 0 |  | 0 | 0 | 0 | 0 | 0 | 32 | M | 2 |  |  |  | ROZPOCET | 0 | 0 | 0 | 0 | 0 | 2 | 0 | 16 | 268
135 | M | 611410006200.S.1 | Plastové okno jednokrídlové OS, vxš 770x720 mm, izolačné trojsklo, 6 komorový profil, vnútorné žalúzie, vrátane vnútorného parapetu | ks | 1 |  |  | 0 |  |  | znížená | 0 | 0 | 0 |  | 0 | 0 | 0 | 0 | 0 | 32 | M | 2 |  |  |  | ROZPOCET | 0 | 0 | 0 | 0 | 0 | 2 | 0 | 16 | 270
136 | M | 611410009400.S.1 | Plastové okno dvojkrídlové OS+O, vxš 1430x1745 mm, izolačné trojsklo, 6 komorový profil, vnútorné žalúzie, vrátane vnútorného parapetu, vrátane vonkajších žalúzií | ks | 22 |  |  | 0 |  |  | znížená | 0 | 0 | 0 |  | 0 | 0 | 0 | 0 | 0 | 32 | M | 2 |  |  |  | ROZPOCET | 0 | 0 | 0 | 0 | 0 | 2 | 0 | 16 | 272
137 | M | 611410010400.S.1 | Plastové okno dvojkrídlové OS+O, vxš 2690x1000 mm, izolačné trojsklo, 6 komorový profil, vnútorné žalúzie, vrátane vnútorného parapetu | ks | 1 |  |  | 0 |  |  | znížená | 0 | 0 | 0 |  | 0 | 0 | 0 | 0 | 0 | 32 | M | 2 |  |  |  | ROZPOCET | 0 | 0 | 0 | 0 | 0 | 2 | 0 | 16 | 274
138 | M | 611410010400.S.2 | Plastové okno dvojkrídlové OS+O, vxš 2690x800 mm, izolačné trojsklo, 6 komorový profil, vnútorné žalúzie, vrátane vnútorného parapetu | ks | 1 |  |  | 0 |  |  | znížená | 0 | 0 | 0 |  | 0 | 0 | 0 | 0 | 0 | 32 | M | 2 |  |  |  | ROZPOCET | 0 | 0 | 0 | 0 | 0 | 2 | 0 | 16 | 276
139 | M | 283290005900.S | Tesniaca paropriepustná fólia polymér-flísová, š. 90 mm, dĺ. 30 m, pre tesnenie pripájacej škáry okenného rámu a muriva z exteriéru | m | 207.713 |  |  | 0 |  |  | znížená | 0 | 0 | 0 |  | 0 | 0 | 0 | 0 | 0 | 32 | M | 2 |  |  |  | ROZPOCET | 0 | 0 | 0 | 0 | 0 | 2 | 0 | 16 | 278
| VV |  | 180,62*1,15 'Prepočítané koeficientom množstva |  | 207.713 | [16 empty] | VV | 2 | 2 | False | 1 | ROZPOCET
140 | M | 283290006200.S | Tesniaca paronepriepustná fólia polymér-flísová, š. 70 mm, dĺ. 30 m, pre tesnenie pripájacej škáry okenného rámu a muriva z interiéru | m | 207.713 |  |  | 0 |  |  | znížená | 0 | 0 | 0 |  | 0 | 0 | 0 | 0 | 0 | 32 | M | 2 |  |  |  | ROZPOCET | 0 | 0 | 0 | 0 | 0 | 2 | 0 | 16 | 280
| VV |  | 180,62*1,15 'Prepočítané koeficientom množstva |  | 207.713 | [16 empty] | VV | 2 | 2 | False | 1 | ROZPOCET
141 | K | 766651101.S | Montáž stavebného puzdra posuvných dverí do murovanej priečky s jedným zasúvacím puzdrom pre dvere jednokrídlové, priechod 600-1200 mm | ks | 1 |  |  | 0 |  |  | znížená | 0 | 0 | 0 |  | 0 | 0 | 0 | 0 | 0 | 16 | K | 2 |  |  |  | ROZPOCET | 0 | 0 | 0 | 0 | 0 | 2 | 0 | 16 | 282
142 | M | 553310012800.S | Stavebné puzdro pre posuvné dvere, jedno zasúvacie púzdro pre jedno krídlo, čistý priechod 600 mm | ks | 1 |  |  | 0 |  |  | znížená | 0 | 0 | 0 |  | 0 | 0 | 0 | 0 | 0 | 32 | M | 2 |  |  |  | ROZPOCET | 0 | 0 | 0 | 0 | 0 | 2 | 0 | 16 | 284
143 | M | 553420000200.S | Systém posuvných dverí - sada pojazdov | súb. | 1 |  |  | 0 |  |  | znížená | 0 | 0 | 0 |  | 0 | 0 | 0 | 0 | 0 | 32 | M | 2 |  |  |  | ROZPOCET | 0 | 0 | 0 | 0 | 0 | 2 | 0 | 16 | 286
144 | M | 553420000300.S.1 | Systém posuvných dverí - vodiaca lišta (surový profil) | súb | 1 |  |  | 0 |  |  | znížená | 0 | 0 | 0 |  | 0 | 0 | 0 | 0 | 0 | 32 | M | 2 |  |  |  | ROZPOCET | 0 | 0 | 0 | 0 | 0 | 2 | 0 | 16 | 288
145 | K | 766662112.S | Montáž dreveného dverného krídla pre dvere jednokrídlové do existujúcej zárubne otočné poldrážkové - požiarná odolnosť podľa PD | ks | 12 |  |  | 0 |  |  | znížená | 0 | 0 | 0 |  | 0 | 0 | 0 | 0 | 0 | 16 | K | 2 |  |  |  | ROZPOCET | 0 | 0 | 0 | 0 | 0 | 2 | 0 | 16 | 290
146 | M | 549150000600 | Kľučka dverová 2x, 2x rozeta BB, FAB, nehrdzavejúca oceľ, povrch nerez brúsený, SAPELI | ks | 12 |  |  | 0 |  |  | znížená | 0 | 0 | 0 |  | 0 | 0 | 0 | 0 | 0 | 32 | M | 2 |  |  |  | ROZPOCET | 0 | 0 | 0 | 0 | 0 | 2 | 0 | 16 | 292
147 | M | 611610000800.S.1 | Dvere vnútorné jednokrídlové, šírka 600-900 mm, výplň papierová voština, povrch CPL laminát, mechanicky odolné plné, položky B, C, D, E | ks | 8 |  |  | 0 |  |  | znížená | 0 | 0 | 0 |  | 0 | 0 | 0 | 0 | 0 | 32 | M | 2 |  |  |  | ROZPOCET | 0 | 0 | 0 | 0 | 0 | 2 | 0 | 16 | 294
223 | M | 611610.S.2 | Dvere vnútorné jednokrídlové, PROTIPOŽIARNE - EW30/D3-C, položka FPO | ks | 1 |  |  | 0 |  |  | znížená | 0 | 0 | 0 |  | 0 | 0 | 0 | 0 | 0 | 32 | M | 2 |  |  |  | ROZPOCET | 0 | 0 | 0 | 0 | 0 | 2 | 0 | 16 | -405856749
224 | M | 611610.S.3 | Dvere vnútorné jednokrídlové, PLNÉ OTVARAVÉ 800x1970mm, položka F | ks | 2 |  |  | 0 |  |  | znížená | 0 | 0 | 0 |  | 0 | 0 | 0 | 0 | 0 | 32 | M | 2 |  |  |  | ROZPOCET | 0 | 0 | 0 | 0 | 0 | 2 | 0 | 16 | -1867479976
225 | M | 611610.S.4 | Dvere vnútorné jednokrídlové, PLNÉ OTVARAVÉ 800x1970+530mm, OTVÁRAVÉ, PROTIPOŽIARNE, EW30/D3-C, položka G | ks | 1 |  |  | 0 |  |  | znížená | 0 | 0 | 0 |  | 0 | 0 | 0 | 0 | 0 | 32 | M | 2 |  |  |  | ROZPOCET | 0 | 0 | 0 | 0 | 0 | 2 | 0 | 16 | 1208830726
148 | K | 766664125.S | Montáž dreveného dverného krídla pre dvere jednokrídlové do existujúcej zárubne posuvné do puzdra | ks | 1 |  |  | 0 |  |  | znížená | 0 | 0 | 0 |  | 0 | 0 | 0 | 0 | 0 | 16 | K | 2 |  |  |  | ROZPOCET | 0 | 0 | 0 | 0 | 0 | 2 | 0 | 16 | 296
149 | M | 611610000800.S | Dvere vnútorné jednokrídlové, šírka 600-900 mm, výplň papierová voština, povrch CPL laminát, mechanicky odolné plné | ks | 1 |  |  | 0 |  |  | znížená | 0 | 0 | 0 |  | 0 | 0 | 0 | 0 | 0 | 32 | M | 2 |  |  |  | ROZPOCET | 0 | 0 | 0 | 0 | 0 | 2 | 0 | 16 | 298
150 | M | 611610006300.S | Montážny materiál pre dvere, okná | eur | 115 |  |  | 0 |  |  | znížená | 0 | 0 | 0 |  | 0 | 0 | 0 | 0 | 0 | 32 | M | 2 |  |  |  | ROZPOCET | 0 | 0 | 0 | 0 | 0 | 2 | 0 | 16 | 300
151 | K | 998766103.S | Presun hmôt pre konštrukcie stolárske v objektoch výšky nad 12 do 24 m | t | 3.314 |  |  | 0 |  |  | znížená | 0 | 0 | 0 |  | 0 | 0 | 0 | 0 | 0 | 16 | K | 2 |  |  |  | ROZPOCET | 0 | 0 | 0 | 0 | 0 | 2 | 0 | 16 | 302
| D | 767 | Konštrukcie doplnkové kovové |  |  |  |  | 0 |  |  |  |  | 0 | 0 |  | 0 |  | 0 |  | 0 | 2 | D | 1 |  |  |  | ROZPOCET | [6 empty] | 0
152 | K | 767995102.S | Montáž ostatných atypických kovových stavebných doplnkových konštrukcií nad 5 do 10 kg | kg | 18.37 |  |  | 0 |  |  | znížená | 0 | 0 | 0 |  | 0 | 0 | 0 | 0 | 0 | 16 | K | 2 |  |  |  | ROZPOCET | 0 | 0 | 0 | 0 | 0 | 2 | 0 | 16 | 304
| VV |  | 7,7+8,8+1,87"Z3, Z4, Z6" |  | 18.37 | [16 empty] | VV | 2 | 2 | True | 0 | ROZPOCET
| VV |  | Súčet |  | 18.37 | [16 empty] | VV | 2 | 4 | True | 1 | ROZPOCET
153 | M | 141120007800.S | Rúra oceľová bezšvová nerezová d 42,4 mm, hr. steny 2,0 mm | m | 8.35 |  |  | 0 |  |  | znížená | 0 | 0 | 0 |  | 0 | 0 | 0 | 0 | 0 | 32 | M | 2 |  |  |  | ROZPOCET | 0 | 0 | 0 | 0 | 0 | 2 | 0 | 16 | 306
| VV |  | (0,85+3,5+4) |  | 8.35 | [16 empty] | VV | 2 | 2 | True | 0 | ROZPOCET
| VV |  | Súčet |  | 8.35 | [16 empty] | VV | 2 | 4 | True | 1 | ROZPOCET
154 | M | 141001 | Zvary a spojovací materiál |  | 1.67 |  |  | 0 |  |  | znížená | 0 | 0 | 0 |  | 0 | 0 | 0 | 0 | 0 | 32 | M | 2 |  |  |  | ROZPOCET | 0 | 0 | 0 | 0 | 0 | 2 | 0 | 16 | 308
| VV |  | 0,17+0,7+0,8"10% zvary, spojovací meteriál, odpad" |  | 1.67 | [16 empty] | VV | 2 | 2 | True | 0 | ROZPOCET
| VV |  | Súčet |  | 1.67 | [16 empty] | VV | 2 | 4 | True | 1 | ROZPOCET
155 | K | 767995103.S | Montáž ostatných atypických kovových stavebných doplnkových konštrukcií nad 10 do 20 kg | kg | 10.09 |  |  | 0 |  |  | znížená | 0 | 0 | 0 |  | 0 | 0 | 0 | 0 | 0 | 16 | K | 2 |  |  |  | ROZPOCET | 0 | 0 | 0 | 0 | 0 | 2 | 0 | 16 | 310
| VV |  | 10,09"Z5" |  | 10.09 | [16 empty] | VV | 2 | 2 | True | 0 | ROZPOCET
| VV |  | Súčet |  | 10.09 | [16 empty] | VV | 2 | 4 | True | 1 | ROZPOCET
156 | M | 141120007800.S | Rúra oceľová bezšvová nerezová d 42,4 mm, hr. steny 2,0 mm | m | 3.1 |  |  | 0 |  |  | znížená | 0 | 0 | 0 |  | 0 | 0 | 0 | 0 | 0 | 32 | M | 2 |  |  |  | ROZPOCET | 0 | 0 | 0 | 0 | 0 | 2 | 0 | 16 | 312
| VV |  | (1,1+1*2) |  | 3.1 | [16 empty] | VV | 2 | 2 | True | 0 | ROZPOCET
| VV |  | Súčet |  | 3.1 | [16 empty] | VV | 2 | 4 | True | 1 | ROZPOCET
157 | M | 141120003400.S.1 | Tyč oceľová bezšvová nerezová d 10,0 mm | m | 4.8 |  |  | 0 |  |  | znížená | 0 | 0 | 0 |  | 0 | 0 | 0 | 0 | 0 | 32 | M | 2 |  |  |  | ROZPOCET | 0 | 0 | 0 | 0 | 0 | 2 | 0 | 16 | 314
| VV |  | 0,8*6 |  | 4.8 | [16 empty] | VV | 2 | 2 | True | 0 | ROZPOCET
| VV |  | Súčet |  | 4.8 | [16 empty] | VV | 2 | 4 | True | 1 | ROZPOCET
158 | M | 141001 | Zvary a spojovací materiál |  | 0.92 |  |  | 0 |  |  | znížená | 0 | 0 | 0 |  | 0 | 0 | 0 | 0 | 0 | 32 | M | 2 |  |  |  | ROZPOCET | 0 | 0 | 0 | 0 | 0 | 2 | 0 | 16 | 316
| VV |  | 0,92 |  | 0.92 | [16 empty] | VV | 2 | 2 | True | 0 | ROZPOCET
| VV |  | Súčet |  | 0.92 | [16 empty] | VV | 2 | 4 | True | 1 | ROZPOCET
159 | K | 767995105.S | Montáž ostatných atypických kovových stavebných doplnkových konštrukcií nad 50 do 100 kg | kg | 204.56 |  |  | 0 |  |  | znížená | 0 | 0 | 0 |  | 0 | 0 | 0 | 0 | 0 | 16 | K | 2 |  |  |  | ROZPOCET | 0 | 0 | 0 | 0 | 0 | 2 | 0 | 16 | 318
| VV |  | 50,49*2"Z7, Z8, |  | 100.98 | [16 empty] | VV | 2 | 2 | True | 0 | ROZPOCET
| VV |  | 51,11+52,47"Z1, Z2" |  | 103.58 | [16 empty] | VV | 2 | 2 | True | 0 | ROZPOCET
| VV |  | Súčet |  | 204.56 | [16 empty] | VV | 2 | 4 | True | 1 | ROZPOCET
160 | M | 141120007800.S | Rúra oceľová bezšvová nerezová d 42,4 mm, hr. steny 2,0 mm | m | 61.9 |  |  | 0 |  |  | znížená | 0 | 0 | 0 |  | 0 | 0 | 0 | 0 | 0 | 32 | M | 2 |  |  |  | ROZPOCET | 0 | 0 | 0 | 0 | 0 | 2 | 0 | 16 | 320
| VV |  | 6,15*3+0,9*5+6,15*3+0,9*5"položky 1-madlo, 2-stĺpik, aj 3-vodiaca tyč, Z7, Z8, všetko zhotoviť z rúr d42,4x2,0 mm !" |  | 45.9 | [16 empty] | VV | 2 | 2 | True | 0 | ROZPOCET
| VV |  | 4*1+1*4+4+1*4"Z1, Z2" |  | 16 | [16 empty] | VV | 2 | 2 | True | 0 | ROZPOCET
| VV |  | Súčet |  | 61.9 | [16 empty] | VV | 2 | 4 | True | 1 | ROZPOCET
161 | M | 141120007100.S | Rúra oceľová bezšvová nerezová d 33,7 mm, hr. steny 2,0 mm | m | 16 |  |  | 0 |  |  | znížená | 0 | 0 | 0 |  | 0 | 0 | 0 | 0 | 0 | 32 | M | 2 |  |  |  | ROZPOCET | 0 | 0 | 0 | 0 | 0 | 2 | 0 | 16 | 322
| VV |  | 4*2+4*2"Z1, Z2" |  | 16 | [16 empty] | VV | 2 | 2 | True | 0 | ROZPOCET
| VV |  | Súčet |  | 16 | [16 empty] | VV | 2 | 4 | True | 1 | ROZPOCET
162 | M | 141001 | Zvary a spojovací materiál |  | 18.6 |  |  | 0 |  |  | znížená | 0 | 0 | 0 |  | 0 | 0 | 0 | 0 | 0 | 32 | M | 2 |  |  |  | ROZPOCET | 0 | 0 | 0 | 0 | 0 | 2 | 0 | 16 | 324
| VV |  | 4,65+4,77+4,59*2"Z1, Z2, Z7, Z8" |  | 18.6 | [16 empty] | VV | 2 | 2 | True | 0 | ROZPOCET
| VV |  | Súčet |  | 18.6 | [16 empty] | VV | 2 | 4 | True | 1 | ROZPOCET
163 | K | 998767102.S | Presun hmôt pre kovové stavebné a doplnkové konštrukcie v objektoch výšky nad 6 do 12 m | t | 0.215 |  |  | 0 |  |  | znížená | 0 | 0 | 0 |  | 0 | 0 | 0 | 0 | 0 | 16 | K | 2 |  |  |  | ROZPOCET | 0 | 0 | 0 | 0 | 0 | 2 | 0 | 16 | 326
| D | 771 | Podlahy z dlaždíc |  |  |  |  | 0 |  |  |  |  | 0 | 0 |  | 0 |  | 0 |  | 0 | 2 | D | 1 |  |  |  | ROZPOCET | [6 empty] | 0
164 | K | 771571232.S | Montáž podláh z dlaždíc keramických ukladaných do malty 600 x 600 mm | m2 | 419.63 |  |  | 0 |  |  | znížená | 0 | 0 | 0 |  | 0 | 0 | 0 | 0 | 0 | 16 | K | 2 |  |  |  | ROZPOCET | 0 | 0 | 0 | 0 | 0 | 2 | 0 | 16 | 328
| VV |  | 12+26,05+34,07+10,66+4,95+32,76+13,89+36,65+32,41+5,85+3,44+1,61+1,32+6,69"2.np" |  | 222.35 | [16 empty] | VV | 2 | 2 | True | 0 | ROZPOCET
| VV |  | 90,71+4,80+1,52+1,58+0,81+5,08+1,46+4,71+1,33+47,80+21,87+10,66+4,95"1.np" |  | 197.28 | [16 empty] | VV | 2 | 2 | True | 0 | ROZPOCET
| VV |  | "pozor na rampe pre osoby s obmedzenou schopnosťou pohybu začiatok a koniec rampy podľa vyhlášky 532/2002 !" | [18 empty] | VV | 2 | 1 | True | 0 | ROZPOCET
| VV |  | "vrátane soklíkov" | [18 empty] | VV | 2 | 1 | True | 0 | ROZPOCET
| VV |  | Súčet |  | 419.63 | [16 empty] | VV | 2 | 4 | True | 1 | ROZPOCET
165 | M | 597740003300.S.1 | Dlaždice keramické, lxvxhr 598x598x10 mm, protišmykové | m2 | 444.808 |  |  | 0 |  |  | znížená | 0 | 0 | 0 |  | 0 | 0 | 0 | 0 | 0 | 32 | M | 2 |  |  |  | ROZPOCET | 0 | 0 | 0 | 0 | 0 | 2 | 0 | 16 | 330
| VV |  | 419,63*1,06 "Prepočítané koeficientom množstva |  | 444.808 | [16 empty] | VV | 2 | 2 | True | 0 | ROZPOCET
| VV |  | Súčet |  | 444.808 | [16 empty] | VV | 2 | 4 | True | 1 | ROZPOCET
166 | K | 771571271.S | Montáž podláh z dlaždíc keramických ukladaných do malty, v obmedzenom priestore 600 x 600 mm | m2 | 343.21 |  |  | 0 |  |  | znížená | 0 | 0 | 0 |  | 0 | 0 | 0 | 0 | 0 | 16 | K | 2 |  |  |  | ROZPOCET | 0 | 0 | 0 | 0 | 0 | 2 | 0 | 16 | 332
| VV |  | 12+26,05+34,07+10,66+4,95+32,76+5,85+1,73+1,50+1,61+1,32+6,69+6,74"1.np" |  | 145.93 | [16 empty] | VV | 2 | 2 | True | 0 | ROZPOCET
| VV |  | 90,71+4,80+1,52+1,58+0,81+5,08+1,46+4,71+1,33+47,80+21,87+10,66+4,95"2.np" |  | 197.28 | [16 empty] | VV | 2 | 2 | True | 0 | ROZPOCET
| VV |  | Súčet |  | 343.21 | [16 empty] | VV | 2 | 4 | True | 1 | ROZPOCET
167 | M | 597740003300.S.1 | Dlaždice keramické, lxvxhr 598x598x10 mm, protišmykové | m2 | 363.803 |  |  | 0 |  |  | znížená | 0 | 0 | 0 |  | 0 | 0 | 0 | 0 | 0 | 32 | M | 2 |  |  |  | ROZPOCET | 0 | 0 | 0 | 0 | 0 | 2 | 0 | 16 | 334
| VV |  | 343,21*1,06 "Prepočítané koeficientom množstva |  | 363.803 | [16 empty] | VV | 2 | 2 | True | 0 | ROZPOCET
| VV |  | Súčet |  | 363.803 | [16 empty] | VV | 2 | 4 | True | 1 | ROZPOCET
168 | K | 998771102.S | Presun hmôt pre podlahy z dlaždíc v objektoch výšky nad 6 do 12 m | t | 52.532 |  |  | 0 |  |  | znížená | 0 | 0 | 0 |  | 0 | 0 | 0 | 0 | 0 | 16 | K | 2 |  |  |  | ROZPOCET | 0 | 0 | 0 | 0 | 0 | 2 | 0 | 16 | 336
| D | 775 | Podlahy vlysové a parketové |  |  |  |  | 0 |  |  |  |  | 0 | 0 |  | 0 |  | 0 |  | 1.8877 | 2 | D | 1 |  |  |  | ROZPOCET | [6 empty] | 0
169 | K | 775413120.S | Montáž podlahových soklíkov alebo líšt obvodových skrutkovaním | m | 15.14 |  |  | 0 |  |  | znížená | 0 | 0 | 0 |  | 0 | 0 | 0 | 0 | 0 | 16 | K | 2 |  |  |  | ROZPOCET | 0 | 0 | 0 | 0 | 0 | 2 | 0 | 16 | 338
| VV |  | 3,13*2+4,44*2"1,07" |  | 15.14 | [16 empty] | VV | 2 | 2 | True | 0 | ROZPOCET
| VV |  | Súčet |  | 15.14 | [16 empty] | VV | 2 | 4 | True | 1 | ROZPOCET
170 | M | 611990002900.S | Lišta soklová MDF, vxš 40x20 mm | m | 15.291 |  |  | 0 |  |  | znížená | 0 | 0 | 0 |  | 0 | 0 | 0 | 0 | 0 | 32 | M | 2 |  |  |  | ROZPOCET | 0 | 0 | 0 | 0 | 0 | 2 | 0 | 16 | 340
| VV |  | 15,14*1,01 "Prepočítané koeficientom množstva |  | 15.291 | [16 empty] | VV | 2 | 2 | True | 0 | ROZPOCET
| VV |  | Súčet |  | 15.291 | [16 empty] | VV | 2 | 4 | True | 1 | ROZPOCET
171 | M | 611990003600.S | Roh vnútorný a vonkajší pre lištu soklovú výšky 40 mm | ks | 8.08 |  |  | 0 |  |  | znížená | 0 | 0 | 0 |  | 0 | 0 | 0 | 0 | 0 | 32 | M | 2 |  |  |  | ROZPOCET | 0 | 0 | 0 | 0 | 0 | 2 | 0 | 16 | 342
214 | K | 775521810.S.1 | Demontáž podláh drevených, laminátových, parketových položených voľne alebo spoj click, vrátane líšt -0,0150t, vrátane odstránenia sutiny | m2 | 125.85 |  |  | 0 |  |  | znížená | 0 | 0 | 0 |  | 0 | 0 | 0 | 0.015 | 1.8877 | 16 | K | 2 |  |  |  | ROZPOCET | 0 | 0 | 0 | 0 | 0 | 2 | 0 | 16 | 1026895599
| VV |  | 20,31+14,21+13,58+20,10+14,56+14,05+14,39+14,65 |  | 125.85 | [16 empty] | VV | 2 | 2 | True | 1 | ROZPOCET
172 | K | 775550110.S | Montáž podlahy z laminátových a drevených parkiet položená voľne spoj click | m2 | 13.89 |  |  | 0 |  |  | znížená | 0 | 0 | 0 |  | 0 | 0 | 0 | 0 | 0 | 16 | K | 2 |  |  |  | ROZPOCET | 0 | 0 | 0 | 0 | 0 | 2 | 0 | 16 | 344
| VV |  | 13,89 |  | 13.89 | [16 empty] | VV | 2 | 2 | True | 0 | ROZPOCET
| VV |  | Súčet |  | 13.89 | [16 empty] | VV | 2 | 4 | True | 1 | ROZPOCET
173 | M | 611980003080.S | Podlaha laminátová, hrúbka 10 mm | m2 | 14.168 |  |  | 0 |  |  | znížená | 0 | 0 | 0 |  | 0 | 0 | 0 | 0 | 0 | 32 | M | 2 |  |  |  | ROZPOCET | 0 | 0 | 0 | 0 | 0 | 2 | 0 | 16 | 346
| VV |  | 13,89*1,02 "Prepočítané koeficientom množstva |  | 14.168 | [16 empty] | VV | 2 | 2 | True | 0 | ROZPOCET
| VV |  | Súčet |  | 14.168 | [16 empty] | VV | 2 | 4 | True | 1 | ROZPOCET
174 | K | 775592110.S | Montáž podložky vyrovnávacej a tlmiacej pod plávajúce podlahy penovej hr. 2 mm | m2 | 13.89 |  |  | 0 |  |  | znížená | 0 | 0 | 0 |  | 0 | 0 | 0 | 0 | 0 | 16 | K | 2 |  |  |  | ROZPOCET | 0 | 0 | 0 | 0 | 0 | 2 | 0 | 16 | 348
175 | M | 283230008500.S | Podložka z penového PE pod plávajúce podlahy, hr. 2 mm | m2 | 14.307 |  |  | 0 |  |  | znížená | 0 | 0 | 0 |  | 0 | 0 | 0 | 0 | 0 | 32 | M | 2 |  |  |  | ROZPOCET | 0 | 0 | 0 | 0 | 0 | 2 | 0 | 16 | 350
| VV |  | 13,89*1,03 "Prepočítané koeficientom množstva |  | 14.307 | [16 empty] | VV | 2 | 2 | True | 0 | ROZPOCET
| VV |  | Súčet |  | 14.307 | [16 empty] | VV | 2 | 4 | True | 1 | ROZPOCET
176 | K | 998775102.S | Presun hmôt pre podlahy vlysové a parketové v objektoch výšky nad 6 do 12 m | t | 0.149 |  |  | 0 |  |  | znížená | 0 | 0 | 0 |  | 0 | 0 | 0 | 0 | 0 | 16 | K | 2 |  |  |  | ROZPOCET | 0 | 0 | 0 | 0 | 0 | 2 | 0 | 16 | 352
| D | 776 | Podlahy povlakové |  |  |  |  | 0 |  |  |  |  | 0 | 0 |  | 0 |  | 0 |  | 0 | 2 | D | 1 |  |  |  | ROZPOCET | [6 empty] | 0
177 | K | 776511820.S | Odstránenie povlakových podláh z nášľapnej plochy lepených s podložkou -0,0010 t | m2 | 454.92 |  |  | 0 |  |  | znížená | 0 | 0 | 0 |  | 0 | 0 | 0 | 0 | 0 | 16 | K | 2 |  |  |  | ROZPOCET | 0 | 0 | 0 | 0 | 0 | 2 | 0 | 16 | 354
| VV |  | 20,31+14,21+13,58+13,50+13,67+13,60+28,11+14,33+14,92+13,41+17,54+15,98+18,69+13,32+13,45+14,03+14,65+14,39"2.np" |  | 281.69 | [16 empty] | VV | 2 | 2 | True | 0 | ROZPOCET
| VV |  | 13,32+18,65+14,50+18,78+13,70+26,70+26,10+3,83+9,98+14,25+13,42"1.np, časť pravá" |  | 173.23 | [16 empty] | VV | 2 | 2 | True | 0 | ROZPOCET
| VV |  | Súčet |  | 454.92 | [16 empty] | VV | 2 | 4 | True | 1 | ROZPOCET
178 | K | 776541100.S | Zhotovenie povlakových podláh PVC heterogénnych lepením v pásoch | m2 | 320.86 |  |  | 0 |  |  | znížená | 0 | 0 | 0 |  | 0 | 0 | 0 | 0 | 0 | 16 | K | 2 |  |  |  | ROZPOCET | 0 | 0 | 0 | 0 | 0 | 2 | 0 | 16 | 356
| VV |  | 27,61+28,24+20,31+20,10+29,06+29,48+27,93+32,46+36,61+36,65+32,41 |  | 320.86 | [16 empty] | VV | 2 | 2 | True | 0 | ROZPOCET
| VV |  | Súčet |  | 320.86 | [16 empty] | VV | 2 | 4 | True | 1 | ROZPOCET
179 | M | 284110000630.S | Podlaha PVC heterogénna protišmyková, hrúbka do 2,5 mm | m2 | 330.486 |  |  | 0 |  |  | znížená | 0 | 0 | 0 |  | 0 | 0 | 0 | 0 | 0 | 32 | M | 2 |  |  |  | ROZPOCET | 0 | 0 | 0 | 0 | 0 | 2 | 0 | 16 | 358
| VV |  | 320,86*1,03 "Prepočítané koeficientom množstva |  | 330.486 | [16 empty] | VV | 2 | 2 | True | 0 | ROZPOCET
| VV |  | Súčet |  | 330.486 | [16 empty] | VV | 2 | 4 | True | 1 | ROZPOCET
180 | K | 776620010.S | Zhotovenie povlaku PVC na stene heterogénny alebo homogénny lepením v pásoch | m2 | 24.255 |  |  | 0 |  |  | znížená | 0 | 0 | 0 |  | 0 | 0 | 0 | 0 | 0 | 16 | K | 2 |  |  |  | ROZPOCET | 0 | 0 | 0 | 0 | 0 | 2 | 0 | 16 | 360
| VV |  | 0,1*(23,5+25,4+25,4+23,5+21,5+22,2+22+18+18,1+21,6+21,35) |  | 24.255 | [16 empty] | VV | 2 | 2 | True | 0 | ROZPOCET
| VV |  | Súčet |  | 24.255 | [16 empty] | VV | 2 | 4 | True | 1 | ROZPOCET
181 | M | 284110003200.S.1 | Obklad stenový PVC soklík ku podlahovine, hrúbka do 2 mm | m2 | 24.983 |  |  | 0 |  |  | znížená | 0 | 0 | 0 |  | 0 | 0 | 0 | 0 | 0 | 32 | M | 2 |  |  |  | ROZPOCET | 0 | 0 | 0 | 0 | 0 | 2 | 0 | 16 | 362
| VV |  | 24,255*1,03 "Prepočítané koeficientom množstva |  | 24.983 | [16 empty] | VV | 2 | 2 | True | 0 | ROZPOCET
| VV |  | Súčet |  | 24.983 | [16 empty] | VV | 2 | 4 | True | 1 | ROZPOCET
182 | K | 776990100.S | Príprava podkladu pred zhotovením povlakových podláh zametaním | m2 | 320.86 |  |  | 0 |  |  | znížená | 0 | 0 | 0 |  | 0 | 0 | 0 | 0 | 0 | 16 | K | 2 |  |  |  | ROZPOCET | 0 | 0 | 0 | 0 | 0 | 2 | 0 | 16 | 364
183 | K | 776990100.S.1 | Príprava podkladu pred kladením povlakových podláh, podľa tech.listu dodávateľa podlahoviny | m2 | 320.86 |  |  | 0 |  |  | znížená | 0 | 0 | 0 |  | 0 | 0 | 0 | 0 | 0 | 16 | K | 2 |  |  |  | ROZPOCET | 0 | 0 | 0 | 0 | 0 | 2 | 0 | 16 | 366
213 | K | 776992200.S | Príprava podkladu prebrúsením strojne brúskou na betón | m2 | 692.63 |  |  | 0 |  |  | znížená | 0 | 0 | 0 |  | 0 | 0 | 0 | 0 | 0 | 16 | K | 2 |  |  |  | ROZPOCET | 0 | 0 | 0 | 0 | 0 | 2 | 0 | 16 | -1260473780
| VV |  | 692,63 |  | 692.63 | [16 empty] | VV | 2 | 2 | True | 1 | ROZPOCET
184 | K | 998776102.S | Presun hmôt pre podlahy povlakové v objektoch výšky nad 6 do 12 m | t | 1.183 |  |  | 0 |  |  | znížená | 0 | 0 | 0 |  | 0 | 0 | 0 | 0 | 0 | 16 | K | 2 |  |  |  | ROZPOCET | 0 | 0 | 0 | 0 | 0 | 2 | 0 | 16 | 368
| D | 781 | Obklady |  |  |  |  | 0 |  |  |  |  | 0 | 0 |  | 0 |  | 0 |  | 0 | 2 | D | 1 |  |  |  | ROZPOCET | [6 empty] | 0
185 | K | 781441159.S | Montáž obkladov vnútorných stien z obkladačiek kladených do malty v obmedzenom priestore veľ. 300 x 600 mm | m2 | 97.798 |  |  | 0 |  |  | znížená | 0 | 0 | 0 |  | 0 | 0 | 0 | 0 | 0 | 16 | K | 2 |  |  |  | ROZPOCET | 0 | 0 | 0 | 0 | 0 | 2 | 0 | 16 | 370
| VV |  | (5,65+2,515+3,515+4,42+6,41+3,77+4,58+4,63+3+6,62+0,18+1,25+0,2)*2,1 |  | 98.154 | [16 empty] | VV | 2 | 2 | True | 0 | ROZPOCET
| VV |  | -0,6*1*2-0,8*1,5*2-0,44*1,14*4 |  | -5.606 | [16 empty] | VV | 2 | 2 | True | 0 | ROZPOCET
| VV |  | 3,5*1,5 |  | 5.25 | [16 empty] | VV | 2 | 2 | True | 0 | ROZPOCET
| VV |  | Súčet |  | 97.798 | [16 empty] | VV | 2 | 4 | True | 1 | ROZPOCET
186 | M | 597640001800.S | Obkladačky keramické lxvxhr 298x598x10 mm | m2 | 103.666 |  |  | 0 |  |  | znížená | 0 | 0 | 0 |  | 0 | 0 | 0 | 0 | 0 | 32 | M | 2 |  |  |  | ROZPOCET | 0 | 0 | 0 | 0 | 0 | 2 | 0 | 16 | 372
| VV |  | 97,798*1,06 "Prepočítané koeficientom množstva |  | 103.666 | [16 empty] | VV | 2 | 2 | True | 0 | ROZPOCET
| VV |  | Súčet |  | 103.666 | [16 empty] | VV | 2 | 4 | True | 1 | ROZPOCET
187 | K | 998781103.S | Presun hmôt pre obklady keramické v objektoch výšky nad 12 do 24 m | t | 7.379 |  |  | 0 |  |  | znížená | 0 | 0 | 0 |  | 0 | 0 | 0 | 0 | 0 | 16 | K | 2 |  |  |  | ROZPOCET | 0 | 0 | 0 | 0 | 0 | 2 | 0 | 16 | 374
| D | 784 | Maľby |  |  |  |  | 0 |  |  |  |  | 0 | 0 |  | 0 |  | 0 |  | 0 | 2 | D | 1 |  |  |  | ROZPOCET | [6 empty] | 0
188 | K | 784452261.S | Maľby z maliarskych zmesí na vodnej báze, ručne nanášané, jednonásobné základné na podklad jemnozrnný do výšky 3,80 m | m2 | 2286.401 |  |  | 0 |  |  | znížená | 0 | 0 | 0 |  | 0 | 0 | 0 | 0 | 0 | 16 | K | 2 |  |  |  | ROZPOCET | 0 | 0 | 0 | 0 | 0 | 2 | 0 | 16 | 376
| VV |  | 755,07"vnútorný strop" |  | 755.07 | [16 empty] | VV | 2 | 2 | True | 0 | ROZPOCET
| VV |  | 1531,331"vnútorné steny" |  | 1531.331 | [16 empty] | VV | 2 | 2 | True | 0 | ROZPOCET
| VV |  | Súčet |  | 2286.401 | [16 empty] | VV | 2 | 4 | True | 1 | ROZPOCET
189 | K | 784452361.S | Maľby z maliarskych zmesí na vodnej báze, ručne nanášané, jednonásobné tónované na podklad jemnozrnný do výšky 3,80 m | m2 | 2286.401 |  |  | 0 |  |  | znížená | 0 | 0 | 0 |  | 0 | 0 | 0 | 0 | 0 | 16 | K | 2 |  |  |  | ROZPOCET | 0 | 0 | 0 | 0 | 0 | 2 | 0 | 16 | 378
| D | D1 | Zdravotechnika - zariaďovacie predmety |  |  |  |  | 0 |  |  |  |  | 0 | 0 |  | 0 |  | 0 |  | 0 | 1 | D | 0 |  |  |  | ROZPOCET | [6 empty] | 0
190 | K | 000125 | Dodávka a montáž WC | eur | 9 |  |  | 0 |  |  | znížená | 0 | 0 | 0 |  | 0 | 0 | 0 | 0 | 0 | 4 | K | 1 |  |  |  | ROZPOCET | 0 | 0 | 0 | 0 | 0 | 2 | 0 | 4 | 380
191 | K | 000126 | Dodávka a montáž pisoár | ks | 3 |  |  | 0 |  |  | znížená | 0 | 0 | 0 |  | 0 | 0 | 0 | 0 | 0 | 4 | K | 1 |  |  |  | ROZPOCET | 0 | 0 | 0 | 0 | 0 | 2 | 0 | 4 | 382
192 | K | 000127 | Dodávka a montáž umývadla +batérie | ks | 8 |  |  | 0 |  |  | znížená | 0 | 0 | 0 |  | 0 | 0 | 0 | 0 | 0 | 4 | K | 1 |  |  |  | ROZPOCET | 0 | 0 | 0 | 0 | 0 | 2 | 0 | 4 | 384
193 | K | 000600011.S | Dopojenie rozvodv studenej vody DN15,20 a TUV | m | 30 |  |  | 0 |  |  | znížená | 0 | 0 | 0 |  | 0 | 0 | 0 | 0 | 0 | 4 | K | 1 |  |  |  | ROZPOCET | 0 | 0 | 0 | 0 | 0 | 2 | 0 | 4 | 386
194 | K | 000600013.S | Dopojenie rozvodov kanalizácie pre zriad. Predmety | m | 30 |  |  | 0 |  |  | znížená | 0 | 0 | 0 |  | 0 | 0 | 0 | 0 | 0 | 4 | K | 1 |  |  |  | ROZPOCET | 0 | 0 | 0 | 0 | 0 | 2 | 0 | 4 | 388
195 | K | 000700011.S | Dopravné náklady mimostavenisková doprava objektivizácia dopravných nákladov materiálov | eur | 1 |  |  | 0 |  |  | znížená | 0 | 0 | 0 |  | 0 | 0 | 0 | 0 | 0 | 4 | K | 1 |  |  |  | ROZPOCET | 0 | 0 | 0 | 0 | 0 | 2 | 0 | 4 | 390
196 | K | 001400011.S | Ostatné náklady stavby zabezpečovacie práce pri zastavení stavby bez rozlíšenia | eur | 1 |  |  | 0 |  |  | znížená | 0 | 0 | 0 |  | 0 | 0 | 0 | 0 | 0 | 4 | K | 1 |  |  |  | ROZPOCET | 0 | 0 | 0 | 0 | 0 | 2 | 0 | 4 | 392
197 | K | 766662305.S | Montáž dverí vchodových plastových s hydroizolačnými páskami (exteriérová a interiérová) | m | 35.6 |  |  | 0 |  |  | znížená | 0 | 0 | 0 |  | 0 | 0 | 0 | 0 | 0 | 4 | K | 1 |  |  |  | ROZPOCET | 0 | 0 | 0 | 0 | 0 | 2 | 0 | 4 | 394
198 | K | 611730000010.S.1 | Dvere vstupné plastové, trojsklo, čiastočne presklenné, dvojkrídlové, do 900 mm od podlahy plné - 1800x2330 mm - DV1 | ks | 1 |  |  | 0 |  |  | znížená | 0 | 0 | 0 |  | 0 | 0 | 0 | 0 | 0 | 4 | K | 1 |  |  |  | ROZPOCET | 0 | 0 | 0 | 0 | 0 | 2 | 0 | 4 | 396
199 | K | 611730000010.S.2 | Dvere vstupné plastové, trojsklo, čiastočne presklenné, dvojkrídlové, do 900 mm od podlahy plné s nadsvetlíkom - 1780x2940 mm - DV2 | ks | 1 |  |  | 0 |  |  | znížená | 0 | 0 | 0 |  | 0 | 0 | 0 | 0 | 0 | 4 | K | 1 |  |  |  | ROZPOCET | 0 | 0 | 0 | 0 | 0 | 2 | 0 | 4 | 398
200 | K | 611730000010.S.3 | Dvere vstupné plastové, trojsklo, jednokrídlové - 900x2000 mm - DV3 | ks | 1 |  |  | 0 |  |  | znížená | 0 | 0 | 0 |  | 0 | 0 | 0 | 0 | 0 | 4 | K | 1 |  |  |  | ROZPOCET | 0 | 0 | 0 | 0 | 0 | 2 | 0 | 4 | 400
201 | K | 611730000010.S.4 | Dvere vstupné plastové lavé čiastočne presklenné, trojsklo, dvojkrídlové - 1100x2000 mm - DV4 | ks | 1 |  |  | 0 |  |  | znížená | 0 | 0 | 0 |  | 0 | 0 | 0 | 0 | 0 | 4 | K | 1 |  |  |  | ROZPOCET | 0 | 0 | 0 | 0 | 0 | 2 | 0 | 4 | 402
202 | K | 611730000010.S.5 | Dvere vstupné plastové pravé, trojsklo, jednokrídlové - 900x2100 mm - DV5 | ks | 1 |  |  | 0 |  |  | znížená | 0 | 0 | 0 |  | 0 | 0 | 0 | 0 | 0 | 4 | K | 1 |  |  |  | ROZPOCET | 0 | 0 | 0 | 0 | 0 | 2 | 0 | 4 | 404
203 | K | 283290005900.S | Tesniaca paropriepustná fólia polymér-flísová, š. 90 mm, dĺ. 30 m, pre tesnenie pripájacej škáry okenného rámu a muriva z exteriéru | m | 42 |  |  | 0 |  |  | znížená | 0 | 0 | 0 |  | 0 | 0 | 0 | 0 | 0 | 4 | K | 1 |  |  |  | ROZPOCET | 0 | 0 | 0 | 0 | 0 | 2 | 0 | 4 | 406
204 | K | 283290006200.S | Tesniaca paronepriepustná fólia polymér-flísová, š. 70 mm, dĺ. 30 m, pre tesnenie pripájacej škáry okenného rámu a muriva z interiéru | m | 42 |  |  | 0 |  |  | znížená | 0 | 0 | 0 |  | 0 | 0 | 0 | 0 | 0 | 4 | K | 1 |  |  |  | ROZPOCET | 0 | 0 | 0 | 0 | 0 | 2 | 0 | 4 | 408
205 | K | 766621400.S | Montáž okien plastových s exteriérovou a interiérovou hydroizolačnou ISO páskou 1 bm obvodu montáže, vrátane vnútorného parapetu | m | 6.44 |  |  | 0 |  |  | znížená | 0 | 0 | 0 |  | 0 | 0 | 0 | 0 | 0 | 4 | K | 1 |  |  |  | ROZPOCET | 0 | 0 | 0 | 0 | 0 | 2 | 0 | 4 | 410
206 | K | 611410005600.S.1 | Plastové okno OS - členené, rozdelené rozširovacím profilom , vxš 1480x1740 mm, izolačné trojsklo, 6 komorový profil, vonkajšie žalúzie, vrátane vnútorného parapetu, vrátane vonkajších žalúzií | ks | 1 |  |  | 0 |  |  | znížená | 0 | 0 | 0 |  | 0 | 0 | 0 | 0 | 0 | 4 | K | 1 |  |  |  | ROZPOCET | 0 | 0 | 0 | 0 | 0 | 2 | 0 | 4 | 412
207 | K | 611730000010.S.6 | Zasklenná stena vrátane dverí a zárubne, dvere interiérové , tepelno izolačné čiastočne presklenné 1800x1970 mm, dvojkrídlové, otváravé - A, montáž a dodávka | ks | 1 |  |  | 0 |  |  | znížená | 0 | 0 | 0 |  | 0 | 0 | 0 | 0 | 0 | 4 | K | 1 |  |  |  | ROZPOCET | 0 | 0 | 0 | 0 | 0 | 2 | 0 | 4 | 414
208 | K | 612481119.S | Potiahnutie vnútorných stien alebo ostatných plôch rovných i zaoblených v ploche alebo v pruhoch na plnom podklade alebo na podklade s dutinami (pod omietku) sklotextilnou mriežkou s celoplošným prilepením | m2 | 1531 |  |  | 0 |  |  | znížená | 0 | 0 | 0 |  | 0 | 0 | 0 | 0 | 0 | 4 | K | 1 |  |  |  | ROZPOCET | 0 | 0 | 0 | 0 | 0 | 2 | 0 | 4 | 416
209 | K | 783801811.S | Odstránenie starých náterov z omietok oškrabaním s obrúsením stropov | m2 | 755 |  |  | 0 |  |  | znížená | 0 | 0 | 0 |  | 0 | 0 | 0 | 0 | 0 | 4 | K | 1 |  |  |  | ROZPOCET | 0 | 0 | 0 | 0 | 0 | 2 | 0 | 4 | 418
210 | K | 783801812.S | Odstránenie starých náterov z omietok oškrabaním s obrúsením stien | m2 | 1531 |  |  | 0 |  |  | znížená | 0 | 0 | 0 |  | 0 | 0 | 0 | 0 | 0 | 4 | K | 1 |  |  |  | ROZPOCET | 0 | 0 | 0 | 0 | 0 | 2 | 0 | 4 | 420
212 | K | 274001 | Očistenie základov od zeminy, pre kladením tepelnej izolácie | m2 | 17.6 |  |  | 0 |  |  | znížená | 0 | 0 | 0 |  | 0 | 0 | 0 | 0 | 0 | 4 | K | 1 |  |  |  | ROZPOCET | 0 | 0 | 0 | 0 | 0 | 2 | 0 | 4 | -452284712
| VV |  | 4,45*1,6+6,55*1,6 |  | 17.6 | [16 empty] | VV | 1 | 2 | True | 1 | ROZPOCET

## ELI - Elektroinstalacia a...
{06b7d58b-faee-4033-a38b-c64405ce6151}
0
| KRYCÍ LIST ROZPOČTU | [8 empty] | v --- nižšie sa nachádzajú doplnkové a pomocné údaje k zostavám --- v | [11 empty] | False
Stavba:
Suhrnny vykaz-vymer SO 01 - marec 2025
Objekt:
ELI - Elektroinstalacia a osvetlenie
| JKSO: |  |  |  |  | ČS:
| Miesto: |  | Poltár, Rovňany |  |  | Dátum: | 1. 3. 2025
| Objednávateľ: |  |  |  |  | IČO:
|  | Banskobystrický samosprávny kraj |  |  |  | IČ DPH:
| Zhotoviteľ: |  |  |  |  | IČO: | Vyplň údaj
|  | Vyplň údaj |  |  |  | IČ DPH: | Vyplň údaj
| Projektant: |  |  |  |  | IČO:
|  | D&T Solutions, s.r.o., Magnezitárska 2/A, Košice |  |  |  | IČ DPH:
| Spracovateľ: |  |  |  |  | IČO:
IČ DPH:
Poznámka:
| Náklady z rozpočtu | [6 empty] | 0
|  | Materiál | [5 empty] | 0
|  | Montáž | [5 empty] | 0
| Ostatné náklady | [6 empty] | 0
| Cena bez DPH | [6 empty] | 0
|  |  | Základ dane |  |  | Sadzba dane |  | Výška dane
| DPH | základná | 0 |  |  | 23% |  | 0
|  | znížená | 0 |  |  | 23% |  | 0
|  | zákl. prenesená | 0 |  |  | 23% |  | 0
|  | zníž. prenesená | 0 |  |  | 23% |  | 0
|  | nulová | 0 |  |  | 0% |  | 0
| Cena s DPH |  |  | v | EUR |  |  | 0
| Projektant |  |  | Spracovateľ
| Dátum a podpis: |  | Pečiatka | Dátum a podpis: |  |  | Pečiatka
| Objednávateľ |  |  | Zhotoviteľ
| Dátum a podpis: |  | Pečiatka | Dátum a podpis: |  |  | Pečiatka
REKAPITULÁCIA ROZPOČTU
Stavba:
Suhrnny vykaz-vymer SO 01 - marec 2025
Objekt:
ELI - Elektroinstalacia a osvetlenie
Miesto: |  |  | Poltár, Rovňany |  |  | Dátum: | 1. 3. 2025
Objednávateľ: |  |  | Banskobystrický samosprávny kraj |  |  | Projektant: | D&T Solutions, s.r.o., Magnezitárska 2/A, Košice
Zhotoviteľ: |  |  | Vyplň údaj |  |  | Spracovateľ:
Kód dielu - Popis | [5 empty] | Materiál [EUR] | Montáž [EUR] | Cena celkom [EUR]
1) Náklady z rozpočtu | [5 empty] | 0 | 0 | 0 | [14 empty] | -1
| 01 - Svietidlá a svetelné okruhy |  |  |  |  | 0 | 0 | 0
| 02 - Zásuvkové, technologické obvody a dátové rozvody |  |  |  |  | 0 | 0 | 0
| 3 - Rozvádzače |  |  |  |  | 0 | 0 | 0
| VRN - Investičné náklady neobsiahnuté v cenách |  |  |  |  | 0 | 0 | 0
2) Ostatné náklady | [7 empty] | 0 |  |  | DPH
| GZS | [6 empty] | 0 |  |  | znížená | [12 empty] | VRN | 0 | 0 | 0 | 0 | 0 | 2
| Projektové práce | [6 empty] | 0 |  |  | znížená | [12 empty] | VRN | 0 | 0 | 0 | 0 | 0 | 2
| Sťažené podmienky | [6 empty] | 0 |  |  | znížená | [12 empty] | VRN | 0 | 0 | 0 | 0 | 0 | 2
| Vplyv prostredia | [6 empty] | 0 |  |  | znížená | [12 empty] | VRN | 0 | 0 | 0 | 0 | 0 | 2
| Iné VRN | [6 empty] | 0 |  |  | znížená | [12 empty] | VRN | 0 | 0 | 0 | 0 | 0 | 2
| Kompletačná činnosť | [6 empty] | 0 |  |  | znížená | [12 empty] | KOMPLETACNA | 0 | 0 | 0 | 0 | 0 | 2
Celkové náklady za stavbu 1) + 2) | [7 empty] | 0
ROZPOČET
Stavba:
Suhrnny vykaz-vymer SO 01 - marec 2025
Objekt:
ELI - Elektroinstalacia a osvetlenie
Miesto: |  |  | Poltár, Rovňany |  |  | Dátum: | 1. 3. 2025
Objednávateľ: |  |  | Banskobystrický samosprávny kraj |  |  | Projektant: | D&T Solutions, s.r.o., Magnezitárska 2/A, Košice
Zhotoviteľ: |  |  | Vyplň údaj |  |  | Spracovateľ:
PČ | Typ | Kód | Popis | MJ | Množstvo | J. materiál [EUR] | J. montáž [EUR] | Cena celkom [EUR] | Cenová sústava |  | DPH | J.cena [EUR] | Materiál celkom [EUR] | Montáž celkom [EUR] | J. Nh [h] | Nh celkom [h] | J. hmotnosť [t] | Hmotnosť celkom [t] | J. suť [t] | Suť Celkom [t]
Náklady z rozpočtu | [7 empty] | 0 |  |  |  |  | 0 | 0 |  | 0 |  | 0 |  | 0 |  | D | -1 | [7 empty] | 0
| D | 01 | Svietidlá a svetelné okruhy |  |  |  |  | 0 |  |  |  |  | 0 | 0 |  | 0 |  | 0 |  | 0 | 1 | D | 0 | ROZPOCET | [6 empty] | 0
1 | M | SV1 | Svietidlo - PANEL-T LED OP 600x600,40W,3800lm | ks | 118 |  |  | 0 |  |  | znížená | 0 | 0 | 0 |  | 0 | 0 | 0 | 0 | 0 | 8 | M | 1 | ROZPOCET | 0 | 0 | 0 | 0 | 0 | 2 | 0 | 4 | 2
2 | M | SV2 | Svietidlo - LEDVANCE DAMP PROOF DALI 120 LED 39W,4000K, IP65 | ks | 51 |  |  | 0 |  |  | znížená | 0 | 0 | 0 |  | 0 | 0 | 0 | 0 | 0 | 8 | M | 1 | ROZPOCET | 0 | 0 | 0 | 0 | 0 | 2 | 0 | 4 | 4
3 | M | SV3 | Svietidlo Osmont ELSA V4, 68637 | ks | 31 |  |  | 0 |  |  | znížená | 0 | 0 | 0 |  | 0 | 0 | 0 | 0 | 0 | 8 | M | 1 | ROZPOCET | 0 | 0 | 0 | 0 | 0 | 2 | 0 | 4 | 6
4 | M | SV4 | Svietidlo Osmont ELSA V3, 68625 so senzorom | ks | 1 |  |  | 0 |  |  | znížená | 0 | 0 | 0 |  | 0 | 0 | 0 | 0 | 0 | 8 | M | 1 | ROZPOCET | 0 | 0 | 0 | 0 | 0 | 2 | 0 | 4 | 8
5 | K | 210201913 | Montáž svietidla interiérového na strop do 5 kg | ks | 201 |  |  | 0 |  |  | znížená | 0 | 0 | 0 |  | 0 | 0 | 0 | 0 | 0 | 4 | K | 1 | ROZPOCET | 0 | 0 | 0 | 0 | 0 | 2 | 0 | 4 | 10
6 | K | 210110041 | Spínač polozapustený a zapustený vrátane zapojenia jednopólový - radenie 1 | ks | 23 |  |  | 0 |  |  | znížená | 0 | 0 | 0 |  | 0 | 0 | 0 | 0 | 0 | 4 | K | 1 | ROZPOCET | 0 | 0 | 0 | 0 | 0 | 2 | 0 | 4 | 12
7 | M | 345320000500 | Vypínač Legrand Valena Life radenie 1 | ks | 2 |  |  | 0 |  |  | znížená | 0 | 0 | 0 |  | 0 | 0 | 0 | 0 | 0 | 8 | M | 1 | ROZPOCET | 0 | 0 | 0 | 0 | 0 | 2 | 0 | 4 | 14
8 | M | 345320000500.IP | Vypínač Legrand Valena Life radenie 1 IP44 | ks | 21 |  |  | 0 |  |  | znížená | 0 | 0 | 0 |  | 0 | 0 | 0 | 0 | 0 | 8 | M | 1 | ROZPOCET | 0 | 0 | 0 | 0 | 0 | 2 | 0 | 4 | 16
9 | K | 210110044 | Spínač polozapustený a zapustený vrátane zapojenia dvojitý prep.stried. - radenie 5 B | ks | 26 |  |  | 0 |  |  | znížená | 0 | 0 | 0 |  | 0 | 0 | 0 | 0 | 0 | 4 | K | 1 | ROZPOCET | 0 | 0 | 0 | 0 | 0 | 2 | 0 | 4 | 18
10 | M | 345330003400 | Vypínač Legrand Valena Life radenie 6+6 | ks | 26 |  |  | 0 |  |  | znížená | 0 | 0 | 0 |  | 0 | 0 | 0 | 0 | 0 | 8 | M | 1 | ROZPOCET | 0 | 0 | 0 | 0 | 0 | 2 | 0 | 4 | 20
11 | K | 210110043 | Spínač polozapustený a zapustený vrátane zapojenia sériový - radenie 5 | ks | 3 |  |  | 0 |  |  | znížená | 0 | 0 | 0 |  | 0 | 0 | 0 | 0 | 0 | 4 | K | 1 | ROZPOCET | 0 | 0 | 0 | 0 | 0 | 2 | 0 | 4 | 22
12 | M | 345320001000 | Vypínač Legrand Valena Life radenie 5 | ks | 3 |  |  | 0 |  |  | znížená | 0 | 0 | 0 |  | 0 | 0 | 0 | 0 | 0 | 8 | M | 1 | ROZPOCET | 0 | 0 | 0 | 0 | 0 | 2 | 0 | 4 | 24
13 | K | 210110045 | Spínač polozapustený a zapustený vrátane zapojenia stried.prep.- radenie 6 | ks | 2 |  |  | 0 |  |  | znížená | 0 | 0 | 0 |  | 0 | 0 | 0 | 0 | 0 | 4 | K | 1 | ROZPOCET | 0 | 0 | 0 | 0 | 0 | 2 | 0 | 4 | 26
14 | M | 345320001000.1 | Vypínač Legrand Valena Life radenie 6 | ks | 2 |  |  | 0 |  |  | znížená | 0 | 0 | 0 |  | 0 | 0 | 0 | 0 | 0 | 8 | M | 1 | ROZPOCET | 0 | 0 | 0 | 0 | 0 | 2 | 0 | 4 | 28
15 | K | 210411066 | Montáž PIR detektora | ks | 23 |  |  | 0 |  |  | znížená | 0 | 0 | 0 |  | 0 | 0 | 0 | 0 | 0 | 4 | K | 1 | ROZPOCET | 0 | 0 | 0 | 0 | 0 | 2 | 0 | 4 | 30
16 | M | PIR1 | B.E.G. Brück 92150 na omietku senzor pohybu PIR 360 ° triak biela IP20 | ks | 18 |  |  | 0 |  |  | znížená | 0 | 0 | 0 |  | 0 | 0 | 0 | 0 | 0 | 8 | M | 1 | ROZPOCET | 0 | 0 | 0 | 0 | 0 | 2 | 0 | 4 | 32
17 | K | 210010301 | Krabica prístrojová bez zapojenia (1901, KP 68, KZ 3) | ks | 54 |  |  | 0 |  |  | znížená | 0 | 0 | 0 |  | 0 | 0 | 0 | 0 | 0 | 4 | K | 1 | ROZPOCET | 0 | 0 | 0 | 0 | 0 | 2 | 0 | 4 | 34
18 | M | 345410002400 | Krabica inštalačná KU 68-1901 KA 73,5x43,5 mm pod omietku sivá | ks | 54 |  |  | 0 |  |  | znížená | 0 | 0 | 0 |  | 0 | 0 | 0 | 0 | 0 | 8 | M | 1 | ROZPOCET | 0 | 0 | 0 | 0 | 0 | 2 | 0 | 4 | 36
19 | K | 973046161 | Vysekanie v murive betónovom kapsy pre klátiky a krabice, veľ. do 100x100x50 mm, -0,00100t | ks | 54 |  |  | 0 |  |  | znížená | 0 | 0 | 0 |  | 0 | 0 | 0 | 0 | 0 | 4 | K | 1 | ROZPOCET | 0 | 0 | 0 | 0 | 0 | 2 | 0 | 4 | 38
20 | K | 974031121 | Vysekanie rýh v akomkoľvek murive tehlovom na akúkoľvek maltu do hĺbky 30 mm a š. do 30 mm, -0,00200 t | m | 1050 |  |  | 0 |  |  | znížená | 0 | 0 | 0 |  | 0 | 0 | 0 | 0 | 0 | 4 | K | 1 | ROZPOCET | 0 | 0 | 0 | 0 | 0 | 2 | 0 | 4 | 40
21 | K | 210201500 | Zapojenie svietidla CBS, vrátane montáže | ks | 56 |  |  | 0 |  |  | znížená | 0 | 0 | 0 |  | 0 | 0 | 0 | 0 | 0 | 4 | K | 1 | ROZPOCET | 0 | 0 | 0 | 0 | 0 | 2 | 0 | 4 | 42
22 | M | CBS1 | Svietidlo núdzové pre systém CBS s piktogramom | ks | 42 |  |  | 0 |  |  | znížená | 0 | 0 | 0 |  | 0 | 0 | 0 | 0 | 0 | 8 | M | 1 | ROZPOCET | 0 | 0 | 0 | 0 | 0 | 2 | 0 | 4 | 44
23 | M | CBS2 | Svietidlo núdzové pre systém CBS na prisvietenie, bez piktogramu | ks | 14 |  |  | 0 |  |  | znížená | 0 | 0 | 0 |  | 0 | 0 | 0 | 0 | 0 | 8 | M | 1 | ROZPOCET | 0 | 0 | 0 | 0 | 0 | 2 | 0 | 4 | 46
24 | K | CBS_UM | Montáž slučkovej ústredne CBS pre 4 slučky do 80ks svietidiel, doba zálohy 3h | ks | 1 |  |  | 0 |  |  | znížená | 0 | 0 | 0 |  | 0 | 0 | 0 | 0 | 0 | 4 | K | 1 | ROZPOCET | 0 | 0 | 0 | 0 | 0 | 2 | 0 | 4 | 48
25 | M | CBS_U | Dodávka slučkovej ústredne CBS pre 4 slučky do 80ks svietidiel, doba zálohy 3h - podľa PD | ks | 1 |  |  | 0 |  |  | znížená | 0 | 0 | 0 |  | 0 | 0 | 0 | 0 | 0 | 8 | M | 1 | ROZPOCET | 0 | 0 | 0 | 0 | 0 | 2 | 0 | 4 | 50
26 | K | PK_M | Montáž požiarnej krabice EI90 | ks | 20 |  |  | 0 |  |  | znížená | 0 | 0 | 0 |  | 0 | 0 | 0 | 0 | 0 | 4 | K | 1 | ROZPOCET | 0 | 0 | 0 | 0 | 0 | 2 | 0 | 4 | 52
27 | M | PK_D | Požiarna krabica EI90 | ks | 20 |  |  | 0 |  |  | znížená | 0 | 0 | 0 |  | 0 | 0 | 0 | 0 | 0 | 8 | M | 1 | ROZPOCET | 0 | 0 | 0 | 0 | 0 | 2 | 0 | 4 | 54
28 | K | 210881075 | Kábel bezhalogénový, medený uložený pevne N2XH 0,6/1,0 kV 3x1,5 B2ca s1,d1,a1 | m | 1930 |  |  | 0 |  |  | znížená | 0 | 0 | 0 |  | 0 | 0 | 0 | 0 | 0 | 4 | K | 1 | ROZPOCET | 0 | 0 | 0 | 0 | 0 | 2 | 0 | 4 | 56
29 | M | 341610014300-J | Kábel medený bezhalogenový N2XH-J 3x1,5 mm2 B2ca s1,d1,a1 (alebo technický ekvivalent CXKH-R-J 3x1,5 B2ca s1,d1,a1) | m | 1630 |  |  | 0 |  |  | znížená | 0 | 0 | 0 |  | 0 | 0 | 0 | 0 | 0 | 8 | M | 1 | ROZPOCET | 0 | 0 | 0 | 0 | 0 | 2 | 0 | 4 | 58
30 | M | 341610014300-O | Kábel medený bezhalogenový N2XH-O 3x1,5 mm2 B2ca s1,d1,a1 (alebo technický ekvivalent CXKH-R-O 3x1,5 B2ca s1,d1,a1) | m | 300 |  |  | 0 |  |  | znížená | 0 | 0 | 0 |  | 0 | 0 | 0 | 0 | 0 | 8 | M | 1 | ROZPOCET | 0 | 0 | 0 | 0 | 0 | 2 | 0 | 4 | 60
31 | K | 210881325 | Kábel bezhalogénový, medený uložený pevne NHXH-FE E90 0,6/1,0 kV 2x1,5 B2ca s1,d1,a1 | m | 560 |  |  | 0 |  |  | znížená | 0 | 0 | 0 |  | 0 | 0 | 0 | 0 | 0 | 4 | K | 1 | ROZPOCET | 0 | 0 | 0 | 0 | 0 | 2 | 0 | 4 | 62
32 | M | 341610025000 | Kábel medený bezhalogenový NHXH E90 2x1,5 mm2 B2ca s1,d1,a1 | m | 560 |  |  | 0 |  |  | znížená | 0 | 0 | 0 |  | 0 | 0 | 0 | 0 | 0 | 8 | M | 1 | ROZPOCET | 0 | 0 | 0 | 0 | 0 | 2 | 0 | 4 | 64
33 | M | 340228 | set X-GHP 18 MX + GC 22 | ks | 10 |  |  | 0 |  |  | znížená | 0 | 0 | 0 |  | 0 | 0 | 0 | 0 | 0 | 8 | M | 1 | ROZPOCET | 0 | 0 | 0 | 0 | 0 | 2 | 0 | 4 | 66
34 | M | 286797 | Káblová príchytka Hilti E90 X-FB 8 MX | ks | 1700 |  |  | 0 |  |  | znížená | 0 | 0 | 0 |  | 0 | 0 | 0 | 0 | 0 | 8 | M | 1 | ROZPOCET | 0 | 0 | 0 | 0 | 0 | 2 | 0 | 4 | 68
35 | M | x-ghp | klinec do plynovky X-GHP 18 MX | ks | 1700 |  |  | 0 |  |  | znížená | 0 | 0 | 0 |  | 0 | 0 | 0 | 0 | 0 | 8 | M | 1 | ROZPOCET | 0 | 0 | 0 | 0 | 0 | 2 | 0 | 4 | 70
36 | M | gc22 | zásobník plynu GC 22 | ks | 10 |  |  | 0 |  |  | znížená | 0 | 0 | 0 |  | 0 | 0 | 0 | 0 | 0 | 8 | M | 1 | ROZPOCET | 0 | 0 | 0 | 0 | 0 | 2 | 0 | 4 | 72
37 | M | TS_CS | Tlačidlo núdzového vypnutia Total Stop, resp. vypnutia kotolne na povrch | ks | 2 |  |  | 0 |  |  | znížená | 0 | 0 | 0 |  | 0 | 0 | 0 | 0 | 0 | 8 | M | 1 | ROZPOCET | 0 | 0 | 0 | 0 | 0 | 2 | 0 | 4 | 74
38 | K | TS_CS.1 | Tlačidlo núdzového vypnutia Total Stop, resp. vypnutia kotolne na povrch | ks | 2 |  |  | 0 |  |  | znížená | 0 | 0 | 0 |  | 0 | 0 | 0 | 0 | 0 | 4 | K | 1 | ROZPOCET | 0 | 0 | 0 | 0 | 0 | 2 | 0 | 4 | 76
| D | 02 | Zásuvkové, technologické obvody a dátové rozvody |  |  |  |  | 0 |  |  |  |  | 0 | 0 |  | 0 |  | 0 |  | 0 | 1 | D | 0 | ROZPOCET | [6 empty] | 0
39 | K | 210111011 | Domová zásuvka polozapustená alebo zapustená 250 V / 16A, vrátane zapojenia 2P + PE | ks | 82 |  |  | 0 |  |  | znížená | 0 | 0 | 0 |  | 0 | 0 | 0 | 0 | 0 | 4 | K | 1 | ROZPOCET | 0 | 0 | 0 | 0 | 0 | 2 | 0 | 4 | 78
40 | M | 345520000310 | Zásuvka Legrand Valena Life biela dvojnásobná | ks | 78 |  |  | 0 |  |  | znížená | 0 | 0 | 0 |  | 0 | 0 | 0 | 0 | 0 | 8 | M | 1 | ROZPOCET | 0 | 0 | 0 | 0 | 0 | 2 | 0 | 4 | 80
41 | M | 345520000310.IP44 | Zásuvka Legrand Valena Life biela IP44 | ks | 4 |  |  | 0 |  |  | znížená | 0 | 0 | 0 |  | 0 | 0 | 0 | 0 | 0 | 8 | M | 1 | ROZPOCET | 0 | 0 | 0 | 0 | 0 | 2 | 0 | 4 | 82
42 | K | 210010301 | Krabica prístrojová bez zapojenia (1901, KP 68, KZ 3) | ks | 110 |  |  | 0 |  |  | znížená | 0 | 0 | 0 |  | 0 | 0 | 0 | 0 | 0 | 4 | K | 1 | ROZPOCET | 0 | 0 | 0 | 0 | 0 | 2 | 0 | 4 | 84
43 | M | 345410002400 | Krabica inštalačná KU 68-1901 KA 73,5x43,5 mm pod omietku sivá | ks | 110 |  |  | 0 |  |  | znížená | 0 | 0 | 0 |  | 0 | 0 | 0 | 0 | 0 | 8 | M | 1 | ROZPOCET | 0 | 0 | 0 | 0 | 0 | 2 | 0 | 4 | 86
44 | K | 973046161 | Vysekanie v murive betónovom kapsy pre klátiky a krabice, veľ. do 100x100x50 mm, -0,00100t | ks | 110 |  |  | 0 |  |  | znížená | 0 | 0 | 0 |  | 0 | 0 | 0 | 0 | 0 | 4 | K | 1 | ROZPOCET | 0 | 0 | 0 | 0 | 0 | 2 | 0 | 4 | 88
45 | K | 210881076 | Kábel bezhalogénový, medený uložený pevne N2XH 0,6/1,0 kV 3x2,5 | m | 2250 |  |  | 0 |  |  | znížená | 0 | 0 | 0 |  | 0 | 0 | 0 | 0 | 0 | 4 | K | 1 | ROZPOCET | 0 | 0 | 0 | 0 | 0 | 2 | 0 | 4 | 90
46 | M | 341610014400 | Kábel medený bezhalogenový N2XH 3x2,5 mm2 B2ca s1,d1,a1 (alebo technický ekvivalent CXKH-R 3x2,5 B2ca s1,d1,a1) | m | 2250 |  |  | 0 |  |  | znížená | 0 | 0 | 0 |  | 0 | 0 | 0 | 0 | 0 | 8 | M | 1 | ROZPOCET | 0 | 0 | 0 | 0 | 0 | 2 | 0 | 4 | 92
47 | K | 210881105 | Kábel bezhalogénový, medený uložený pevne N2XH 0,6/1,0 kV 5x25 | m | 78 |  |  | 0 |  |  | znížená | 0 | 0 | 0 |  | 0 | 0 | 0 | 0 | 0 | 4 | K | 1 | ROZPOCET | 0 | 0 | 0 | 0 | 0 | 2 | 0 | 4 | 94
48 | M | 341610017300 | Kábel medený bezhalogenový N2XH 5x25 mm2 B2ca s1,d1,a1 | m | 78 |  |  | 0 |  |  | znížená | 0 | 0 | 0 |  | 0 | 0 | 0 | 0 | 0 | 8 | M | 1 | ROZPOCET | 0 | 0 | 0 | 0 | 0 | 2 | 0 | 4 | 96
49 | K | 210881106 | Kábel bezhalogénový, medený uložený pevne N2XH 0,6/1,0 kV 5x35 | m | 33 |  |  | 0 |  |  | znížená | 0 | 0 | 0 |  | 0 | 0 | 0 | 0 | 0 | 4 | K | 1 | ROZPOCET | 0 | 0 | 0 | 0 | 0 | 2 | 0 | 4 | 98
50 | M | 341610017400 | Kábel medený bezhalogenový N2XH 5x35 mm2 B2ca s1,d1,a1 | m | 33 |  |  | 0 |  |  | znížená | 0 | 0 | 0 |  | 0 | 0 | 0 | 0 | 0 | 8 | M | 1 | ROZPOCET | 0 | 0 | 0 | 0 | 0 | 2 | 0 | 4 | 100
51 | K | 210881104 | Kábel bezhalogénový, medený uložený pevne N2XH 0,6/1,0 kV 5x16 | m | 5 |  |  | 0 |  |  | znížená | 0 | 0 | 0 |  | 0 | 0 | 0 | 0 | 0 | 4 | K | 1 | ROZPOCET | 0 | 0 | 0 | 0 | 0 | 2 | 0 | 4 | 102
52 | M | 341610017200 | Kábel medený bezhalogenový N2XH 5x16 mm2 B2ca s1,d1,a1 | m | 5 |  |  | 0 |  |  | znížená | 0 | 0 | 0 |  | 0 | 0 | 0 | 0 | 0 | 8 | M | 1 | ROZPOCET | 0 | 0 | 0 | 0 | 0 | 2 | 0 | 4 | 104
53 | K | 210881102 | Kábel bezhalogénový, medený uložený pevne N2XH 0,6/1,0 kV 5x4 | m | 10 |  |  | 0 |  |  | znížená | 0 | 0 | 0 |  | 0 | 0 | 0 | 0 | 0 | 4 | K | 1 | ROZPOCET | 0 | 0 | 0 | 0 | 0 | 2 | 0 | 4 | 106
54 | M | 341610017000 | Kábel medený bezhalogenový N2XH 5x4 mm2 B2ca s1,d1,a1 | m | 10 |  |  | 0 |  |  | znížená | 0 | 0 | 0 |  | 0 | 0 | 0 | 0 | 0 | 8 | M | 1 | ROZPOCET | 0 | 0 | 0 | 0 | 0 | 2 | 0 | 4 | 108
55 | K | 210881058 | Vodič bezhalogénový, medený uložený pevne N2XH 0,6/1,0 kV 16 | m | 15 |  |  | 0 |  |  | znížená | 0 | 0 | 0 |  | 0 | 0 | 0 | 0 | 0 | 4 | K | 1 | ROZPOCET | 0 | 0 | 0 | 0 | 0 | 2 | 0 | 4 | 110
56 | M | 341610012600 | Vodič medený bezhalogenový N2XH 16 mm2 B2ca s1,d1,a1 (alebo technický ekvivalent CXKH-R 1x16 B2ca s1,d1,a1) | m | 15 |  |  | 0 |  |  | znížená | 0 | 0 | 0 |  | 0 | 0 | 0 | 0 | 0 | 8 | M | 1 | ROZPOCET | 0 | 0 | 0 | 0 | 0 | 2 | 0 | 4 | 112
57 | K | 210881061 | Vodič bezhalogénový, medený uložený pevne N2XH 0,6/1,0 kV 50 | m | 110 |  |  | 0 |  |  | znížená | 0 | 0 | 0 |  | 0 | 0 | 0 | 0 | 0 | 4 | K | 1 | ROZPOCET | 0 | 0 | 0 | 0 | 0 | 2 | 0 | 4 | 114
58 | M | 341610012900 | Kábel medený bezhalogenový N2XH 50 mm2 B2ca s1,d1,a1 (alebo technický ekvivalent CXKH-R 1x50 B2ca s1,d1,a1) | m | 110 |  |  | 0 |  |  | znížená | 0 | 0 | 0 |  | 0 | 0 | 0 | 0 | 0 | 8 | M | 1 | ROZPOCET | 0 | 0 | 0 | 0 | 0 | 2 | 0 | 4 | 116
59 | K | 210881056 | Vodič bezhalogénový, medený uložený pevne N2XH 0,6/1,0 kV 6 | m | 200 |  |  | 0 |  |  | znížená | 0 | 0 | 0 |  | 0 | 0 | 0 | 0 | 0 | 4 | K | 1 | ROZPOCET | 0 | 0 | 0 | 0 | 0 | 2 | 0 | 4 | 118
60 | M | 341610012400 | Vodič medený bezhalogenový N2XH 6 mm2 | m | 200 |  |  | 0 |  |  | znížená | 0 | 0 | 0 |  | 0 | 0 | 0 | 0 | 0 | 8 | M | 1 | ROZPOCET | 0 | 0 | 0 | 0 | 0 | 2 | 0 | 4 | 120
61 | K | 210881212 | Kábel bezhalogénový, medený uložený pevne 1-CHKE-V 0,6/1,0 kV 2x1,5 | m | 40 |  |  | 0 |  |  | znížená | 0 | 0 | 0 |  | 0 | 0 | 0 | 0 | 0 | 4 | K | 1 | ROZPOCET | 0 | 0 | 0 | 0 | 0 | 2 | 0 | 4 | 122
62 | M | 341610020400 | Kábel medený bezhalogenový 1-CHKE-V 2x1,5 mm2 B2ca s1,d1,a1 | m | 40 |  |  | 0 |  |  | znížená | 0 | 0 | 0 |  | 0 | 0 | 0 | 0 | 0 | 8 | M | 1 | ROZPOCET | 0 | 0 | 0 | 0 | 0 | 2 | 0 | 4 | 124
63 | K | 974031121 | Vysekanie rýh v akomkoľvek murive tehlovom na akúkoľvek maltu do hĺbky 30 mm a š. do 30 mm, -0,00200 t | m | 1910 |  |  | 0 |  |  | znížená | 0 | 0 | 0 |  | 0 | 0 | 0 | 0 | 0 | 4 | K | 1 | ROZPOCET | 0 | 0 | 0 | 0 | 0 | 2 | 0 | 4 | 126
64 | K | 210222300 | Ochranné pospájanie v práčovniach, kúpeľniach, voľne ulož., alebo v omietke Cu 4-16mm2, pre vonkajšie práce | m | 200 |  |  | 0 |  |  | znížená | 0 | 0 | 0 |  | 0 | 0 | 0 | 0 | 0 | 4 | K | 1 | ROZPOCET | 0 | 0 | 0 | 0 | 0 | 2 | 0 | 4 | 128
65 | M | 354410006200.S | Svorka uzemňovacia Bernard ZSA 16 vrátane pásika Cu | ks | 15 |  |  | 0 |  |  | znížená | 0 | 0 | 0 |  | 0 | 0 | 0 | 0 | 0 | 8 | M | 1 | ROZPOCET | 0 | 0 | 0 | 0 | 0 | 2 | 0 | 4 | 130
66 | K | 210222031 | Ekvipotenciálna svorkovnica EPS 2 v krabici KO 125 E, pre vonkajšie práce | ks | 1 |  |  | 0 |  |  | znížená | 0 | 0 | 0 |  | 0 | 0 | 0 | 0 | 0 | 4 | K | 1 | ROZPOCET | 0 | 0 | 0 | 0 | 0 | 2 | 0 | 4 | 132
67 | M | 345410000400 | Krabica odbočná z PVC s viečkom pod omietku KO 125 E, šxvxh 150x150x77 mm, KOPOS | ks | 1 |  |  | 0 |  |  | znížená | 0 | 0 | 0 |  | 0 | 0 | 0 | 0 | 0 | 8 | M | 1 | ROZPOCET | 0 | 0 | 0 | 0 | 0 | 2 | 0 | 4 | 134
68 | M | 345610005100 | Svorkovnica ekvipotencionálna z PP biela EPS 2 XX, šxvxh 126x50x60 mm, KOPOS | ks | 1 |  |  | 0 |  |  | znížená | 0 | 0 | 0 |  | 0 | 0 | 0 | 0 | 0 | 8 | M | 1 | ROZPOCET | 0 | 0 | 0 | 0 | 0 | 2 | 0 | 4 | 136
69 | K | Kot | Pripájanie zariadení tretích strán na voľné vývody spolu v počte do 20ks | kpl | 1 |  |  | 0 |  |  | znížená | 0 | 0 | 0 |  | 0 | 0 | 0 | 0 | 0 | 4 | K | 1 | ROZPOCET | 0 | 0 | 0 | 0 | 0 | 2 | 0 | 4 | 138
70 | K | 220511030 | Kábel volne uložený v stenu | m | 2350 |  |  | 0 |  |  | znížená | 0 | 0 | 0 |  | 0 | 0 | 0 | 0 | 0 | 4 | K | 1 | ROZPOCET | 0 | 0 | 0 | 0 | 0 | 2 | 0 | 4 | 140
71 | M | 341230001300 | Kábel medený dátový FTP-AWG LSOH 4x2x24 mm2 Cat 6A | m | 2350 |  |  | 0 |  |  | znížená | 0 | 0 | 0 |  | 0 | 0 | 0 | 0 | 0 | 8 | M | 1 | ROZPOCET | 0 | 0 | 0 | 0 | 0 | 2 | 0 | 4 | 142
72 | M | 2RJ45 | Zásuvka dátová 2xRJ45 Cat6A | ks | 19 |  |  | 0 |  |  | znížená | 0 | 0 | 0 |  | 0 | 0 | 0 | 0 | 0 | 8 | M | 1 | ROZPOCET | 0 | 0 | 0 | 0 | 0 | 2 | 0 | 4 | 144
73 | K | 2RJ45.1 | Zásuvka dátová 2xRJ45 Cat6A | ks | 19 |  |  | 0 |  |  | znížená | 0 | 0 | 0 |  | 0 | 0 | 0 | 0 | 0 | 4 | K | 1 | ROZPOCET | 0 | 0 | 0 | 0 | 0 | 2 | 0 | 4 | 146
74 | M | 2RJ45.1 | Zásuvka dátová 1xRJ45 Cat6A | ks | 9 |  |  | 0 |  |  | znížená | 0 | 0 | 0 |  | 0 | 0 | 0 | 0 | 0 | 8 | M | 1 | ROZPOCET | 0 | 0 | 0 | 0 | 0 | 2 | 0 | 4 | 148
75 | K | 1RJ45.1 | Zásuvka dátová 1xRJ45 Cat6A | ks | 9 |  |  | 0 |  |  | znížená | 0 | 0 | 0 |  | 0 | 0 | 0 | 0 | 0 | 4 | K | 1 | ROZPOCET | 0 | 0 | 0 | 0 | 0 | 2 | 0 | 4 | 150
76 | M | AP | Prístupový bod Wifi - podľa požiadaviek investora | ks | 9 |  |  | 0 |  |  | znížená | 0 | 0 | 0 |  | 0 | 0 | 0 | 0 | 0 | 8 | M | 1 | ROZPOCET | 0 | 0 | 0 | 0 | 0 | 2 | 0 | 4 | 152
77 | K | AP.1 | Prístupový bod Wifi - podľa požiadaviek investora, vrátane konfigurácie | ks | 9 |  |  | 0 |  |  | znížená | 0 | 0 | 0 |  | 0 | 0 | 0 | 0 | 0 | 4 | K | 1 | ROZPOCET | 0 | 0 | 0 | 0 | 0 | 2 | 0 | 4 | 154
| D | 3 | Rozvádzače |  |  |  |  | 0 |  |  |  |  | 0 | 0 |  | 0 |  | 0 |  | 0 | 1 | D | 0 | ROZPOCET | [6 empty] | 0
78 | M | R1.1 | Rozvádzač R1.1 oceľoplechový EI30 vrátane výzbroje v zmysle jednopólovej schémy | ks | 1 |  |  | 0 |  |  | znížená | 0 | 0 | 0 |  | 0 | 0 | 0 | 0 | 0 | 8 | M | 1 | ROZPOCET | 0 | 0 | 0 | 0 | 0 | 2 | 0 | 4 | 156
79 | M | R1.2 | Rozvádzač R1.2 oceľoplechový EI30 vrátane výzbroje v zmysle jednopólovej schémy | ks | 1 |  |  | 0 |  |  | znížená | 0 | 0 | 0 |  | 0 | 0 | 0 | 0 | 0 | 8 | M | 1 | ROZPOCET | 0 | 0 | 0 | 0 | 0 | 2 | 0 | 4 | 158
80 | M | R2 | Rozvádzač R2 oceľoplechový EI30 vrátane výzbroje v zmysle jednopólovej schémy | ks | 1 |  |  | 0 |  |  | znížená | 0 | 0 | 0 |  | 0 | 0 | 0 | 0 | 0 | 8 | M | 1 | ROZPOCET | 0 | 0 | 0 | 0 | 0 | 2 | 0 | 4 | 160
81 | M | RT | Rozvádzač RT oceľoplechový vrátane výzbroje v zmysle jednopólovej schémy | ks | 1 |  |  | 0 |  |  | znížená | 0 | 0 | 0 |  | 0 | 0 | 0 | 0 | 0 | 8 | M | 1 | ROZPOCET | 0 | 0 | 0 | 0 | 0 | 2 | 0 | 4 | 162
82 | M | RT.1 | Rozvádzač RH oceľoplechový vrátane výzbroje v zmysle jednopólovej schémy | ks | 1 |  |  | 0 |  |  | znížená | 0 | 0 | 0 |  | 0 | 0 | 0 | 0 | 0 | 8 | M | 1 | ROZPOCET | 0 | 0 | 0 | 0 | 0 | 2 | 0 | 4 | 164
83 | M | RD | Dátový rozvádzač 19" v zmysle PD 45U, vrátane patch káblov | ks | 1 |  |  | 0 |  |  | znížená | 0 | 0 | 0 |  | 0 | 0 | 0 | 0 | 0 | 8 | M | 1 | ROZPOCET | 0 | 0 | 0 | 0 | 0 | 2 | 0 | 4 | 166
84 | K | 210190003 | Montáž oceľoplechovej rozvodnice do váhy 100 kg | ks | 6 |  |  | 0 |  |  | znížená | 0 | 0 | 0 |  | 0 | 0 | 0 | 0 | 0 | 4 | K | 1 | ROZPOCET | 0 | 0 | 0 | 0 | 0 | 2 | 0 | 4 | 168
85 | K | 210100001 | Ukončenie vodičov v rozvádzač. vrátane zapojenia a vodičovej koncovky do 2,5 mm2 | ks | 220 |  |  | 0 |  |  | znížená | 0 | 0 | 0 |  | 0 | 0 | 0 | 0 | 0 | 4 | K | 1 | ROZPOCET | 0 | 0 | 0 | 0 | 0 | 2 | 0 | 4 | 170
86 | K | 210100004 | Ukončenie vodičov v rozvádzač. vrátane zapojenia a vodičovej koncovky do 25 mm2 | ks | 10 |  |  | 0 |  |  | znížená | 0 | 0 | 0 |  | 0 | 0 | 0 | 0 | 0 | 4 | K | 1 | ROZPOCET | 0 | 0 | 0 | 0 | 0 | 2 | 0 | 4 | 172
87 | K | 210100005 | Ukončenie vodičov v rozvádzač. vrátane zapojenia a vodičovej koncovky do 35 mm2 | ks | 60 |  |  | 0 |  |  | znížená | 0 | 0 | 0 |  | 0 | 0 | 0 | 0 | 0 | 4 | K | 1 | ROZPOCET | 0 | 0 | 0 | 0 | 0 | 2 | 0 | 4 | 174
| D | VRN | Investičné náklady neobsiahnuté v cenách |  |  |  |  | 0 |  |  |  |  | 0 | 0 |  | 0 |  | 0 |  | 0 | 5 | D | 0 | ROZPOCET | [6 empty] | 0
88 | K | 000400022.S.1 | Projektové práce - stavebná časť (stavebné objekty vrátane ich technického vybavenia). náklady na dokumentáciu skutočného zhotovenia stavby | ks | 1 |  |  | 0 |  |  | znížená | 0 | 0 | 0 |  | 0 | 0 | 0 | 0 | 0 | 1024 | K | 1 | ROZPOCET | 0 | 0 | 0 | 0 | 0 | 2 | 0 | 1024 | -1294249066
89 | K | 000700011.S.1 | Dopravné náklady - mimostavenisková doprava objektivizácia dopravných nákladov materiálov | ks | 1 |  |  | 0 |  |  | znížená | 0 | 0 | 0 |  | 0 | 0 | 0 | 0 | 0 | 1024 | K | 1 | ROZPOCET | 0 | 0 | 0 | 0 | 0 | 2 | 0 | 1024 | 1265717174
90 | K | 007001 | Podružný materiál | kpl | 1 |  |  | 0 |  |  | znížená | 0 | 0 | 0 |  | 0 | 0 | 0 | 0 | 0 | 1024 | K | 1 | ROZPOCET | 0 | 0 | 0 | 0 | 0 | 2 | 0 | 1024 | -1869418642
91 | K | 007002 | PPV | kpl | 1 |  |  | 0 |  |  | znížená | 0 | 0 | 0 |  | 0 | 0 | 0 | 0 | 0 | 1024 | K | 1 | ROZPOCET | 0 | 0 | 0 | 0 | 0 | 2 | 0 | 1024 | 1138910601

## BLZ - Bleskozvod
{58a70935-ef37-4346-b1fe-0e73558e23af}
0
| KRYCÍ LIST ROZPOČTU | [8 empty] | v --- nižšie sa nachádzajú doplnkové a pomocné údaje k zostavám --- v | [11 empty] | False
Stavba:
Suhrnny vykaz-vymer SO 01 - marec 2025
Objekt:
BLZ - Bleskozvod
| JKSO: |  |  |  |  | ČS:
| Miesto: |  | Poltár, Rovňany |  |  | Dátum: | 1. 3. 2025
| Objednávateľ: |  |  |  |  | IČO:
|  | Banskobystrický samosprávny kraj |  |  |  | IČ DPH:
| Zhotoviteľ: |  |  |  |  | IČO: | Vyplň údaj
|  | Vyplň údaj |  |  |  | IČ DPH: | Vyplň údaj
| Projektant: |  |  |  |  | IČO:
|  | D&T Solutions, s.r.o., Magnezitárska 2/A, Košice |  |  |  | IČ DPH:
| Spracovateľ: |  |  |  |  | IČO:
IČ DPH:
Poznámka:
| Náklady z rozpočtu | [6 empty] | 0
|  | Materiál | [5 empty] | 0
|  | Montáž | [5 empty] | 0
| Ostatné náklady | [6 empty] | 0
| Cena bez DPH | [6 empty] | 0
|  |  | Základ dane |  |  | Sadzba dane |  | Výška dane
| DPH | základná | 0 |  |  | 23% |  | 0
|  | znížená | 0 |  |  | 23% |  | 0
|  | zákl. prenesená | 0 |  |  | 23% |  | 0
|  | zníž. prenesená | 0 |  |  | 23% |  | 0
|  | nulová | 0 |  |  | 0% |  | 0
| Cena s DPH |  |  | v | EUR |  |  | 0
| Projektant |  |  | Spracovateľ
| Dátum a podpis: |  | Pečiatka | Dátum a podpis: |  |  | Pečiatka
| Objednávateľ |  |  | Zhotoviteľ
| Dátum a podpis: |  | Pečiatka | Dátum a podpis: |  |  | Pečiatka
REKAPITULÁCIA ROZPOČTU
Stavba:
Suhrnny vykaz-vymer SO 01 - marec 2025
Objekt:
BLZ - Bleskozvod
Miesto: |  |  | Poltár, Rovňany |  |  | Dátum: | 1. 3. 2025
Objednávateľ: |  |  | Banskobystrický samosprávny kraj |  |  | Projektant: | D&T Solutions, s.r.o., Magnezitárska 2/A, Košice
Zhotoviteľ: |  |  | Vyplň údaj |  |  | Spracovateľ:
Kód dielu - Popis | [5 empty] | Materiál [EUR] | Montáž [EUR] | Cena celkom [EUR]
1) Náklady z rozpočtu | [5 empty] | 0 | 0 | 0 | [14 empty] | -1
| 01 - Bleskozvod a uzemnenie |  |  |  |  | 0 | 0 | 0
| 02 - Ostatné |  |  |  |  | 0 | 0 | 0
2) Ostatné náklady | [7 empty] | 0 |  |  | DPH
| GZS | [6 empty] | 0 |  |  | znížená | [12 empty] | VRN | 0 | 0 | 0 | 0 | 0 | 2
| Projektové práce | [6 empty] | 0 |  |  | znížená | [12 empty] | VRN | 0 | 0 | 0 | 0 | 0 | 2
| Sťažené podmienky | [6 empty] | 0 |  |  | znížená | [12 empty] | VRN | 0 | 0 | 0 | 0 | 0 | 2
| Vplyv prostredia | [6 empty] | 0 |  |  | znížená | [12 empty] | VRN | 0 | 0 | 0 | 0 | 0 | 2
| Iné VRN | [6 empty] | 0 |  |  | znížená | [12 empty] | VRN | 0 | 0 | 0 | 0 | 0 | 2
| Kompletačná činnosť | [6 empty] | 0 |  |  | znížená | [12 empty] | KOMPLETACNA | 0 | 0 | 0 | 0 | 0 | 2
Celkové náklady za stavbu 1) + 2) | [7 empty] | 0
ROZPOČET
Stavba:
Suhrnny vykaz-vymer SO 01 - marec 2025
Objekt:
BLZ - Bleskozvod
Miesto: |  |  | Poltár, Rovňany |  |  | Dátum: | 1. 3. 2025
Objednávateľ: |  |  | Banskobystrický samosprávny kraj |  |  | Projektant: | D&T Solutions, s.r.o., Magnezitárska 2/A, Košice
Zhotoviteľ: |  |  | Vyplň údaj |  |  | Spracovateľ:
PČ | Typ | Kód | Popis | MJ | Množstvo | J. materiál [EUR] | J. montáž [EUR] | Cena celkom [EUR] | Cenová sústava |  | DPH | J.cena [EUR] | Materiál celkom [EUR] | Montáž celkom [EUR] | J. Nh [h] | Nh celkom [h] | J. hmotnosť [t] | Hmotnosť celkom [t] | J. suť [t] | Suť Celkom [t]
Náklady z rozpočtu | [7 empty] | 0 |  |  |  |  | 0 | 0 |  | 0 |  | 0 |  | 0 |  | D | -1 | [7 empty] | 0
| D | 01 | Bleskozvod a uzemnenie |  |  |  |  | 0 |  |  |  |  | 0 | 0 |  | 0 |  | 0 |  | 0 | 1 | D | 0 | ROZPOCET | [6 empty] | 0
1 | K | 210220800 | Uzemňovacie vedenie na povrchu AlMgSi drôt zvodový O 8-10 | m | 180 |  |  | 0 |  |  | znížená | 0 | 0 | 0 |  | 0 | 0 | 0 | 0 | 0 | 4 | K | 1 | ROZPOCET | 0 | 0 | 0 | 0 | 0 | 2 | 0 | 4 | 2
2 | M | 354410064200 | Drôt bleskozvodový zliatina AlMgSi, d 8 mm, Al | kg | 24.3 |  |  | 0 |  |  | znížená | 0 | 0 | 0 |  | 0 | 0 | 0 | 0 | 0 | 8 | M | 1 | ROZPOCET | 0 | 0 | 0 | 0 | 0 | 2 | 0 | 4 | 4
3 | K | 210220803 | Skrytý zvod pri zatepľovacom systéme AlMgSi drôt zvodový O 8 | m | 90 |  |  | 0 |  |  | znížená | 0 | 0 | 0 |  | 0 | 0 | 0 | 0 | 0 | 4 | K | 1 | ROZPOCET | 0 | 0 | 0 | 0 | 0 | 2 | 0 | 4 | 6
4 | M | 345710009300 | Rúrka ohybná vlnitá pancierová PVC-U, FXP DN 32 | m | 90 |  |  | 0 |  |  | znížená | 0 | 0 | 0 |  | 0 | 0 | 0 | 0 | 0 | 8 | M | 1 | ROZPOCET | 0 | 0 | 0 | 0 | 0 | 2 | 0 | 4 | 8
5 | M | 345710038300 | Príchytka pre rúrku z PVC S32 | ks | 27 |  |  | 0 |  |  | znížená | 0 | 0 | 0 |  | 0 | 0 | 0 | 0 | 0 | 8 | M | 1 | ROZPOCET | 0 | 0 | 0 | 0 | 0 | 2 | 0 | 4 | 10
6 | M | 354410064200.1 | Drôt bleskozvodový zliatina AlMgSi, d 8 mm, Al, ekvivalentne v PVC | kg | 12.15 |  |  | 0 |  |  | znížená | 0 | 0 | 0 |  | 0 | 0 | 0 | 0 | 0 | 8 | M | 1 | ROZPOCET | 0 | 0 | 0 | 0 | 0 | 2 | 0 | 4 | 12
7 | K | 210220203 | Zachytávacia tyč FeZn do muriva JZ10-15 | ks | 4 |  |  | 0 |  |  | znížená | 0 | 0 | 0 |  | 0 | 0 | 0 | 0 | 0 | 4 | K | 1 | ROZPOCET | 0 | 0 | 0 | 0 | 0 | 2 | 0 | 4 | 14
8 | M | 354410022900 | Tyč zachytávacia FeZn na upevnenie do muriva označenie JZ 15 | ks | 4 |  |  | 0 |  |  | znížená | 0 | 0 | 0 |  | 0 | 0 | 0 | 0 | 0 | 8 | M | 1 | ROZPOCET | 0 | 0 | 0 | 0 | 0 | 2 | 0 | 4 | 16
9 | K | 210220309 | Svorka k zachytavacej tyči FeZn SJ 02m OB a SR 03 OB | ks | 4 |  |  | 0 |  |  | znížená | 0 | 0 | 0 |  | 0 | 0 | 0 | 0 | 0 | 4 | K | 1 | ROZPOCET | 0 | 0 | 0 | 0 | 0 | 2 | 0 | 4 | 18
10 | M | 354410068700 | Držiak FeZn k zachytávacej tyči k OB ocelový žiarovo zinkovaný označenie SJ 02m OB D=25 mm | ks | 4 |  |  | 0 |  |  | znížená | 0 | 0 | 0 |  | 0 | 0 | 0 | 0 | 0 | 8 | M | 1 | ROZPOCET | 0 | 0 | 0 | 0 | 0 | 2 | 0 | 4 | 20
11 | K | 210220109 | Podpery vedenia FeZn pod škridlovú strech PV11 a PV14 | ks | 210 |  |  | 0 |  |  | znížená | 0 | 0 | 0 |  | 0 | 0 | 0 | 0 | 0 | 4 | K | 1 | ROZPOCET | 0 | 0 | 0 | 0 | 0 | 2 | 0 | 4 | 22
12 | M | 354410032600.S | Podpera vedenia FeZn pod škridľovú strechu označenie PV 11 | ks | 210 |  |  | 0 |  |  | znížená | 0 | 0 | 0 |  | 0 | 0 | 0 | 0 | 0 | 8 | M | 1 | ROZPOCET | 0 | 0 | 0 | 0 | 0 | 2 | 0 | 4 | 24
13 | K | 210220111 | Podpery vedenia FeZn na hrebeň strechy PV16 | ks | 55 |  |  | 0 |  |  | znížená | 0 | 0 | 0 |  | 0 | 0 | 0 | 0 | 0 | 4 | K | 1 | ROZPOCET | 0 | 0 | 0 | 0 | 0 | 2 | 0 | 4 | 26
14 | M | 354410033800.S | Podpera vedenia FeZn na hrebeň strechy označenie PV 16 | ks | 55 |  |  | 0 |  |  | znížená | 0 | 0 | 0 |  | 0 | 0 | 0 | 0 | 0 | 8 | M | 1 | ROZPOCET | 0 | 0 | 0 | 0 | 0 | 2 | 0 | 4 | 28
15 | K | 210220050 | Označenie zvodov číselnými štítkami | ks | 9 |  |  | 0 |  |  | znížená | 0 | 0 | 0 |  | 0 | 0 | 0 | 0 | 0 | 4 | K | 1 | ROZPOCET | 0 | 0 | 0 | 0 | 0 | 2 | 0 | 4 | 30
16 | M | 354410064600 | Štítok orientačný nerezový zemniaci na zvody | ks | 9 |  |  | 0 |  |  | znížená | 0 | 0 | 0 |  | 0 | 0 | 0 | 0 | 0 | 8 | M | 1 | ROZPOCET | 0 | 0 | 0 | 0 | 0 | 2 | 0 | 4 | 32
17 | K | 210220247 | Svorka FeZn skúšobná SZ | ks | 9 |  |  | 0 |  |  | znížená | 0 | 0 | 0 |  | 0 | 0 | 0 | 0 | 0 | 4 | K | 1 | ROZPOCET | 0 | 0 | 0 | 0 | 0 | 2 | 0 | 4 | 34
18 | M | 354410004300.S | Svorka FeZn skúšobná označenie SZ | ks | 9 |  |  | 0 |  |  | znížená | 0 | 0 | 0 |  | 0 | 0 | 0 | 0 | 0 | 8 | M | 1 | ROZPOCET | 0 | 0 | 0 | 0 | 0 | 2 | 0 | 4 | 36
19 | K | 210220021 | Uzemňovacie vedenie v zemi FeZn vrátane izolácie spojov O 10 mm | m | 45 |  |  | 0 |  |  | znížená | 0 | 0 | 0 |  | 0 | 0 | 0 | 0 | 0 | 4 | K | 1 | ROZPOCET | 0 | 0 | 0 | 0 | 0 | 2 | 0 | 4 | 38
20 | M | 354410054800 | Drôt bleskozvodový FeZn, d 10 mm | kg | 28.125 |  |  | 0 |  |  | znížená | 0 | 0 | 0 |  | 0 | 0 | 0 | 0 | 0 | 8 | M | 1 | ROZPOCET | 0 | 0 | 0 | 0 | 0 | 2 | 0 | 4 | 40
21 | K | 210220253 | Svorka FeZn uzemňovacia SR03 | ks | 45 |  |  | 0 |  |  | znížená | 0 | 0 | 0 |  | 0 | 0 | 0 | 0 | 0 | 4 | K | 1 | ROZPOCET | 0 | 0 | 0 | 0 | 0 | 2 | 0 | 4 | 42
22 | M | 354410000900.S | Svorka FeZn uzemňovacia označenie SR 03 A | ks | 45 |  |  | 0 |  |  | znížená | 0 | 0 | 0 |  | 0 | 0 | 0 | 0 | 0 | 8 | M | 1 | ROZPOCET | 0 | 0 | 0 | 0 | 0 | 2 | 0 | 4 | 44
23 | K | 210220240 | Svorka FeZn k uzemňovacej tyči SJ | ks | 9 |  |  | 0 |  |  | znížená | 0 | 0 | 0 |  | 0 | 0 | 0 | 0 | 0 | 4 | K | 1 | ROZPOCET | 0 | 0 | 0 | 0 | 0 | 2 | 0 | 4 | 46
24 | M | 354410001500.S | Svorka FeZn k uzemňovacej tyči označenie SJ 01 | ks | 9 |  |  | 0 |  |  | znížená | 0 | 0 | 0 |  | 0 | 0 | 0 | 0 | 0 | 8 | M | 1 | ROZPOCET | 0 | 0 | 0 | 0 | 0 | 2 | 0 | 4 | 48
25 | K | 210220280 | Uzemňovacia tyč FeZn ZT | m | 9 |  |  | 0 |  |  | znížená | 0 | 0 | 0 |  | 0 | 0 | 0 | 0 | 0 | 4 | K | 1 | ROZPOCET | 0 | 0 | 0 | 0 | 0 | 2 | 0 | 4 | 50
26 | M | 354410055600.S | Tyč uzemňovacia FeZn označenie ZT 1,5 m | ks | 9 |  |  | 0 |  |  | znížená | 0 | 0 | 0 |  | 0 | 0 | 0 | 0 | 0 | 8 | M | 1 | ROZPOCET | 0 | 0 | 0 | 0 | 0 | 2 | 0 | 4 | 52
27 | K | 210010372 | Elektromontážna krabica s viečkom do zateplenia pre skúšobnú svorku | ks | 9 |  |  | 0 |  |  | znížená | 0 | 0 | 0 |  | 0 | 0 | 0 | 0 | 0 | 4 | K | 1 | ROZPOCET | 0 | 0 | 0 | 0 | 0 | 2 | 0 | 4 | 54
28 | M | 345410007900 | Krabica do zateplenia z PC-ABS otváracím viečkom KUZ-VO KB, hĺbka 85-140 mm, KOPOS | ks | 9 |  |  | 0 |  |  | znížená | 0 | 0 | 0 |  | 0 | 0 | 0 | 0 | 0 | 8 | M | 1 | ROZPOCET | 0 | 0 | 0 | 0 | 0 | 2 | 0 | 4 | 56
29 | K | 210220243 | Svorka FeZn spojovacia SS | ks | 50 |  |  | 0 |  |  | znížená | 0 | 0 | 0 |  | 0 | 0 | 0 | 0 | 0 | 4 | K | 1 | ROZPOCET | 0 | 0 | 0 | 0 | 0 | 2 | 0 | 4 | 58
30 | M | 354410003400.S | Svorka FeZn spojovacia označenie SS 2 skrutky s príložkou | ks | 50 |  |  | 0 |  |  | znížená | 0 | 0 | 0 |  | 0 | 0 | 0 | 0 | 0 | 8 | M | 1 | ROZPOCET | 0 | 0 | 0 | 0 | 0 | 2 | 0 | 4 | 60
31 | K | 210220245 | Svorka FeZn pripojovacia SP | ks | 9 |  |  | 0 |  |  | znížená | 0 | 0 | 0 |  | 0 | 0 | 0 | 0 | 0 | 4 | K | 1 | ROZPOCET | 0 | 0 | 0 | 0 | 0 | 2 | 0 | 4 | 62
32 | M | 354410004000.S | Svorka FeZn pripájaca označenie SP 1 | ks | 9 |  |  | 0 |  |  | znížená | 0 | 0 | 0 |  | 0 | 0 | 0 | 0 | 0 | 8 | M | 1 | ROZPOCET | 0 | 0 | 0 | 0 | 0 | 2 | 0 | 4 | 64
33 | K | 210220252 | Svorka FeZn odbočovacia spojovacia SR01-02 | ks | 16 |  |  | 0 |  |  | znížená | 0 | 0 | 0 |  | 0 | 0 | 0 | 0 | 0 | 4 | K | 1 | ROZPOCET | 0 | 0 | 0 | 0 | 0 | 2 | 0 | 4 | 66
34 | M | 354410000400.S | Svorka FeZn odbočovacia spojovacia označenie SR 01 | ks | 16 |  |  | 0 |  |  | znížená | 0 | 0 | 0 |  | 0 | 0 | 0 | 0 | 0 | 8 | M | 1 | ROZPOCET | 0 | 0 | 0 | 0 | 0 | 2 | 0 | 4 | 68
35 | K | 210220031 | Ekvipotenciálna svorkovnica EPS 2 v krabici KO 125 E | ks | 1 |  |  | 0 |  |  | znížená | 0 | 0 | 0 |  | 0 | 0 | 0 | 0 | 0 | 4 | K | 1 | ROZPOCET | 0 | 0 | 0 | 0 | 0 | 2 | 0 | 4 | 70
36 | M | 345410000400 | Krabica odbočná z PVC s viečkom pod omietku KO 125 E, šxvxh 150x150x77 mm, KOPOS | ks | 1 |  |  | 0 |  |  | znížená | 0 | 0 | 0 |  | 0 | 0 | 0 | 0 | 0 | 8 | M | 1 | ROZPOCET | 0 | 0 | 0 | 0 | 0 | 2 | 0 | 4 | 72
37 | M | 345610005100 | Svorkovnica ekvipotencionálna z PP biela EPS 2 XX, šxvxh 126x50x60 mm, KOPOS | ks | 1 |  |  | 0 |  |  | znížená | 0 | 0 | 0 |  | 0 | 0 | 0 | 0 | 0 | 8 | M | 1 | ROZPOCET | 0 | 0 | 0 | 0 | 0 | 2 | 0 | 4 | 74
38 | M | PO | Protikorózna ochrana spojov | kpl | 1 |  |  | 0 |  |  | znížená | 0 | 0 | 0 |  | 0 | 0 | 0 | 0 | 0 | 8 | M | 1 | ROZPOCET | 0 | 0 | 0 | 0 | 0 | 2 | 0 | 4 | 76
39 | K | PO.1 | Protikorózna ochrana spojov | kpl | 1 |  |  | 0 |  |  | znížená | 0 | 0 | 0 |  | 0 | 0 | 0 | 0 | 0 | 4 | K | 1 | ROZPOCET | 0 | 0 | 0 | 0 | 0 | 2 | 0 | 4 | 78
40 | M | HVI | Izolovaný zvod HVI Light vrátane svoriek a príchytiek | m | 40 |  |  | 0 |  |  | znížená | 0 | 0 | 0 |  | 0 | 0 | 0 | 0 | 0 | 8 | M | 1 | ROZPOCET | 0 | 0 | 0 | 0 | 0 | 2 | 0 | 4 | 80
41 | K | HVI_M | Izolovaný zvod HVI Light vrátane svoriek a príchytiek - Montáž | m | 40 |  |  | 0 |  |  | znížená | 0 | 0 | 0 |  | 0 | 0 | 0 | 0 | 0 | 4 | K | 1 | ROZPOCET | 0 | 0 | 0 | 0 | 0 | 2 | 0 | 4 | 82
42 | K | 210800628 | Vodič medený uložený pevne H07V-K (CYA) 450/750 V 6 | m | 25 |  |  | 0 |  |  | znížená | 0 | 0 | 0 |  | 0 | 0 | 0 | 0 | 0 | 4 | K | 1 | ROZPOCET | 0 | 0 | 0 | 0 | 0 | 2 | 0 | 4 | 84
43 | M | 341310009100 | Vodič medený flexibilný H07V-K 6 mm2 | m | 25 |  |  | 0 |  |  | znížená | 0 | 0 | 0 |  | 0 | 0 | 0 | 0 | 0 | 8 | M | 1 | ROZPOCET | 0 | 0 | 0 | 0 | 0 | 2 | 0 | 4 | 86
| D | 02 | Ostatné |  |  |  |  | 0 |  |  |  |  | 0 | 0 |  | 0 |  | 0 |  | 0 | 1 | D | 0 | ROZPOCET | [6 empty] | 0
44 | K | 973046161 | Vysekanie v murive betónovom kapsy pre klátiky a krabice, veľ. do 150x150x80 mm, -0,00100t | ks | 9 |  |  | 0 |  |  | znížená | 0 | 0 | 0 |  | 0 | 0 | 0 | 0 | 0 | 4 | K | 1 | ROZPOCET | 0 | 0 | 0 | 0 | 0 | 2 | 0 | 4 | 88
45 | K | 974031121 | Vysekanie rýh v akomkoľvek murive tehlovom na akúkoľvek maltu do hĺbky 30 mm a š. do 30 mm, -0,00200 t | m | 75 |  |  | 0 |  |  | znížená | 0 | 0 | 0 |  | 0 | 0 | 0 | 0 | 0 | 4 | K | 1 | ROZPOCET | 0 | 0 | 0 | 0 | 0 | 2 | 0 | 4 | 90
46 | K | 460200285.S | Hĺbenie káblovej ryhy ručne 50 cm širokej a 100 cm hlbokej, v zemine triedy 5 | m | 40 |  |  | 0 |  |  | znížená | 0 | 0 | 0 |  | 0 | 0 | 0 | 0 | 0 | 4 | K | 1 | ROZPOCET | 0 | 0 | 0 | 0 | 0 | 2 | 0 | 4 | 92
47 | K | 460560285.S | Ručný zásyp nezap. káblovej ryhy bez zhutn. zeminy, 50 cm širokej, 100 cm hlbokej v zemine tr. 5 | m | 40 |  |  | 0 |  |  | znížená | 0 | 0 | 0 |  | 0 | 0 | 0 | 0 | 0 | 4 | K | 1 | ROZPOCET | 0 | 0 | 0 | 0 | 0 | 2 | 0 | 4 | 94
48 | K | OPaOS | Prvá OPaOS | kpl | 1 |  |  | 0 |  |  | znížená | 0 | 0 | 0 |  | 0 | 0 | 0 | 0 | 0 | 4 | K | 1 | ROZPOCET | 0 | 0 | 0 | 0 | 0 | 2 | 0 | 4 | 96
49 | K | PPV | Podiel pridružených výkonov | kpl | 1 |  |  | 0 |  |  | znížená | 0 | 0 | 0 |  | 0 | 0 | 0 | 0 | 0 | 4 | K | 1 | ROZPOCET | 0 | 0 | 0 | 0 | 0 | 2 | 0 | 4 | 98
50 | M | PM | Podružný materiál | kpl | 1 |  |  | 0 |  |  | znížená | 0 | 0 | 0 |  | 0 | 0 | 0 | 0 | 0 | 8 | M | 1 | ROZPOCET | 0 | 0 | 0 | 0 | 0 | 2 | 0 | 4 | 100
51 | K | PSV | Projekt skutočného vyhotovenia - porealizačné zameranie | kpl | 1 |  |  | 0 |  |  | znížená | 0 | 0 | 0 |  | 0 | 0 | 0 | 0 | 0 | 4 | K | 1 | ROZPOCET | 0 | 0 | 0 | 0 | 0 | 2 | 0 | 4 | 102
52 | K | D | Demontážne práce | hod | 50 |  |  | 0 |  |  | znížená | 0 | 0 | 0 |  | 0 | 0 | 0 | 0 | 0 | 4 | K | 1 | ROZPOCET | 0 | 0 | 0 | 0 | 0 | 2 | 0 | 4 | 104

## UK - Vykurovanie
{0ca9ab4c-4034-41c3-9158-282757f1522f}
0
| KRYCÍ LIST ROZPOČTU | [8 empty] | v --- nižšie sa nachádzajú doplnkové a pomocné údaje k zostavám --- v | [11 empty] | False
Stavba:
Suhrnny vykaz-vymer SO 01 - marec 2025
Objekt:
UK - Vykurovanie
| JKSO: |  |  |  |  | ČS:
| Miesto: |  | Poltár, Rovňany |  |  | Dátum: | 1. 3. 2025
| Objednávateľ: |  |  |  |  | IČO:
|  | Banskobystrický samosprávny kraj |  |  |  | IČ DPH:
| Zhotoviteľ: |  |  |  |  | IČO: | Vyplň údaj
|  | Vyplň údaj |  |  |  | IČ DPH: | Vyplň údaj
| Projektant: |  |  |  |  | IČO:
|  | D&T Solutions, s.r.o., Magnezitárska 2/A, Košice |  |  |  | IČ DPH:
| Spracovateľ: |  |  |  |  | IČO:
IČ DPH:
Poznámka:
| Náklady z rozpočtu | [6 empty] | 0
|  | Materiál | [5 empty] | 0
|  | Montáž | [5 empty] | 0
| Ostatné náklady | [6 empty] | 0
| Cena bez DPH | [6 empty] | 0
|  |  | Základ dane |  |  | Sadzba dane |  | Výška dane
| DPH | základná | 0 |  |  | 23% |  | 0
|  | znížená | 0 |  |  | 23% |  | 0
|  | zákl. prenesená | 0 |  |  | 23% |  | 0
|  | zníž. prenesená | 0 |  |  | 23% |  | 0
|  | nulová | 0 |  |  | 0% |  | 0
| Cena s DPH |  |  | v | EUR |  |  | 0
| Projektant |  |  | Spracovateľ
| Dátum a podpis: |  | Pečiatka | Dátum a podpis: |  |  | Pečiatka
| Objednávateľ |  |  | Zhotoviteľ
| Dátum a podpis: |  | Pečiatka | Dátum a podpis: |  |  | Pečiatka
REKAPITULÁCIA ROZPOČTU
Stavba:
Suhrnny vykaz-vymer SO 01 - marec 2025
Objekt:
UK - Vykurovanie
Miesto: |  |  | Poltár, Rovňany |  |  | Dátum: | 1. 3. 2025
Objednávateľ: |  |  | Banskobystrický samosprávny kraj |  |  | Projektant: | D&T Solutions, s.r.o., Magnezitárska 2/A, Košice
Zhotoviteľ: |  |  | Vyplň údaj |  |  | Spracovateľ:
Kód dielu - Popis | [5 empty] | Materiál [EUR] | Montáž [EUR] | Cena celkom [EUR]
1) Náklady z rozpočtu | [5 empty] | 0 | 0 | 0 | [14 empty] | -1
| PSV - Práce a dodávky PSV |  |  |  |  | 0 | 0 | 0
| 9 - Ostatné konštrukcie a práce-búranie |  |  |  |  | 0 | 0 | 0
| 713 - Izolácie tepelné |  |  |  |  | 0 | 0 | 0
| 731 - Ústredné kúrenie - kotolne |  |  |  |  | 0 | 0 | 0
| 732 - Ústredné kúrenie - strojovne |  |  |  |  | 0 | 0 | 0
| 733 - Ústredné kúrenie - rozvodné potrubie |  |  |  |  | 0 | 0 | 0
| 734 - Ústredné kúrenie - armatúry |  |  |  |  | 0 | 0 | 0
| 735 - Ústredné kúrenie - vykurovacie telesá |  |  |  |  | 0 | 0 | 0
| M - Práce a dodávky M |  |  |  |  | 0 | 0 | 0
| 23-M - Montáže potrubia |  |  |  |  | 0 | 0 | 0
2) Ostatné náklady | [7 empty] | 0 |  |  | DPH
| GZS | [6 empty] | 0 |  |  | znížená | [12 empty] | VRN | 0 | 0 | 0 | 0 | 0 | 2
| Projektové práce | [6 empty] | 0 |  |  | znížená | [12 empty] | VRN | 0 | 0 | 0 | 0 | 0 | 2
| Sťažené podmienky | [6 empty] | 0 |  |  | znížená | [12 empty] | VRN | 0 | 0 | 0 | 0 | 0 | 2
| Vplyv prostredia | [6 empty] | 0 |  |  | znížená | [12 empty] | VRN | 0 | 0 | 0 | 0 | 0 | 2
| Iné VRN | [6 empty] | 0 |  |  | znížená | [12 empty] | VRN | 0 | 0 | 0 | 0 | 0 | 2
| Kompletačná činnosť | [6 empty] | 0 |  |  | znížená | [12 empty] | KOMPLETACNA | 0 | 0 | 0 | 0 | 0 | 2
Celkové náklady za stavbu 1) + 2) | [7 empty] | 0
ROZPOČET
Stavba:
Suhrnny vykaz-vymer SO 01 - marec 2025
Objekt:
UK - Vykurovanie
Miesto: |  |  | Poltár, Rovňany |  |  | Dátum: | 1. 3. 2025
Objednávateľ: |  |  | Banskobystrický samosprávny kraj |  |  | Projektant: | D&T Solutions, s.r.o., Magnezitárska 2/A, Košice
Zhotoviteľ: |  |  | Vyplň údaj |  |  | Spracovateľ:
PČ | Typ | Kód | Popis | MJ | Množstvo | J. materiál [EUR] | J. montáž [EUR] | Cena celkom [EUR] | Cenová sústava |  | DPH | J.cena [EUR] | Materiál celkom [EUR] | Montáž celkom [EUR] | J. Nh [h] | Nh celkom [h] | J. hmotnosť [t] | Hmotnosť celkom [t] | J. suť [t] | Suť Celkom [t]
Náklady z rozpočtu | [7 empty] | 0 |  |  |  |  | 0 | 0 |  | 0 |  | 0 |  | 0 |  | D | -1 | [7 empty] | 0
| D | PSV | Práce a dodávky PSV |  |  |  |  | 0 |  |  |  |  | 0 | 0 |  | 0 |  | 0 |  | 0 | 2 | D | 0 | ROZPOCET | [6 empty] | 0
| D | 9 | Ostatné konštrukcie a práce-búranie |  |  |  |  | 0 |  |  |  |  | 0 | 0 |  | 0 |  | 0 |  | 0 | 1 | D | 1 | ROZPOCET | [6 empty] | 0
0 | K | 972056012 | Jadrové vrty diamantovými korunkami do D 50 mm do stropov - železobetónových -0,00042t 35cm*150ks | cm | 550 |  |  | 0 |  |  | znížená | 0 | 0 | 0 |  | 0 | 0 | 0 | 0 | 0 | 4 | K | 2 | ROZPOCET | 0 | 0 | 0 | 0 | 0 | 2 | 0 | 4 | 2
0 | K | 979081111.S | Odvoz sutiny a vybúraných hmôt na skládku do 1 km | t | 0.8 |  |  | 0 |  |  | znížená | 0 | 0 | 0 |  | 0 | 0 | 0 | 0 | 0 | 4 | K | 2 | ROZPOCET | 0 | 0 | 0 | 0 | 0 | 2 | 0 | 4 | 4
0 | K | 979081121.S | Odvoz sutiny a vybúraných hmôt na skládku za každý ďalší 1 km | t | 16 |  |  | 0 |  |  | znížená | 0 | 0 | 0 |  | 0 | 0 | 0 | 0 | 0 | 4 | K | 2 | ROZPOCET | 0 | 0 | 0 | 0 | 0 | 2 | 0 | 4 | 6
0 | K | 979082111.S | Vnútrostavenisková doprava sutiny a vybúraných hmôt do 10 m | t | 0.8 |  |  | 0 |  |  | znížená | 0 | 0 | 0 |  | 0 | 0 | 0 | 0 | 0 | 4 | K | 2 | ROZPOCET | 0 | 0 | 0 | 0 | 0 | 2 | 0 | 4 | 8
0 | K | 979082121.S | Vnútrostavenisková doprava sutiny a vybúraných hmôt za každých ďalších 5 m | t | 0.8 |  |  | 0 |  |  | znížená | 0 | 0 | 0 |  | 0 | 0 | 0 | 0 | 0 | 4 | K | 2 | ROZPOCET | 0 | 0 | 0 | 0 | 0 | 2 | 0 | 4 | 10
0 | K | 979089002.S | Poplatok za skládku | t | 0.8 |  |  | 0 |  |  | znížená | 0 | 0 | 0 |  | 0 | 0 | 0 | 0 | 0 | 4 | K | 2 | ROZPOCET | 0 | 0 | 0 | 0 | 0 | 2 | 0 | 4 | 12
| D | 713 | Izolácie tepelné |  |  |  |  | 0 |  |  |  |  | 0 | 0 |  | 0 |  | 0 |  | 0 | 2 | D | 1 | ROZPOCET | [6 empty] | 0
0 | K | 713411122.S | Montáž izolácie tepelnej potrubia a ohybov pásmi s Al fóliou pripevnenými oceľovým drôtom dvojvrstvá | m2 | 13 |  |  | 0 |  |  | znížená | 0 | 0 | 0 |  | 0 | 0 | 0 | 0 | 0 | 16 | K | 2 | ROZPOCET | 0 | 0 | 0 | 0 | 0 | 2 | 0 | 16 | 14
0 | K | 631470001400.S | Lamelová rohož z minerálnej vlny hr. 40 mm s hliníkovou fóliou na izoláciu zakrivených plôch a potrubí | m2 | 8.5 |  |  | 0 |  |  | znížená | 0 | 0 | 0 |  | 0 | 0 | 0 | 0 | 0 | 16 | K | 2 | ROZPOCET | 0 | 0 | 0 | 0 | 0 | 2 | 0 | 16 | 16
0 | K | 631470001600.S | Lamelová rohož z minerálnej vlny hr. 60 mm s hliníkovou fóliou na izoláciu zakrivených plôch a potrubí | m2 | 4.5 |  |  | 0 |  |  | znížená | 0 | 0 | 0 |  | 0 | 0 | 0 | 0 | 0 | 16 | K | 2 | ROZPOCET | 0 | 0 | 0 | 0 | 0 | 2 | 0 | 16 | 18
| D | 731 | Ústredné kúrenie - kotolne |  |  |  |  | 0 |  |  |  |  | 0 | 0 |  | 0 |  | 0 |  | 0 | 2 | D | 1 | ROZPOCET | [6 empty] | 0
0 | K | 731201822.S | Demontáž kotla žiarorúrkového skriňového automatických s výkonom do 50 kW | ks | 2 |  |  | 0 |  |  | znížená | 0 | 0 | 0 |  | 0 | 0 | 0 | 0 | 0 | 16 | K | 2 | ROZPOCET | 0 | 0 | 0 | 0 | 0 | 2 | 0 | 16 | 20
0 | K | 731292812.S1 | Demontáž existujúceho komína | ks | 1 |  |  | 0 |  |  | znížená | 0 | 0 | 0 |  | 0 | 0 | 0 | 0 | 0 | 16 | K | 2 | ROZPOCET | 0 | 0 | 0 | 0 | 0 | 2 | 0 | 16 | 22
0 | K | 731261113.S | Montáž plynového kotla nástenného kondenzačného | ks | 2 |  |  | 0 |  |  | znížená | 0 | 0 | 0 |  | 0 | 0 | 0 | 0 | 0 | 16 | K | 2 | ROZPOCET | 0 | 0 | 0 | 0 | 0 | 2 | 0 | 16 | 24
0 | M | 0101 | Plynový kotol Hoval TopGas 35 | ks | 2 |  |  | 0 |  |  | znížená | 0 | 0 | 0 |  | 0 | 0 | 0 | 0 | 0 | 32 | M | 2 | ROZPOCET | 0 | 0 | 0 | 0 | 0 | 2 | 0 | 16 | 26
0 | K | 0102 | Komínové teleso združené DN200/250 výšky 8 m vr. dymovody DN 100/150 | ks | 1 |  |  | 0 |  |  | znížená | 0 | 0 | 0 |  | 0 | 0 | 0 | 0 | 0 | 16 | K | 2 | ROZPOCET | 0 | 0 | 0 | 0 | 0 | 2 | 0 | 16 | 28
0 | M | 0103 | Neutralizačný box kondenzátu | ks | 1 |  |  | 0 |  |  | znížená | 0 | 0 | 0 |  | 0 | 0 | 0 | 0 | 0 | 32 | M | 2 | ROZPOCET | 0 | 0 | 0 | 0 | 0 | 2 | 0 | 16 | 30
| D | 732 | Ústredné kúrenie - strojovne |  |  |  |  | 0 |  |  |  |  | 0 | 0 |  | 0 |  | 0 |  | 0 | 2 | D | 1 | ROZPOCET | [6 empty] | 0
0 | K | 732331015.S | Montáž expanznej nádoby tlak do 6 bar s membránou 100 l | ks | 1 |  |  | 0 |  |  | znížená | 0 | 0 | 0 |  | 0 | 0 | 0 | 0 | 0 | 16 | K | 2 | ROZPOCET | 0 | 0 | 0 | 0 | 0 | 2 | 0 | 16 | 32
0 | M | 484630006510 | Nádoba expanzná s membránou typ N 100 l, 6 bar / 1,5 bar | ks | 1 |  |  | 0 |  |  | znížená | 0 | 0 | 0 |  | 0 | 0 | 0 | 0 | 0 | 32 | M | 2 | ROZPOCET | 0 | 0 | 0 | 0 | 0 | 2 | 0 | 16 | 34
0 | K | 732331006.S | Montáž expanznej nádoby tlak do 6 bar s membránou 18 l | ks | 2 |  |  | 0 |  |  | znížená | 0 | 0 | 0 |  | 0 | 0 | 0 | 0 | 0 | 16 | K | 2 | ROZPOCET | 0 | 0 | 0 | 0 | 0 | 2 | 0 | 16 | 36
0 | M | 484630006200.S | Nádoba expanzná s membránou typ N 18 l, 6 bar / 1,5 bar | ks | 2 |  |  | 0 |  |  | znížená | 0 | 0 | 0 |  | 0 | 0 | 0 | 0 | 0 | 32 | M | 2 | ROZPOCET | 0 | 0 | 0 | 0 | 0 | 2 | 0 | 16 | 38
0 | K | 734252110.S | Montáž ventilu poistného rohového G 1/2 | ks | 2 |  |  | 0 |  |  | znížená | 0 | 0 | 0 |  | 0 | 0 | 0 | 0 | 0 | 16 | K | 2 | ROZPOCET | 0 | 0 | 0 | 0 | 0 | 2 | 0 | 16 | 40
0 | M | 551210023300.S | Ventil poistný pre kúrenie 1/2”, PN 16, mosadz | ks | 2 |  |  | 0 |  |  | znížená | 0 | 0 | 0 |  | 0 | 0 | 0 | 0 | 0 | 32 | M | 2 | ROZPOCET | 0 | 0 | 0 | 0 | 0 | 2 | 0 | 16 | 42
0 | K | 734252120.S | Montáž ventilu poistného rohového G 3/4 | ks | 1 |  |  | 0 |  |  | znížená | 0 | 0 | 0 |  | 0 | 0 | 0 | 0 | 0 | 16 | K | 2 | ROZPOCET | 0 | 0 | 0 | 0 | 0 | 2 | 0 | 16 | 44
0 | M | 551210023500.S | Ventil poistný pre kúrenie 3/4”, PN 16, mosadz | ks | 1 |  |  | 0 |  |  | znížená | 0 | 0 | 0 |  | 0 | 0 | 0 | 0 | 0 | 32 | M | 2 | ROZPOCET | 0 | 0 | 0 | 0 | 0 | 2 | 0 | 16 | 46
0 | M | 541320006100.S | Teplomer pre montáž do tepelnej izolácie | ks | 1 |  |  | 0 |  |  | znížená | 0 | 0 | 0 |  | 0 | 0 | 0 | 0 | 0 | 32 | M | 2 | ROZPOCET | 0 | 0 | 0 | 0 | 0 | 2 | 0 | 16 | 48
0 | M | 388320000100.S | Teplomer bimetalový DN 63, jímka 50 mm, rozsah 0-120 °C | ks | 6 |  |  | 0 |  |  | znížená | 0 | 0 | 0 |  | 0 | 0 | 0 | 0 | 0 | 32 | M | 2 | ROZPOCET | 0 | 0 | 0 | 0 | 0 | 2 | 0 | 16 | 50
0 | M | 388430000100.S | Manometer radiálny d 63 mm, pripojenie 3/8", 3 bar | ks | 2 |  |  | 0 |  |  | znížená | 0 | 0 | 0 |  | 0 | 0 | 0 | 0 | 0 | 32 | M | 2 | ROZPOCET | 0 | 0 | 0 | 0 | 0 | 2 | 0 | 16 | 52
0 | K | 732351000.S | Montáž akumulačného zásobníkaTUV 200 l | ks | 1 |  |  | 0 |  |  | znížená | 0 | 0 | 0 |  | 0 | 0 | 0 | 0 | 0 | 16 | K | 2 | ROZPOCET | 0 | 0 | 0 | 0 | 0 | 2 | 0 | 16 | 54
0 | M | 484420016900.S | Zásobník akumulačný , objem 200 l Hoval Combival | ks | 1 |  |  | 0 |  |  | znížená | 0 | 0 | 0 |  | 0 | 0 | 0 | 0 | 0 | 32 | M | 2 | ROZPOCET | 0 | 0 | 0 | 0 | 0 | 2 | 0 | 16 | 56
0 | K | 732422055.S | Montáž obehového čerpadla teplovodného DN 25 výtlak do 6 m rozpon 180 mm | ks | 3 |  |  | 0 |  |  | znížená | 0 | 0 | 0 |  | 0 | 0 | 0 | 0 | 0 | 16 | K | 2 | ROZPOCET | 0 | 0 | 0 | 0 | 0 | 2 | 0 | 16 | 58
0 | M | 426110052300.S1 | Čerpadlo obehové Grundfos UP 25-40 | ks | 1 |  |  | 0 |  |  | znížená | 0 | 0 | 0 |  | 0 | 0 | 0 | 0 | 0 | 32 | M | 2 | ROZPOCET | 0 | 0 | 0 | 0 | 0 | 2 | 0 | 16 | 60
0 | M | 426110052300.2 | Čerpadlo obehové Grundfos Magna 3 25-60 | ks | 2 |  |  | 0 |  |  | znížená | 0 | 0 | 0 |  | 0 | 0 | 0 | 0 | 0 | 32 | M | 2 | ROZPOCET | 0 | 0 | 0 | 0 | 0 | 2 | 0 | 16 | 62
0 | K | 732422070.S | Montáž obehového čerpadla teplovodného DN 32 výtlak do 6 m rozpon 180 mm | ks | 2 |  |  | 0 |  |  | znížená | 0 | 0 | 0 |  | 0 | 0 | 0 | 0 | 0 | 16 | K | 2 | ROZPOCET | 0 | 0 | 0 | 0 | 0 | 2 | 0 | 16 | 64
0 | M | 426110052310 | Čerpadlo obehové MAGNA3 32-120F 180, PN 10, GRUNDFOS | ks | 2 |  |  | 0 |  |  | znížená | 0 | 0 | 0 |  | 0 | 0 | 0 | 0 | 0 | 32 | M | 2 | ROZPOCET | 0 | 0 | 0 | 0 | 0 | 2 | 0 | 16 | 66
0 | K | 732429112.S | Montáž čerpadla (do potrubia) cirkulačného DN40 | ks | 1 |  |  | 0 |  |  | znížená | 0 | 0 | 0 |  | 0 | 0 | 0 | 0 | 0 | 16 | K | 2 | ROZPOCET | 0 | 0 | 0 | 0 | 0 | 2 | 0 | 16 | 68
0 | M | 426110052310.S1 | Cirkulačné čerpadlo Grundfos bronzové UPS 40-180B | ks | 1 |  |  | 0 |  |  | znížená | 0 | 0 | 0 |  | 0 | 0 | 0 | 0 | 0 | 32 | M | 2 | ROZPOCET | 0 | 0 | 0 | 0 | 0 | 2 | 0 | 16 | 70
0 | K | 731370060.S | Montáž hydraulického vyrovnávača dynamických tlakov - anuloidu prírubového, | ks | 1 |  |  | 0 |  |  | znížená | 0 | 0 | 0 |  | 0 | 0 | 0 | 0 | 0 | 16 | K | 2 | ROZPOCET | 0 | 0 | 0 | 0 | 0 | 2 | 0 | 16 | 72
0 | M | 484810008930.S | Anuloid HVDT Racen 1 | ks | 1 |  |  | 0 |  |  | znížená | 0 | 0 | 0 |  | 0 | 0 | 0 | 0 | 0 | 32 | M | 2 | ROZPOCET | 0 | 0 | 0 | 0 | 0 | 2 | 0 | 16 | 74
0 | K | 731391811.S | Vypúšťanie vody z kotla do kanalizácie samospádom o v. pl.kotla do 5 m2 | ks | 2 |  |  | 0 |  |  | znížená | 0 | 0 | 0 |  | 0 | 0 | 0 | 0 | 0 | 16 | K | 2 | ROZPOCET | 0 | 0 | 0 | 0 | 0 | 2 | 0 | 16 | 76
0 | K | 731890801.S | Vnútrostaveniskové premiestnenie vybúraných hmôt kotolní vodorovne do 6 m | t | 2 |  |  | 0 |  |  | znížená | 0 | 0 | 0 |  | 0 | 0 | 0 | 0 | 0 | 16 | K | 2 | ROZPOCET | 0 | 0 | 0 | 0 | 0 | 2 | 0 | 16 | 78
0 | K | 732111402.S | Montáž rozdeľovača a zberača združeného RS Combi modul 100 | ks | 1 |  |  | 0 |  |  | znížená | 0 | 0 | 0 |  | 0 | 0 | 0 | 0 | 0 | 16 | K | 2 | ROZPOCET | 0 | 0 | 0 | 0 | 0 | 2 | 0 | 16 | 80
0 | M | 484650000600.S | Rozdeľovač a zberač združený RS Combi modul 100 mm Racen | ks | 1 |  |  | 0 |  |  | znížená | 0 | 0 | 0 |  | 0 | 0 | 0 | 0 | 0 | 32 | M | 2 | ROZPOCET | 0 | 0 | 0 | 0 | 0 | 2 | 0 | 16 | 82
0 | M | 484650039100.S | Pevný stojan modul 250 mm, výška 200 - 800 mm pre rozdeľovače a zberače | ks | 2 |  |  | 0 |  |  | znížená | 0 | 0 | 0 |  | 0 | 0 | 0 | 0 | 0 | 32 | M | 2 | ROZPOCET | 0 | 0 | 0 | 0 | 0 | 2 | 0 | 16 | 84
0 | M | 1254 | Magnetická úprav*ňa vody | ks | 1 |  |  | 0 |  |  | znížená | 0 | 0 | 0 |  | 0 | 0 | 0 | 0 | 0 | 32 | M | 2 | ROZPOCET | 0 | 0 | 0 | 0 | 0 | 2 | 0 | 16 | 86
| D | 733 | Ústredné kúrenie - rozvodné potrubie |  |  |  |  | 0 |  |  |  |  | 0 | 0 |  | 0 |  | 0 |  | 0 | 2 | D | 1 | ROZPOCET | [6 empty] | 0
0 | K | 733120815.S | Demontáž potrubia z oceľových rúrok hladkých do priemeru 38, -0,00254t | m | 260 |  |  | 0 |  |  | znížená | 0 | 0 | 0 |  | 0 | 0 | 0 | 0 | 0 | 16 | K | 2 | ROZPOCET | 0 | 0 | 0 | 0 | 0 | 2 | 0 | 16 | 88
0 | K | 733120819.S | Demontáž potrubia z oceľových rúrok hladkých nad 38 do D 60,3, -0,00473t | m | 200 |  |  | 0 |  |  | znížená | 0 | 0 | 0 |  | 0 | 0 | 0 | 0 | 0 | 16 | K | 2 | ROZPOCET | 0 | 0 | 0 | 0 | 0 | 2 | 0 | 16 | 90
0 | K | 733125006.S | Potrubie z uhlíkovej ocele spájané lisovaním 18x1,5 | m | 180 |  |  | 0 |  |  | znížená | 0 | 0 | 0 |  | 0 | 0 | 0 | 0 | 0 | 16 | K | 2 | ROZPOCET | 0 | 0 | 0 | 0 | 0 | 2 | 0 | 16 | 92
0 | K | 733125009.S | Potrubie z uhlíkovej ocele spájané lisovaním 22x1,5 | m | 60 |  |  | 0 |  |  | znížená | 0 | 0 | 0 |  | 0 | 0 | 0 | 0 | 0 | 16 | K | 2 | ROZPOCET | 0 | 0 | 0 | 0 | 0 | 2 | 0 | 16 | 94
0 | K | 733125012.S | Potrubie z uhlíkovej ocele spájané lisovaním 28x1,5 | m | 80 |  |  | 0 |  |  | znížená | 0 | 0 | 0 |  | 0 | 0 | 0 | 0 | 0 | 16 | K | 2 | ROZPOCET | 0 | 0 | 0 | 0 | 0 | 2 | 0 | 16 | 96
0 | K | 733125015.S | Potrubie z uhlíkovej ocele spájané lisovaním 35x1,5 | m | 60 |  |  | 0 |  |  | znížená | 0 | 0 | 0 |  | 0 | 0 | 0 | 0 | 0 | 16 | K | 2 | ROZPOCET | 0 | 0 | 0 | 0 | 0 | 2 | 0 | 16 | 98
0 | K | 733125018.S | Potrubie z uhlíkovej ocele spájané lisovaním 42x1,5 | m | 60 |  |  | 0 |  |  | znížená | 0 | 0 | 0 |  | 0 | 0 | 0 | 0 | 0 | 16 | K | 2 | ROZPOCET | 0 | 0 | 0 | 0 | 0 | 2 | 0 | 16 | 100
0 | K | 733125021.S | Potrubie z uhlíkovej ocele spájané lisovaním54x1,5 | m | 20 |  |  | 0 |  |  | znížená | 0 | 0 | 0 |  | 0 | 0 | 0 | 0 | 0 | 16 | K | 2 | ROZPOCET | 0 | 0 | 0 | 0 | 0 | 2 | 0 | 16 | 102
| D | 734 | Ústredné kúrenie - armatúry |  |  |  |  | 0 |  |  |  |  | 0 | 0 |  | 0 |  | 0 |  | 0 | 2 | D | 1 | ROZPOCET | [6 empty] | 0
0 | K | 734209112.S | Montáž závitových armatúr s 2 závitmi do G 1/2 | ks | 116 |  |  | 0 |  |  | znížená | 0 | 0 | 0 |  | 0 | 0 | 0 | 0 | 0 | 16 | K | 2 | ROZPOCET | 0 | 0 | 0 | 0 | 0 | 2 | 0 | 16 | 104
0 | M | 551210026500.S | Ventil radiátorový priamy V 4232 1/2" s nastaviteľnou reguláciou, k armaturám pre ústredné vykurovanie | ks | 58 |  |  | 0 |  |  | znížená | 0 | 0 | 0 |  | 0 | 0 | 0 | 0 | 0 | 32 | M | 2 | ROZPOCET | 0 | 0 | 0 | 0 | 0 | 2 | 0 | 16 | 106
0 | M | 551210027200.S | Ventil radiátorový priamy V 4262 1/2" s nastaviteľnou reguláciou, k armaturám pre ústredné vykurovanie | ks | 58 |  |  | 0 |  |  | znížená | 0 | 0 | 0 |  | 0 | 0 | 0 | 0 | 0 | 32 | M | 2 | ROZPOCET | 0 | 0 | 0 | 0 | 0 | 2 | 0 | 16 | 108
0 | K | 734315000.S | Montáž oceľového guľového kohúta na horúcu vodu obojstranne závitového DN 15 | ks | 6 |  |  | 0 |  |  | znížená | 0 | 0 | 0 |  | 0 | 0 | 0 | 0 | 0 | 16 | K | 2 | ROZPOCET | 0 | 0 | 0 | 0 | 0 | 2 | 0 | 16 | 110
0 | M | 551240001700.S | Guľový kohút DN 15 obojstranne závitový na horúcu vodu, PN 40, vnútorný závit, oceľový | ks | 6 |  |  | 0 |  |  | znížená | 0 | 0 | 0 |  | 0 | 0 | 0 | 0 | 0 | 32 | M | 2 | ROZPOCET | 0 | 0 | 0 | 0 | 0 | 2 | 0 | 16 | 112
0 | M | 551210009300.S | Ventil odvzdušňovací automatický 1/2” so spätnou klapkou | ks | 12 |  |  | 0 |  |  | znížená | 0 | 0 | 0 |  | 0 | 0 | 0 | 0 | 0 | 32 | M | 2 | ROZPOCET | 0 | 0 | 0 | 0 | 0 | 2 | 0 | 16 | 114
0 | K | 734240015.S | Montáž spätnej klapky závitovej G5/4 | ks | 1 |  |  | 0 |  |  | znížená | 0 | 0 | 0 |  | 0 | 0 | 0 | 0 | 0 | 16 | K | 2 | ROZPOCET | 0 | 0 | 0 | 0 | 0 | 2 | 0 | 16 | 116
0 | M | 551190001100 | Spätná klapka vodorovná Clapet, 5/4" FF, mäkké tesnenie na disku, mosadz, FIV.08406 | ks | 1 |  |  | 0 |  |  | znížená | 0 | 0 | 0 |  | 0 | 0 | 0 | 0 | 0 | 32 | M | 2 | ROZPOCET | 0 | 0 | 0 | 0 | 0 | 2 | 0 | 16 | 118
0 | K | 734240010.S | Montáž spätnej klapky závitovej G1 | ks | 1 |  |  | 0 |  |  | znížená | 0 | 0 | 0 |  | 0 | 0 | 0 | 0 | 0 | 16 | K | 2 | ROZPOCET | 0 | 0 | 0 | 0 | 0 | 2 | 0 | 16 | 120
0 | M | 551190001000 | Spätná klapka vodorovná Clapet, 1" FF, mäkké tesnenie na disku, mosadz, FIV.08406 | ks | 2 |  |  | 0 |  |  | znížená | 0 | 0 | 0 |  | 0 | 0 | 0 | 0 | 0 | 32 | M | 2 | ROZPOCET | 0 | 0 | 0 | 0 | 0 | 2 | 0 | 16 | 122
0 | K | 25244 | Montáž magnetického filtra 6/4 | ks | 1 |  |  | 0 |  |  | znížená | 0 | 0 | 0 |  | 0 | 0 | 0 | 0 | 0 | 16 | K | 2 | ROZPOCET | 0 | 0 | 0 | 0 | 0 | 2 | 0 | 16 | 124
0 | M | 436320008500.S | Magnetický filter 6/4", nehrdzavejúca oceľ, o-krúžok | ks | 1 |  |  | 0 |  |  | znížená | 0 | 0 | 0 |  | 0 | 0 | 0 | 0 | 0 | 32 | M | 2 | ROZPOCET | 0 | 0 | 0 | 0 | 0 | 2 | 0 | 16 | 126
0 | K | 734315005.S | Montáž oceľového guľového kohúta na horúcu vodu obojstranne závitového DN 20 | ks | 4 |  |  | 0 |  |  | znížená | 0 | 0 | 0 |  | 0 | 0 | 0 | 0 | 0 | 16 | K | 2 | ROZPOCET | 0 | 0 | 0 | 0 | 0 | 2 | 0 | 16 | 128
0 | M | 551240001800.S | Guľový kohút DN 20 obojstranne závitový na horúcu vodu, PN 40, vnútorný závit, oceľový | ks | 4 |  |  | 0 |  |  | znížená | 0 | 0 | 0 |  | 0 | 0 | 0 | 0 | 0 | 32 | M | 2 | ROZPOCET | 0 | 0 | 0 | 0 | 0 | 2 | 0 | 16 | 130
0 | K | 734315010.S | Montáž oceľového guľového kohúta na horúcu vodu obojstranne závitového DN 25 | ks | 5 |  |  | 0 |  |  | znížená | 0 | 0 | 0 |  | 0 | 0 | 0 | 0 | 0 | 16 | K | 2 | ROZPOCET | 0 | 0 | 0 | 0 | 0 | 2 | 0 | 16 | 132
0 | M | 551240001900.S | Guľový kohút DN 25 obojstranne závitový na horúcu vodu, PN 40, vnútorný závit, oceľový | ks | 5 |  |  | 0 |  |  | znížená | 0 | 0 | 0 |  | 0 | 0 | 0 | 0 | 0 | 32 | M | 2 | ROZPOCET | 0 | 0 | 0 | 0 | 0 | 2 | 0 | 16 | 134
0 | K | 734315015.S | Montáž oceľového guľového kohúta na horúcu vodu obojstranne závitového DN 32 | ks | 1 |  |  | 0 |  |  | znížená | 0 | 0 | 0 |  | 0 | 0 | 0 | 0 | 0 | 16 | K | 2 | ROZPOCET | 0 | 0 | 0 | 0 | 0 | 2 | 0 | 16 | 136
0 | M | 551240002000.S | Guľový kohút DN 32 obojstranne závitový na horúcu vodu, PN 40, vnútorný závit, oceľový | ks | 1 |  |  | 0 |  |  | znížená | 0 | 0 | 0 |  | 0 | 0 | 0 | 0 | 0 | 32 | M | 2 | ROZPOCET | 0 | 0 | 0 | 0 | 0 | 2 | 0 | 16 | 138
0 | K | 734315020.S | Montáž oceľového guľového kohúta na horúcu vodu obojstranne závitového DN 40 | ks | 10 |  |  | 0 |  |  | znížená | 0 | 0 | 0 |  | 0 | 0 | 0 | 0 | 0 | 16 | K | 2 | ROZPOCET | 0 | 0 | 0 | 0 | 0 | 2 | 0 | 16 | 140
0 | M | 551240002100.S | Guľový kohút DN 40 obojstranne závitový na horúcu vodu, PN 40, vnútorný závit, oceľový | ks | 10 |  |  | 0 |  |  | znížená | 0 | 0 | 0 |  | 0 | 0 | 0 | 0 | 0 | 32 | M | 2 | ROZPOCET | 0 | 0 | 0 | 0 | 0 | 2 | 0 | 16 | 142
0 | K | 1254 | Montáž závitových armatúr DN40 s dvomi závitmi | ks | 12 |  |  | 0 |  |  | znížená | 0 | 0 | 0 |  | 0 | 0 | 0 | 0 | 0 | 16 | K | 2 | ROZPOCET | 0 | 0 | 0 | 0 | 0 | 2 | 0 | 16 | 144
0 | M | 1255 | Spätná klapka DN40 | ks | 4 |  |  | 0 |  |  | znížená | 0 | 0 | 0 |  | 0 | 0 | 0 | 0 | 0 | 32 | M | 2 | ROZPOCET | 0 | 0 | 0 | 0 | 0 | 2 | 0 | 16 | 146
0 | M | 1256 | Filter DN40 | ks | 4 |  |  | 0 |  |  | znížená | 0 | 0 | 0 |  | 0 | 0 | 0 | 0 | 0 | 32 | M | 2 | ROZPOCET | 0 | 0 | 0 | 0 | 0 | 2 | 0 | 16 | 148
0 | M | 1257 | Regulátor tlakovej diferencie STAD DN40 | ks | 2 |  |  | 0 |  |  | znížená | 0 | 0 | 0 |  | 0 | 0 | 0 | 0 | 0 | 32 | M | 2 | ROZPOCET | 0 | 0 | 0 | 0 | 0 | 2 | 0 | 16 | 150
0 | M | 1258 | Trojcestný ventil zmiešavací DN40 s pohonom | ks | 2 |  |  | 0 |  |  | znížená | 0 | 0 | 0 |  | 0 | 0 | 0 | 0 | 0 | 32 | M | 2 | ROZPOCET | 0 | 0 | 0 | 0 | 0 | 2 | 0 | 16 | 152
0 | K | 1259 | Montáž závitových armatúr DN25 s dvomi závitmi | ks | 2 |  |  | 0 |  |  | znížená | 0 | 0 | 0 |  | 0 | 0 | 0 | 0 | 0 | 16 | K | 2 | ROZPOCET | 0 | 0 | 0 | 0 | 0 | 2 | 0 | 16 | 154
0 | M | 1260 | Regulátor tlakovej diferencie STAD DN25 | ks | 1 |  |  | 0 |  |  | znížená | 0 | 0 | 0 |  | 0 | 0 | 0 | 0 | 0 | 32 | M | 2 | ROZPOCET | 0 | 0 | 0 | 0 | 0 | 2 | 0 | 16 | 156
0 | M | 1261 | Filter DN25 | ks | 1 |  |  | 0 |  |  | znížená | 0 | 0 | 0 |  | 0 | 0 | 0 | 0 | 0 | 32 | M | 2 | ROZPOCET | 0 | 0 | 0 | 0 | 0 | 2 | 0 | 16 | 158
| D | 735 | Ústredné kúrenie - vykurovacie telesá |  |  |  |  | 0 |  |  |  |  | 0 | 0 |  | 0 |  | 0 |  | 0 | 2 | D | 1 | ROZPOCET | [6 empty] | 0
0 | K | 735154140.S | Montáž vykurovacieho telesa panelového dvojradového výšky 600 mm/ dĺžky 400-600 mm | ks | 14 |  |  | 0 |  |  | znížená | 0 | 0 | 0 |  | 0 | 0 | 0 | 0 | 0 | 16 | K | 2 | ROZPOCET | 0 | 0 | 0 | 0 | 0 | 2 | 0 | 16 | 160
0 | M | 484530065700.S | Teleso vykurovacie doskové dvojradové oceľové, vxlxhĺ 600x600x100 mm, s bočným pripojením a dvoma konvektormi | ks | 14 |  |  | 0 |  |  | znížená | 0 | 0 | 0 |  | 0 | 0 | 0 | 0 | 0 | 32 | M | 2 | ROZPOCET | 0 | 0 | 0 | 0 | 0 | 2 | 0 | 16 | 162
0 | K | 735154143.S | Montáž vykurovacieho telesa panelového dvojradového výšky 600 mm/ dĺžky 1400-1800 mm | ks | 31 |  |  | 0 |  |  | znížená | 0 | 0 | 0 |  | 0 | 0 | 0 | 0 | 0 | 16 | K | 2 | ROZPOCET | 0 | 0 | 0 | 0 | 0 | 2 | 0 | 16 | 164
0 | M | 484530066600.S | Teleso vykurovacie doskové dvojradové oceľové, vxlxhĺ 600x1500x100 mm, s bočným pripojením a dvoma konvektormi | ks | 31 |  |  | 0 |  |  | znížená | 0 | 0 | 0 |  | 0 | 0 | 0 | 0 | 0 | 32 | M | 2 | ROZPOCET | 0 | 0 | 0 | 0 | 0 | 2 | 0 | 16 | 166
0 | K | 735154241.S | Montáž vykurovacieho telesa panelového trojradového výšky 600 mm/ dĺžky 700-900 mm | ks | 10 |  |  | 0 |  |  | znížená | 0 | 0 | 0 |  | 0 | 0 | 0 | 0 | 0 | 16 | K | 2 | ROZPOCET | 0 | 0 | 0 | 0 | 0 | 2 | 0 | 16 | 168
0 | M | 484530048222.S | Teleso vykurovacie doskové trojradové oceľové, vxlxhĺ 600x800x155 mm s bočným pripojením | ks | 10 |  |  | 0 |  |  | znížená | 0 | 0 | 0 |  | 0 | 0 | 0 | 0 | 0 | 32 | M | 2 | ROZPOCET | 0 | 0 | 0 | 0 | 0 | 2 | 0 | 16 | 170
0 | K | 735154243.S | Montáž vykurovacieho telesa panelového trojradového výšky 600 mm/ dĺžky 1400-1800 mm | ks | 3 |  |  | 0 |  |  | znížená | 0 | 0 | 0 |  | 0 | 0 | 0 | 0 | 0 | 16 | K | 2 | ROZPOCET | 0 | 0 | 0 | 0 | 0 | 2 | 0 | 16 | 172
0 | M | 484530039000.S | Teleso vykurovacie doskové trojradové oceľové, vxlxhĺ 600x1800x155 mm, pripojenie pravé spodné | ks | 3 |  |  | 0 |  |  | znížená | 0 | 0 | 0 |  | 0 | 0 | 0 | 0 | 0 | 32 | M | 2 | ROZPOCET | 0 | 0 | 0 | 0 | 0 | 2 | 0 | 16 | 174
| D | M | Práce a dodávky M |  |  |  |  | 0 |  |  |  |  | 0 | 0 |  | 0 |  | 0 |  | 0 | 3 | D | 0 | ROZPOCET | [6 empty] | 0
| D | 23-M | Montáže potrubia |  |  |  |  | 0 |  |  |  |  | 0 | 0 |  | 0 |  | 0 |  | 0 | 3 | D | 1 | ROZPOCET | [6 empty] | 0
0 | K | 230170002.S | Príprava pre skúšku tesnosti DN do - 50 | úsek | 1 |  |  | 0 |  |  | znížená | 0 | 0 | 0 |  | 0 | 0 | 0 | 0 | 0 | 64 | K | 2 | ROZPOCET | 0 | 0 | 0 | 0 | 0 | 2 | 0 | 64 | 176
0 | K | 230170012.S | Skúška tesnosti potrubia podľa STN 13 0020 do DN 50 | m | 270 |  |  | 0 |  |  | znížená | 0 | 0 | 0 |  | 0 | 0 | 0 | 0 | 0 | 64 | K | 2 | ROZPOCET | 0 | 0 | 0 | 0 | 0 | 2 | 0 | 64 | 178
0 | K | 54654 | Odsadenie plynového potrubia od vonkajšej steny - kvôli zatepleniu | m | 20 |  |  | 0 |  |  | znížená | 0 | 0 | 0 |  | 0 | 0 | 0 | 0 | 0 | 64 | K | 2 | ROZPOCET | 0 | 0 | 0 | 0 | 0 | 2 | 0 | 64 | 180
0 | K | 230230121.S | Príprava na tlakovú skúšku vzduchom a vodou do 0,6 MPa | úsek | 1 |  |  | 0 |  |  | znížená | 0 | 0 | 0 |  | 0 | 0 | 0 | 0 | 0 | 64 | K | 2 | ROZPOCET | 0 | 0 | 0 | 0 | 0 | 2 | 0 | 64 | 182

## MaR - MaR
{2b88eab2-8122-4ba3-ae20-2a64fd1b3b30}
0
| KRYCÍ LIST ROZPOČTU | [8 empty] | v --- nižšie sa nachádzajú doplnkové a pomocné údaje k zostavám --- v | [11 empty] | False
Stavba:
Suhrnny vykaz-vymer SO 01 - marec 2025
Objekt:
MaR - MaR
| JKSO: |  |  |  |  | ČS:
| Miesto: |  | Poltár, Rovňany |  |  | Dátum: | 1. 3. 2025
| Objednávateľ: |  |  |  |  | IČO:
|  | Banskobystrický samosprávny kraj |  |  |  | IČ DPH:
| Zhotoviteľ: |  |  |  |  | IČO: | Vyplň údaj
|  | Vyplň údaj |  |  |  | IČ DPH: | Vyplň údaj
| Projektant: |  |  |  |  | IČO:
|  | D&T Solutions, s.r.o., Magnezitárska 2/A, Košice |  |  |  | IČ DPH:
| Spracovateľ: |  |  |  |  | IČO:
IČ DPH:
Poznámka:
| Náklady z rozpočtu | [6 empty] | 0
|  | Materiál | [5 empty] | 0
|  | Montáž | [5 empty] | 0
| Ostatné náklady | [6 empty] | 0
| Cena bez DPH | [6 empty] | 0
|  |  | Základ dane |  |  | Sadzba dane |  | Výška dane
| DPH | základná | 0 |  |  | 23% |  | 0
|  | znížená | 0 |  |  | 23% |  | 0
|  | zákl. prenesená | 0 |  |  | 23% |  | 0
|  | zníž. prenesená | 0 |  |  | 23% |  | 0
|  | nulová | 0 |  |  | 0% |  | 0
| Cena s DPH |  |  | v | EUR |  |  | 0
| Projektant |  |  | Spracovateľ
| Dátum a podpis: |  | Pečiatka | Dátum a podpis: |  |  | Pečiatka
| Objednávateľ |  |  | Zhotoviteľ
| Dátum a podpis: |  | Pečiatka | Dátum a podpis: |  |  | Pečiatka
REKAPITULÁCIA ROZPOČTU
Stavba:
Suhrnny vykaz-vymer SO 01 - marec 2025
Objekt:
MaR - MaR
Miesto: |  |  | Poltár, Rovňany |  |  | Dátum: | 1. 3. 2025
Objednávateľ: |  |  | Banskobystrický samosprávny kraj |  |  | Projektant: | D&T Solutions, s.r.o., Magnezitárska 2/A, Košice
Zhotoviteľ: |  |  | Vyplň údaj |  |  | Spracovateľ:
Kód dielu - Popis | [5 empty] | Materiál [EUR] | Montáž [EUR] | Cena celkom [EUR]
1) Náklady z rozpočtu | [5 empty] | 0 | 0 | 0 | [14 empty] | -1
| M - Práce a dodávky M |  |  |  |  | 0 | 0 | 0
| 21-M - Elektromontáže |  |  |  |  | 0 | 0 | 0
| 22-M - Montáže oznamovacích a zabezpečovacích zariadení |  |  |  |  | 0 | 0 | 0
| 36-M - Montáž prevádzkových, meracích a regulačných zariadení |  |  |  |  | 0 | 0 | 0
| 95-M - Revízie |  |  |  |  | 0 | 0 | 0
| HZS - Hodinové zúčtovacie sadzby |  |  |  |  | 0 | 0 | 0
2) Ostatné náklady | [7 empty] | 0 |  |  | DPH
| GZS | [6 empty] | 0 |  |  | znížená | [12 empty] | VRN | 0 | 0 | 0 | 0 | 0 | 2
| Projektové práce | [6 empty] | 0 |  |  | znížená | [12 empty] | VRN | 0 | 0 | 0 | 0 | 0 | 2
| Sťažené podmienky | [6 empty] | 0 |  |  | znížená | [12 empty] | VRN | 0 | 0 | 0 | 0 | 0 | 2
| Vplyv prostredia | [6 empty] | 0 |  |  | znížená | [12 empty] | VRN | 0 | 0 | 0 | 0 | 0 | 2
| Iné VRN | [6 empty] | 0 |  |  | znížená | [12 empty] | VRN | 0 | 0 | 0 | 0 | 0 | 2
| Kompletačná činnosť | [6 empty] | 0 |  |  | znížená | [12 empty] | KOMPLETACNA | 0 | 0 | 0 | 0 | 0 | 2
Celkové náklady za stavbu 1) + 2) | [7 empty] | 0
ROZPOČET
Stavba:
Suhrnny vykaz-vymer SO 01 - marec 2025
Objekt:
MaR - MaR
Miesto: |  |  | Poltár, Rovňany |  |  | Dátum: | 1. 3. 2025
Objednávateľ: |  |  | Banskobystrický samosprávny kraj |  |  | Projektant: | D&T Solutions, s.r.o., Magnezitárska 2/A, Košice
Zhotoviteľ: |  |  | Vyplň údaj |  |  | Spracovateľ:
PČ | Typ | Kód | Popis | MJ | Množstvo | J. materiál [EUR] | J. montáž [EUR] | Cena celkom [EUR] | Cenová sústava |  | DPH | J.cena [EUR] | Materiál celkom [EUR] | Montáž celkom [EUR] | J. Nh [h] | Nh celkom [h] | J. hmotnosť [t] | Hmotnosť celkom [t] | J. suť [t] | Suť Celkom [t]
Náklady z rozpočtu | [7 empty] | 0 |  |  |  |  | 0 | 0 |  | 0 |  | 0 |  | 0 |  | D | -1 | [7 empty] | 0
| D | M | Práce a dodávky M |  |  |  |  | 0 |  |  |  |  | 0 | 0 |  | 0 |  | 0 |  | 0 | 3 | D | 0 | ROZPOCET | [6 empty] | 0
| D | 21-M | Elektromontáže |  |  |  |  | 0 |  |  |  |  | 0 | 0 |  | 0 |  | 0 |  | 0 | 3 | D | 1 | ROZPOCET | [6 empty] | 0
1 | K | 210411082.S | Montáž GSM ovládania | ks | 1 |  |  | 0 |  |  | znížená | 0 | 0 | 0 |  | 0 | 0 | 0 | 0 | 0 | 64 | K | 2 | ROZPOCET | 0 | 0 | 0 | 0 | 0 | 2 | 0 | 64 | 2
2 | M | 385130000400.S | GSM komunikátor pre systém inteligentnej elektroinštal. pomocou krátkych SMS správ, rozhranie zbernice EBM, montáž na DIN lištu | ks | 1 |  |  | 0 |  |  | znížená | 0 | 0 | 0 |  | 0 | 0 | 0 | 0 | 0 | 256 | M | 2 | ROZPOCET | 0 | 0 | 0 | 0 | 0 | 2 | 0 | 64 | 4
3 | K | 210411162.S | Montáž a servis programovania, nastavenia | ks | 1 |  |  | 0 |  |  | znížená | 0 | 0 | 0 |  | 0 | 0 | 0 | 0 | 0 | 64 | K | 2 | ROZPOCET | 0 | 0 | 0 | 0 | 0 | 2 | 0 | 64 | 6
4 | K | 210800226.S | Kábel medený uložený pod omietkou CYKY 450/750 V 3x1,5mm2 | m | 100 |  |  | 0 |  |  | znížená | 0 | 0 | 0 |  | 0 | 0 | 0 | 0 | 0 | 64 | K | 2 | ROZPOCET | 0 | 0 | 0 | 0 | 0 | 2 | 0 | 64 | 8
5 | M | 341110000700.S | Kábel medený CYKY 3x1,5 mm2 | m | 100 |  |  | 0 |  |  | znížená | 0 | 0 | 0 |  | 0 | 0 | 0 | 0 | 0 | 256 | M | 2 | ROZPOCET | 0 | 0 | 0 | 0 | 0 | 2 | 0 | 64 | 10
6 | K | 210800609.S | Vodič medený uložený v rúrke H05V-K (CYA) 300/500 V 1 | m | 10 |  |  | 0 |  |  | znížená | 0 | 0 | 0 |  | 0 | 0 | 0 | 0 | 0 | 64 | K | 2 | ROZPOCET | 0 | 0 | 0 | 0 | 0 | 2 | 0 | 64 | 12
7 | M | 341310004500.S | Vodič medený flexibilný H05V-K 1,0 mm2 | m | 10 |  |  | 0 |  |  | znížená | 0 | 0 | 0 |  | 0 | 0 | 0 | 0 | 0 | 256 | M | 2 | ROZPOCET | 0 | 0 | 0 | 0 | 0 | 2 | 0 | 64 | 14
| D | 22-M | Montáže oznamovacích a zabezpečovacích zariadení |  |  |  |  | 0 |  |  |  |  | 0 | 0 |  | 0 |  | 0 |  | 0 | 3 | D | 1 | ROZPOCET | [6 empty] | 0
8 | K | 220511031.S | Kábel v rúrkach | m | 250 |  |  | 0 |  |  | znížená | 0 | 0 | 0 |  | 0 | 0 | 0 | 0 | 0 | 64 | K | 2 | ROZPOCET | 0 | 0 | 0 | 0 | 0 | 2 | 0 | 64 | 16
9 | M | 286120017200.S | Rúra ohybná PVC D 16 mm s drôtom, s nízkou mechanickou odlonosťou 320 N, svetlo šedá | m | 250 |  |  | 0 |  |  | znížená | 0 | 0 | 0 |  | 0 | 0 | 0 | 0 | 0 | 256 | M | 2 | ROZPOCET | 0 | 0 | 0 | 0 | 0 | 2 | 0 | 64 | 18
10 | M | 01234 | Loxone dvojžilový krútený kábel zelená/biela - č. 200302, resp. ekvivalent | m | 150 |  |  | 0 |  |  | znížená | 0 | 0 | 0 |  | 0 | 0 | 0 | 0 | 0 | 256 | M | 2 | ROZPOCET | 0 | 0 | 0 | 0 | 0 | 2 | 0 | 64 | 20
11 | M | 01235 | Loxone tree cable č, 1000394, resp. ekvivalent | m | 100 |  |  | 0 |  |  | znížená | 0 | 0 | 0 |  | 0 | 0 | 0 | 0 | 0 | 256 | M | 2 | ROZPOCET | 0 | 0 | 0 | 0 | 0 | 2 | 0 | 64 | 22
| D | 36-M | Montáž prevádzkových, meracích a regulačných zariadení |  |  |  |  | 0 |  |  |  |  | 0 | 0 |  | 0 |  | 0 |  | 0 | 3 | D | 1 | ROZPOCET | [6 empty] | 0
12 | K | 360020405.S | Montáž rámu pre stýkačovú skriňu | ks | 1 |  |  | 0 |  |  | znížená | 0 | 0 | 0 |  | 0 | 0 | 0 | 0 | 0 | 64 | K | 2 | ROZPOCET | 0 | 0 | 0 | 0 | 0 | 2 | 0 | 64 | 24
13 | K | 360190012.S | Montáž nástenného rozvádzača 600x600 | ks | 1 |  |  | 0 |  |  | znížená | 0 | 0 | 0 |  | 0 | 0 | 0 | 0 | 0 | 64 | K | 2 | ROZPOCET | 0 | 0 | 0 | 0 | 0 | 2 | 0 | 64 | 26
14 | M | 0101 | Rozvádzač MB65/200 | ks | 1 |  |  | 0 |  |  | znížená | 0 | 0 | 0 |  | 0 | 0 | 0 | 0 | 0 | 256 | M | 2 | ROZPOCET | 0 | 0 | 0 | 0 | 0 | 2 | 0 | 64 | 28
15 | K | 12156 | Montáž a dodávka podružného rozvádzača na Air Base Extansion+SMA anténu | ks | 2 |  |  | 0 |  |  | znížená | 0 | 0 | 0 |  | 0 | 0 | 0 | 0 | 0 | 64 | K | 2 | ROZPOCET | 0 | 0 | 0 | 0 | 0 | 2 | 0 | 64 | 30
16 | K | 360851221.S | Montáž prístroja do rozvádzača, hmotnosti do 10 kg | ks | 10 |  |  | 0 |  |  | znížená | 0 | 0 | 0 |  | 0 | 0 | 0 | 0 | 0 | 64 | K | 2 | ROZPOCET | 0 | 0 | 0 | 0 | 0 | 2 | 0 | 64 | 32
17 | M | 0106 | Zdroj napájací 24 V , Loxone 4,2 A, č.200002, resp. ekvivalent | ks | 1 |  |  | 0 |  |  | znížená | 0 | 0 | 0 |  | 0 | 0 | 0 | 0 | 0 | 256 | M | 2 | ROZPOCET | 0 | 0 | 0 | 0 | 0 | 2 | 0 | 64 | 34
18 | M | 0105 | SK - karta s firmvérom pre miniserver, resp. ekvivalent | ks | 1 |  |  | 0 |  |  | znížená | 0 | 0 | 0 |  | 0 | 0 | 0 | 0 | 0 | 256 | M | 2 | ROZPOCET | 0 | 0 | 0 | 0 | 0 | 2 | 0 | 64 | 36
19 | M | 0104 | Dimmer Loxone extension č. 100029 , resp. ekvivalent | ks | 2 |  |  | 0 |  |  | znížená | 0 | 0 | 0 |  | 0 | 0 | 0 | 0 | 0 | 256 | M | 2 | ROZPOCET | 0 | 0 | 0 | 0 | 0 | 2 | 0 | 64 | 38
20 | M | 0103 | Loxone miniserver č. 100335, resp. ekvivalent | ks | 2 |  |  | 0 |  |  | znížená | 0 | 0 | 0 |  | 0 | 0 | 0 | 0 | 0 | 256 | M | 2 | ROZPOCET | 0 | 0 | 0 | 0 | 0 | 2 | 0 | 64 | 40
21 | M | 0115 | Loxone Air base extension č. 100114, resp. ekvivalent | ks | 2 |  |  | 0 |  |  | znížená | 0 | 0 | 0 |  | 0 | 0 | 0 | 0 | 0 | 256 | M | 2 | ROZPOCET | 0 | 0 | 0 | 0 | 0 | 2 | 0 | 64 | 42
22 | M | 1255 | Loxone SMA antérna 4dBi 868 MHz 200151 | ks | 2 |  |  | 0 |  |  | znížená | 0 | 0 | 0 |  | 0 | 0 | 0 | 0 | 0 | 256 | M | 2 | ROZPOCET | 0 | 0 | 0 | 0 | 0 | 2 | 0 | 64 | 44
23 | M | 0139 | Termostatická hlavica Loxone Air č. 100603, resp. ekvivalent | ks | 58 |  |  | 0 |  |  | znížená | 0 | 0 | 0 |  | 0 | 0 | 0 | 0 | 0 | 256 | M | 2 | ROZPOCET | 0 | 0 | 0 | 0 | 0 | 2 | 0 | 64 | 46
24 | M | 0163 | Komfortný senzor Loxone air biela č. 100264, resp. ekvivalent | ks | 17 |  |  | 0 |  |  | znížená | 0 | 0 | 0 |  | 0 | 0 | 0 | 0 | 0 | 256 | M | 2 | ROZPOCET | 0 | 0 | 0 | 0 | 0 | 2 | 0 | 64 | 48
25 | M | 0164 | Riadiaci systém kotlov Hoval - 2TTE | ks | 2 |  |  | 0 |  |  | znížená | 0 | 0 | 0 |  | 0 | 0 | 0 | 0 | 0 | 256 | M | 2 | ROZPOCET | 0 | 0 | 0 | 0 | 0 | 2 | 0 | 64 | 50
26 | M | 0165 | Bezpečnostná MaR kotolne snímajúca únik plynu, únik CO, havarijné čidlo + bezpečnostný ventilátor | ks | 1 |  |  | 0 |  |  | znížená | 0 | 0 | 0 |  | 0 | 0 | 0 | 0 | 0 | 256 | M | 2 | ROZPOCET | 0 | 0 | 0 | 0 | 0 | 2 | 0 | 64 | 52
| D | 95-M | Revízie |  |  |  |  | 0 |  |  |  |  | 0 | 0 |  | 0 |  | 0 |  | 0 | 3 | D | 0 | ROZPOCET | [6 empty] | 0
27 | K | 950106002.S | Meranie pri revíziách meranie izolačných odporov okruhu celého rozvádzača alebo rozvodnice | mer. | 1 |  |  | 0 |  |  | znížená | 0 | 0 | 0 |  | 0 | 0 | 0 | 0 | 0 | 64 | K | 1 | ROZPOCET | 0 | 0 | 0 | 0 | 0 | 2 | 0 | 64 | 54
28 | K | 950106003.S | Meranie pri revíziách meranie izolačných odporov vnútorného zapojenia rozvádzača alebo rozvodnice | mer. | 1 |  |  | 0 |  |  | znížená | 0 | 0 | 0 |  | 0 | 0 | 0 | 0 | 0 | 64 | K | 1 | ROZPOCET | 0 | 0 | 0 | 0 | 0 | 2 | 0 | 64 | 56
29 | K | 950106012.S | Meranie pri revíziách prechodového odporu ochranného spojenia alebo ochranného pospojovania | mer. | 1 |  |  | 0 |  |  | znížená | 0 | 0 | 0 |  | 0 | 0 | 0 | 0 | 0 | 64 | K | 1 | ROZPOCET | 0 | 0 | 0 | 0 | 0 | 2 | 0 | 64 | 58
30 | K | 950107001.S | Pomocné práce pri revíziách vypnutie vedenia, preskúšanie a zaistenie vypnutého stavu, zapnutie v jednom objekte | ks | 1 |  |  | 0 |  |  | znížená | 0 | 0 | 0 |  | 0 | 0 | 0 | 0 | 0 | 64 | K | 1 | ROZPOCET | 0 | 0 | 0 | 0 | 0 | 2 | 0 | 64 | 60
| D | HZS | Hodinové zúčtovacie sadzby |  |  |  |  | 0 |  |  |  |  | 0 | 0 |  | 0 |  | 0 |  | 0 | 4 | D | 0 | ROZPOCET | [6 empty] | 0
31 | K | HZS000114.S | Stavebno montážne práce najnáročnejšie na odbornosť - prehliadky pracoviska a revízie (Tr. 4) v rozsahu viac ako 8 hodín + programovanie | hod | 100 |  |  | 0 |  |  | znížená | 0 | 0 | 0 |  | 0 | 0 | 0 | 0 | 0 | 262144 | K | 1 | ROZPOCET | 0 | 0 | 0 | 0 | 0 | 2 | 0 | 262144 | 62
32 | K | HZS000115.S | Demontáž existujúcej elektroinštalácie | ks | 1 |  |  | 0 |  |  | znížená | 0 | 0 | 0 |  | 0 | 0 | 0 | 0 | 0 | 262144 | K | 1 | ROZPOCET | 0 | 0 | 0 | 0 | 0 | 2 | 0 | 262144 | 64