## Rekapitulácia stavby
Export Komplet | [27 empty] | 2.0 | ZAMOK | [6 empty] | False | True | {05a49700-6e14-44ca-b111-70c43488314e}
[35 empty] | 0,001 | 23
[35 empty] | 0,001 | 23
|  | REKAPITULÁCIA STAVBY | [17 empty] | v --- nižšie sa nachádzajú doplnkové a pomocné údaje k zostavám --- v | [13 empty] | Návod na vyplnenie | 0,001
|  | Kód: |  |  |  |  | SO-03 | [26 empty] | Meniť je možné iba bunky so žltým podfarbením! 1) na prvom liste Rekapitulácie stavby vyplňte v zostave a) Rekapitulácia stavby - údaje o Zhotoviteľovi (prenesú sa do ostatných zostáv aj v iných listoch) b) Rekapitulácia objektov stavby - potrebné Ostatné náklady 2) na vybraných listoch vyplňte v zostave a) Krycí list - údaje o Zhotoviteľovi, pokiaľ sa líšia od údajov o Zhotoviteľovi na Rekapitulácii stavby (údaje se prenesú do ostatných zostav v danom liste) b) Rekapitulácia rozpočtu - potrebné Ostatné náklady c) Celkové náklady za stavbu - ceny na položkách - množstvo, pokiaľ má žlté podfarbenie - a v prípade potreby poznámku (tá je v skrytom stĺpci) | 0,001
|  | Stavba: |  |  |  |  | Suhrnny vykaz-vymer SO 03 marec 2025 | [27 empty] | 0,001
|  | JKSO: | [13 empty] | ČS: | [18 empty] | 0,001
|  | Miesto: | [13 empty] | Dátum: |  | 1. 3. 2025 | [16 empty] | 0,001
0,001
|  | Objednávateľ: | [13 empty] | IČO: | [18 empty] | 0,001
[16 empty] | IČ DPH: | [18 empty] | 0,001
0,001
|  | Zhotoviteľ: | [13 empty] | IČO: |  | Vyplň údaj | [16 empty] | 0,001
|  |  | Vyplň údaj | [12 empty] | IČ DPH: |  | Vyplň údaj | [16 empty] | 0,001
False
|  | Projektant: | [13 empty] | IČO: | [18 empty] | False
[16 empty] | IČ DPH: | [18 empty] | True
0,01
|  | Spracovateľ: | [13 empty] | IČO: | [18 empty] | 0,01
[16 empty] | IČ DPH: | [18 empty] | True
Poznámka:
|  | Cena bez DPH | [13 empty] | 0
[8 empty] | Sadzba dane |  |  | Základ dane |  |  |  |  | Výška dane
|  | DPH |  | základná |  |  |  | 23% |  |  | 0 |  |  |  |  | 0
|  |  |  | znížená |  |  |  | 23% |  |  | 0 |  |  |  |  | 0
|  |  |  | zákl. prenesená |  |  |  | 23% |  |  | 0 |  |  |  |  | 0
|  |  |  | zníž. prenesená |  |  |  | 23% |  |  | 0 |  |  |  |  | 0
|  |  |  | nulová |  |  |  | 0% |  |  | 0 |  |  |  |  | 0
|  | Cena s DPH | [6 empty] | v |  |  | EUR |  |  |  | 0
|  | Projektant | [11 empty] | Spracovateľ
|  | Dátum a podpis: | [7 empty] | Pečiatka |  |  |  | Dátum a podpis: |  |  | Pečiatka
|  | Objednávateľ | [11 empty] | Zhotoviteľ
|  | Dátum a podpis: | [7 empty] | Pečiatka |  |  |  | Dátum a podpis: |  |  | Pečiatka
REKAPITULÁCIA OBJEKTOV STAVBY
| Kód: | [6 empty] | SO-03
| Stavba: | [6 empty] | Suhrnny vykaz-vymer SO 03 marec 2025
| Miesto: | [13 empty] | Dátum: |  | 1. 3. 2025
| Objednávateľ: | [13 empty] | Projektant: |  |  |  |  | Informatívne údaje z listov zákaziek
| Zhotoviteľ: | [13 empty] | Spracovateľ:
| Kód |  |  |  | Popis | [7 empty] | Cena bez DPH [EUR] |  |  |  |  | Cena s DPH [EUR] | Typ | z toho Materiál [EUR] | z toho Montáž [EUR] | z toho Ostat. náklady [EUR] | DPH [EUR] | Normohodiny [h] | DPH základná [EUR] | DPH znížená [EUR] | DPH základná prenesená [EUR] | DPH znížená prenesená [EUR] | Základňa DPH základná | Základňa DPH znížená | Základňa DPH zákl. prenesená | Základňa DPH zníž. prenesená | Základňa DPH nulová
| Náklady z rozpočtov | [11 empty] | 0 |  |  |  |  | 0 |  | 0 | 0 | 0 | 0 | 0 | 0 | 0 | 0 | 0 | 0 | 0 | 0 | 0 | 0 |  | D | 0 | ###NOIMPORT### | IMPORT | {05a49700-6e14-44ca-b111-70c43488314e} | {00000000-0000-0000-0000-000000000000}
/ |  | ASR |  |  |  | Architektonicko-stavebna | [6 empty] | 0 |  |  |  |  | 0 | STA | 0 | 0 | 0 | 0 | 0 | 0 | 0 | 0 | 0 | 0 | 0 | 0 | 0 | 0 |  |  | 1 |  | IMPORT | {e6507ea6-45d0-4d86-8855-4ed3f6ca46a3} | {05a49700-6e14-44ca-b111-70c43488314e} | 0
/ |  | BLZ |  |  |  | Bleskozvod | [6 empty] | 0 |  |  |  |  | 0 | STA | 0 | 0 | 0 | 0 | 0 | 0 | 0 | 0 | 0 | 0 | 0 | 0 | 0 | 0 |  |  | 1 |  | IMPORT | {ea1bdbf5-7669-46c1-acea-580bfdf9f532} | {05a49700-6e14-44ca-b111-70c43488314e} | 0
/ |  | UK |  |  |  | Vykurovanie | [6 empty] | 0 |  |  |  |  | 0 | STA | 0 | 0 | 0 | 0 | 0 | 0 | 0 | 0 | 0 | 0 | 0 | 0 | 0 | 0 |  |  | 1 |  | IMPORT | {788c1903-63b3-457c-a080-5229d2f1816c} | {05a49700-6e14-44ca-b111-70c43488314e} | 0
/ |  | ELI |  |  |  | Elektroinstalacia | [6 empty] | 0 |  |  |  |  | 0 | STA | 0 | 0 | 0 | 0 | 0 | 0 | 0 | 0 | 0 | 0 | 0 | 0 | 0 | 0 |  |  | 1 |  | IMPORT | {a0187e6b-df82-4f84-b66c-207f0fa543c6} | {05a49700-6e14-44ca-b111-70c43488314e} | 0
/ |  | ZTI |  |  |  | Zdravotechnika | [6 empty] | 0 |  |  |  |  | 0 | STA | 0 | 0 | 0 | 0 | 0 | 0 | 0 | 0 | 0 | 0 | 0 | 0 | 0 | 0 |  |  | 1 |  | IMPORT | {b7ab2a3b-26a1-4da5-bc66-ef43305ca5aa} | {05a49700-6e14-44ca-b111-70c43488314e} | 0
/ |  | 2.np |  |  |  | Neopravnene naklady 2NP | [6 empty] | 0 |  |  |  |  | 0 | STA | 0 | 0 | 0 | 0 | 0 | 0 | 0 | 0 | 0 | 0 | 0 | 0 | 0 | 0 |  |  | 1 |  | IMPORT | {6a6ddf5c-c43f-4266-bc96-926d09008961} | {05a49700-6e14-44ca-b111-70c43488314e} | 0

## ASR - Architektonicko-sta...
{e6507ea6-45d0-4d86-8855-4ed3f6ca46a3}
0
| KRYCÍ LIST ROZPOČTU | [8 empty] | v --- nižšie sa nachádzajú doplnkové a pomocné údaje k zostavám --- v | [11 empty] | False
Stavba:
Suhrnny vykaz-vymer SO 03 marec 2025
Objekt:
ASR - Architektonicko-stavebna
| JKSO: |  |  |  |  | ČS:
| Miesto: |  |  |  |  | Dátum: | 1. 3. 2025
| Objednávateľ: |  |  |  |  | IČO:
IČ DPH:
| Zhotoviteľ: |  |  |  |  | IČO: | Vyplň údaj
|  | Vyplň údaj |  |  |  | IČ DPH: | Vyplň údaj
| Projektant: |  |  |  |  | IČO:
IČ DPH:
| Spracovateľ: |  |  |  |  | IČO:
IČ DPH:
Poznámka:
| Náklady z rozpočtu | [6 empty] | 0
|  | Materiál | [5 empty] | 0
|  | Montáž | [5 empty] | 0
| Ostatné náklady | [6 empty] | 0
| Cena bez DPH | [6 empty] | 0
|  |  | Základ dane |  |  | Sadzba dane |  | Výška dane
| DPH | základná | 0 |  |  | 23% |  | 0
|  | znížená | 0 |  |  | 23% |  | 0
|  | zákl. prenesená | 0 |  |  | 23% |  | 0
|  | zníž. prenesená | 0 |  |  | 23% |  | 0
|  | nulová | 0 |  |  | 0% |  | 0
| Cena s DPH |  |  | v | EUR |  |  | 0
| Projektant |  |  | Spracovateľ
| Dátum a podpis: |  | Pečiatka | Dátum a podpis: |  |  | Pečiatka
| Objednávateľ |  |  | Zhotoviteľ
| Dátum a podpis: |  | Pečiatka | Dátum a podpis: |  |  | Pečiatka
REKAPITULÁCIA ROZPOČTU
Stavba:
Suhrnny vykaz-vymer SO 03 marec 2025
Objekt:
ASR - Architektonicko-stavebna
Miesto: | [5 empty] | Dátum: | 1. 3. 2025
Objednávateľ: | [5 empty] | Projektant:
Zhotoviteľ: |  |  | Vyplň údaj |  |  | Spracovateľ:
Kód dielu - Popis | [5 empty] | Materiál [EUR] | Montáž [EUR] | Cena celkom [EUR]
1) Náklady z rozpočtu | [5 empty] | 0 | 0 | 0 | [14 empty] | -1
| HSV - Práce a dodávky HSV |  |  |  |  | 0 | 0 | 0
| 1 - Zemné práce |  |  |  |  | 0 | 0 | 0
| 2 - Zakladanie |  |  |  |  | 0 | 0 | 0
| 3 - Zvislé a kompletné konštrukcie |  |  |  |  | 0 | 0 | 0
| 4 - Vodorovné konštrukcie |  |  |  |  | 0 | 0 | 0
| 5 - Komunikácie |  |  |  |  | 0 | 0 | 0
| 6 - Úpravy povrchov, podlahy, osadenie |  |  |  |  | 0 | 0 | 0
| 9 - Ostatné konštrukcie a práce-búranie |  |  |  |  | 0 | 0 | 0
| 99 - Presun hmôt HSV |  |  |  |  | 0 | 0 | 0
| PSV - Práce a dodávky PSV |  |  |  |  | 0 | 0 | 0
| 711 - Izolácie proti vode a vlhkosti |  |  |  |  | 0 | 0 | 0
| 712 - Izolácie striech, povlakové krytiny |  |  |  |  | 0 | 0 | 0
| 713 - Izolácie tepelné |  |  |  |  | 0 | 0 | 0
| 725 - Zdravotechnika - zariaďovacie predmety |  |  |  |  | 0 | 0 | 0
| 762 - Konštrukcie tesárske |  |  |  |  | 0 | 0 | 0
| 764 - Konštrukcie klampiarske |  |  |  |  | 0 | 0 | 0
| 766 - Konštrukcie stolárske |  |  |  |  | 0 | 0 | 0
| 767 - Konštrukcie doplnkové kovové |  |  |  |  | 0 | 0 | 0
| 771 - Podlahy z dlaždíc |  |  |  |  | 0 | 0 | 0
| 775 - Podlahy vlysové a parketové |  |  |  |  | 0 | 0 | 0
| 776 - Podlahy povlakové |  |  |  |  | 0 | 0 | 0
| 781 - Obklady |  |  |  |  | 0 | 0 | 0
| 783 - Nátery |  |  |  |  | 0 | 0 | 0
| 784 - Maľby |  |  |  |  | 0 | 0 | 0
| VRN - Investičné náklady neobsiahnuté v cenách |  |  |  |  | 0 | 0 | 0
2) Ostatné náklady | [7 empty] | 0 |  |  | DPH
| GZS | [6 empty] | 0 |  |  | znížená | [15 empty] | VRN | 0 | 0 | 0 | 0 | 0 | 2
| Projektové práce | [6 empty] | 0 |  |  | znížená | [15 empty] | VRN | 0 | 0 | 0 | 0 | 0 | 2
| Sťažené podmienky | [6 empty] | 0 |  |  | znížená | [15 empty] | VRN | 0 | 0 | 0 | 0 | 0 | 2
| Vplyv prostredia | [6 empty] | 0 |  |  | znížená | [15 empty] | VRN | 0 | 0 | 0 | 0 | 0 | 2
| Iné VRN | [6 empty] | 0 |  |  | znížená | [15 empty] | VRN | 0 | 0 | 0 | 0 | 0 | 2
| Kompletačná činnosť | [6 empty] | 0 |  |  | znížená | [15 empty] | KOMPLETACNA | 0 | 0 | 0 | 0 | 0 | 2
Celkové náklady za stavbu 1) + 2) | [7 empty] | 0
ROZPOČET
Stavba:
Suhrnny vykaz-vymer SO 03 marec 2025
Objekt:
ASR - Architektonicko-stavebna
Miesto: | [5 empty] | Dátum: | 1. 3. 2025
Objednávateľ: | [5 empty] | Projektant:
Zhotoviteľ: |  |  | Vyplň údaj |  |  | Spracovateľ:
PČ | Typ | Kód | Popis | MJ | Množstvo | J. materiál [EUR] | J. montáž [EUR] | Cena celkom [EUR] | Cenová sústava |  | DPH | J.cena [EUR] | Materiál celkom [EUR] | Montáž celkom [EUR] | J. Nh [h] | Nh celkom [h] | J. hmotnosť [t] | Hmotnosť celkom [t] | J. suť [t] | Suť Celkom [t]
Náklady z rozpočtu | [7 empty] | 0 |  |  |  |  | 0 | 0 |  | 0 |  | 0 |  | 3.4045 |  | D | -1 | [10 empty] | 0
| D | HSV | Práce a dodávky HSV |  |  |  |  | 0 |  |  |  |  | 0 | 0 |  | 0 |  | 0 |  | 3.4045 | 1 | D | 0 |  |  |  | ROZPOCET | [6 empty] | 0
| D | 1 | Zemné práce |  |  |  |  | 0 |  |  |  |  | 0 | 0 |  | 0 |  | 0 |  | 0 | 1 | D | 1 |  |  |  | ROZPOCET | [6 empty] | 0
1 | K | 113107142.S | Odstránenie krytov s premiestnením hmôt na skládku na vzdialenosť do 3 m alebo s naložením na dopravný prostriedok, v ploche jednotlivo do 200 m2 asfaltových, hr. vrstvy nad 50 do 100 mm -0,250 t | m2 | 12.21 |  |  | 0 |  |  | znížená | 0 | 0 | 0 |  | 0 | 0 | 0 | 0 | 0 | 4 | K | 2 |  |  |  | ROZPOCET | 0 | 0 | 0 | 0 | 0 | 2 | 0 | 4 | 2
| VV |  | 1,5*8,14 |  | 12.21 | [16 empty] | VV | 2 | 2 | True | 0 | ROZPOCET
| VV |  | Súčet |  | 12.21 | [16 empty] | VV | 2 | 4 | True | 1 | ROZPOCET
2 | K | 113307122.S | Odstránenie podkladov s premiestnením hmôt na skládku na vzdialenosť do 3 m alebo s naložením na dopravný prostriedok, v ploche jednotlivo do 200 m2 z kameniva hrubého drveného, hr. vrstvy nad 100 do 200 mm -0,235 t | m2 | 12.21 |  |  | 0 |  |  | znížená | 0 | 0 | 0 |  | 0 | 0 | 0 | 0 | 0 | 4 | K | 2 |  |  |  | ROZPOCET | 0 | 0 | 0 | 0 | 0 | 2 | 0 | 4 | 4
3 | K | 132211101.S | Hĺbenie rýh šírky do 600 mm - ručný výkop v hornine tr. 3 - ručným náradím súdržných | m3 | 3.86 |  |  | 0 |  |  | znížená | 0 | 0 | 0 |  | 0 | 0 | 0 | 0 | 0 | 4 | K | 2 |  |  |  | ROZPOCET | 0 | 0 | 0 | 0 | 0 | 2 | 0 | 4 | 6
| VV |  | 3,86*(1,2-0,2) |  | 3.86 | [16 empty] | VV | 2 | 2 | True | 0 | ROZPOCET
| VV |  | Súčet |  | 3.86 | [16 empty] | VV | 2 | 4 | True | 1 | ROZPOCET
4 | K | 132211119.S | Hĺbenie rýh šírky do 600 mm - ručný výkop v hornine tr. 3 - ručným náradím príplatok za lepivosť horniny | m3 | 3.86 |  |  | 0 |  |  | znížená | 0 | 0 | 0 |  | 0 | 0 | 0 | 0 | 0 | 4 | K | 2 |  |  |  | ROZPOCET | 0 | 0 | 0 | 0 | 0 | 2 | 0 | 4 | 8
5 | K | 161101501.S | Zvislé premiestnenie výkopku nosením bez naloženia, avšak s vyprázdnením nádoby, na hromady alebo do dopr. prostriedku, na každých i začatých 3 m výšky z horniny 1 až 4 | m3 | 3.86 |  |  | 0 |  |  | znížená | 0 | 0 | 0 |  | 0 | 0 | 0 | 0 | 0 | 4 | K | 2 |  |  |  | ROZPOCET | 0 | 0 | 0 | 0 | 0 | 2 | 0 | 4 | 10
6 | K | 162201102.S | Vodorovné premiestnenie výkopku za sucha pre všetky druhy dopravných prostriedkov bez naloženia výkopu, avšak so zložením bez rozhrnutia z horniny 1 až 4 na vzdialenosť nad 20 do 50 m | m3 | 3.86 |  |  | 0 |  |  | znížená | 0 | 0 | 0 |  | 0 | 0 | 0 | 0 | 0 | 4 | K | 2 |  |  |  | ROZPOCET | 0 | 0 | 0 | 0 | 0 | 2 | 0 | 4 | 12
7 | K | 162301102.S | Vodorovné premiestnenie výkopku za sucha pre všetky druhy dopravných prostriedkov bez naloženia výkopu, avšak so zložením bez rozhrnutia po spevnenej ceste, z horniny 1 až 4 v množstve do 100 m3 na vzdialenosť nad 500 do 1000 m | m3 | 3.86 |  |  | 0 |  |  | znížená | 0 | 0 | 0 |  | 0 | 0 | 0 | 0 | 0 | 4 | K | 2 |  |  |  | ROZPOCET | 0 | 0 | 0 | 0 | 0 | 2 | 0 | 4 | 14
8 | K | 162501105.S | Vodorovné premiestnenie výkopku za sucha pre všetky druhy dopravných prostriedkov bez naloženia výkopu, avšak so zložením bez rozhrnutia po spevnenej ceste, z horniny 1 až 4 v množstve do 100 m3 na vzdialenosť príplatok k cene za k.ď. i začatých 1000 m | m3 | 115.8 |  |  | 0 |  |  | znížená | 0 | 0 | 0 |  | 0 | 0 | 0 | 0 | 0 | 4 | K | 2 |  |  |  | ROZPOCET | 0 | 0 | 0 | 0 | 0 | 2 | 0 | 4 | 16
| VV |  | 3,86*30 "Prepočítané koeficientom množstva |  | 115.8 | [16 empty] | VV | 2 | 2 | True | 0 | ROZPOCET
| VV |  | Súčet |  | 115.8 | [16 empty] | VV | 2 | 4 | True | 1 | ROZPOCET
9 | K | 171209002.S | Poplatok za skládku stavebného odpadu (17) zemina a kamenivo (17 05) ostatné (O) (17 05 04, 06) | t | 7.218 |  |  | 0 |  |  | znížená | 0 | 0 | 0 |  | 0 | 0 | 0 | 0 | 0 | 4 | K | 2 |  |  |  | ROZPOCET | 0 | 0 | 0 | 0 | 0 | 2 | 0 | 4 | 18
| VV |  | 3,86*1,87 |  | 7.218 | [16 empty] | VV | 2 | 2 | True | 0 | ROZPOCET
| VV |  | Súčet |  | 7.218 | [16 empty] | VV | 2 | 4 | True | 1 | ROZPOCET
| D | 2 | Zakladanie |  |  |  |  | 0 |  |  |  |  | 0 | 0 |  | 0 |  | 0 |  | 0 | 1 | D | 1 |  |  |  | ROZPOCET | [6 empty] | 0
10 | K | 271573001.S | Násyp pod základové konštrukcie so zhutnením zo štrkopiesku fr. 0-32 mm | m3 | 0.894 |  |  | 0 |  |  | znížená | 0 | 0 | 0 |  | 0 | 0 | 0 | 0 | 0 | 4 | K | 2 |  |  |  | ROZPOCET | 0 | 0 | 0 | 0 | 0 | 2 | 0 | 4 | 20
| VV |  | 3,86*0,15+0,15*(1,2*5,39+1,2*1,25+0,3*1,2)*0,15+1,2*1,25*0,085 |  | 0.894 | [16 empty] | VV | 2 | 2 | True | 0 | ROZPOCET
| VV |  | Súčet |  | 0.894 | [16 empty] | VV | 2 | 4 | True | 1 | ROZPOCET
11 | K | 273321312.S | Betón základových dosiek (bez výstuže) železový tr.C 20/25 | m3 | 1.836 |  |  | 0 |  |  | znížená | 0 | 0 | 0 |  | 0 | 0 | 0 | 0 | 0 | 4 | K | 2 |  |  |  | ROZPOCET | 0 | 0 | 0 | 0 | 0 | 2 | 0 | 4 | 22
| VV |  | 1,5*(0,6+1,85+5,71)*0,15"vstupná rampa, vstupné schodisko" |  | 1.836 | [16 empty] | VV | 2 | 2 | True | 0 | ROZPOCET
| VV |  | Súčet |  | 1.836 | [16 empty] | VV | 2 | 4 | True | 1 | ROZPOCET
12 | K | 273362422.S | Výstuž základových dosiek zo zváraných sietí z drôtov typu KARI BSt 500, priemer drôtu 6/6 mm, veľkosť oka 150x150 mm | m2 | 14.076 |  |  | 0 |  |  | znížená | 0 | 0 | 0 |  | 0 | 0 | 0 | 0 | 0 | 4 | K | 2 |  |  |  | ROZPOCET | 0 | 0 | 0 | 0 | 0 | 2 | 0 | 4 | 24
| VV |  | (1,5*(0,6+1,85+5,71))*1,15 |  | 14.076 | [16 empty] | VV | 2 | 2 | True | 0 | ROZPOCET
| VV |  | Súčet |  | 14.076 | [16 empty] | VV | 2 | 4 | True | 1 | ROZPOCET
13 | K | 274271041.S | Murivo základových pásov (m3) z betónových debniacich tvárnic (bez výstuže) s betónovou výplňou C 16/20 hrúbky muriva 300 mm | m3 | 1.671 |  |  | 0 |  |  | znížená | 0 | 0 | 0 |  | 0 | 0 | 0 | 0 | 0 | 4 | K | 2 |  |  |  | ROZPOCET | 0 | 0 | 0 | 0 | 0 | 2 | 0 | 4 | 26
| VV |  | 1,2*0,3*0,25*2+1,2*0,3*2*0,5+0,5*0,3*7,54 |  | 1.671 | [16 empty] | VV | 2 | 2 | True | 0 | ROZPOCET
| VV |  | Súčet |  | 1.671 | [16 empty] | VV | 2 | 4 | True | 1 | ROZPOCET
14 | K | 274313612.S | Betón základových pásov prostý tr.C 20/25 | m3 | 3.087 |  |  | 0 |  |  | znížená | 0 | 0 | 0 |  | 0 | 0 | 0 | 0 | 0 | 4 | K | 2 |  |  |  | ROZPOCET | 0 | 0 | 0 | 0 | 0 | 2 | 0 | 4 | 28
| VV |  | 3,86*0,75*1,05+1,5*0,3*1,05*0,1 |  | 3.087 | [16 empty] | VV | 2 | 2 | True | 0 | ROZPOCET
| VV |  | Súčet |  | 3.087 | [16 empty] | VV | 2 | 4 | True | 1 | ROZPOCET
| D | 3 | Zvislé a kompletné konštrukcie |  |  |  |  | 0 |  |  |  |  | 0 | 0 |  | 0 |  | 0 |  | 0 | 1 | D | 1 |  |  |  | ROZPOCET | [6 empty] | 0
15 | K | 311231124.S | Murivo nosné (m3) z tehál pálených plných na maltu vápennocementovú rozmeru tehly 290x140x65 mm | m3 | 2.444 |  |  | 0 |  |  | znížená | 0 | 0 | 0 |  | 0 | 0 | 0 | 0 | 0 | 4 | K | 2 |  |  |  | ROZPOCET | 0 | 0 | 0 | 0 | 0 | 2 | 0 | 4 | 30
| VV |  | 0,15*0,15*2*2,9"domurovanie komínových prieduchov do roviny z tehál vybúraných na stavbe" |  | 0.131 | [16 empty] | VV | 2 | 2 | True | 0 | ROZPOCET
| VV |  | (2,712+2,84+1,05+1,25+1,4)*0,25"pod žb veniec podkrovia, množstvo podľa zamerania na stavbe" |  | 2.313 | [16 empty] | VV | 2 | 2 | True | 0 | ROZPOCET
| VV |  | Súčet |  | 2.444 | [16 empty] | VV | 2 | 4 | True | 1 | ROZPOCET
16 | K | 317161123.S | Pórobetónový preklad nenosný osadený do tenkého maltového lôžka šírky 100 mm, výšky 250 mm, dĺžky 1500 mm | ks | 1 |  |  | 0 |  |  | znížená | 0 | 0 | 0 |  | 0 | 0 | 0 | 0 | 0 | 4 | K | 2 |  |  |  | ROZPOCET | 0 | 0 | 0 | 0 | 0 | 2 | 0 | 4 | 32
17 | K | 342272031.S | Priečky z pórobetónových tvárnic s objemovou hmotnosťou do 600 kg/m3 hladkých na maltu pre tenké škáry hrúbky muriva 100 mm | m2 | 1.15 |  |  | 0 |  |  | znížená | 0 | 0 | 0 |  | 0 | 0 | 0 | 0 | 0 | 4 | K | 2 |  |  |  | ROZPOCET | 0 | 0 | 0 | 0 | 0 | 2 | 0 | 4 | 34
| VV |  | 1,65*3-1,9*2 |  | 1.15 | [16 empty] | VV | 2 | 2 | True | 0 | ROZPOCET
| VV |  | Súčet |  | 1.15 | [16 empty] | VV | 2 | 4 | True | 1 | ROZPOCET
| D | 4 | Vodorovné konštrukcie |  |  |  |  | 0 |  |  |  |  | 0 | 0 |  | 0 |  | 0 |  | 0 | 1 | D | 1 |  |  |  | ROZPOCET | [6 empty] | 0
18 | K | 417321414.S | Betón stužujúcich pásov a vencov železový tr.C 20/25 | m3 | 1.85 |  |  | 0 |  |  | znížená | 0 | 0 | 0 |  | 0 | 0 | 0 | 0 | 0 | 4 | K | 2 |  |  |  | ROZPOCET | 0 | 0 | 0 | 0 | 0 | 2 | 0 | 4 | 36
| VV |  | (2,712+2,84+1,05+1,25+1,4)*0,2 |  | 1.85 | [16 empty] | VV | 2 | 2 | True | 0 | ROZPOCET
| VV |  | "žb veniec pod strop podkrovia" | [18 empty] | VV | 2 | 1 | True | 0 | ROZPOCET
| VV |  | Súčet |  | 1.85 | [16 empty] | VV | 2 | 4 | True | 1 | ROZPOCET
19 | K | 417351115.S | Debnenie bočníc stužujúcich pásov a vencov vrátane vzpier zhotovenie | m2 | 28.832 |  |  | 0 |  |  | znížená | 0 | 0 | 0 |  | 0 | 0 | 0 | 0 | 0 | 4 | K | 2 |  |  |  | ROZPOCET | 0 | 0 | 0 | 0 | 0 | 2 | 0 | 4 | 38
| VV |  | "pre žb veniec v pokrový pod nový strop" | [18 empty] | VV | 2 | 1 | True | 0 | ROZPOCET
| VV |  | (40,23+8,6+7,9+6,3+9,05)*0,4 |  | 28.832 | [16 empty] | VV | 2 | 2 | True | 0 | ROZPOCET
| VV |  | Súčet |  | 28.832 | [16 empty] | VV | 2 | 4 | True | 1 | ROZPOCET
20 | K | 417351116.S | Debnenie bočníc stužujúcich pásov a vencov vrátane vzpier odstránenie | m2 | 28.832 |  |  | 0 |  |  | znížená | 0 | 0 | 0 |  | 0 | 0 | 0 | 0 | 0 | 4 | K | 2 |  |  |  | ROZPOCET | 0 | 0 | 0 | 0 | 0 | 2 | 0 | 4 | 40
21 | K | 417361821.S | Výstuž stužujúcich pásov a vencov z betonárskej ocele B500 (10 505) | t | 0.313 |  |  | 0 |  |  | znížená | 0 | 0 | 0 |  | 0 | 0 | 0 | 0 | 0 | 4 | K | 2 |  |  |  | ROZPOCET | 0 | 0 | 0 | 0 | 0 | 2 | 0 | 4 | 42
| VV |  | 6*(9,04*2+11,35*3)/1000"po6 kg na 1m dĺžky žb venca, 4xR12-nosná pozdĺžna, 5xR6-strmienka po 0,2m) |  | 0.313 | [16 empty] | VV | 2 | 2 | True | 0 | ROZPOCET
| VV |  | Súčet |  | 0.313 | [16 empty] | VV | 2 | 4 | True | 1 | ROZPOCET
22 | K | 430321414.S | Betón schodiskových konštrukcií - stupňov, schodníc, ramien podest s nosníkmi- železový (bez výstuže) tr.C 25/30 | m3 | 0.047 |  |  | 0 |  |  | znížená | 0 | 0 | 0 |  | 0 | 0 | 0 | 0 | 0 | 4 | K | 2 |  |  |  | ROZPOCET | 0 | 0 | 0 | 0 | 0 | 2 | 0 | 4 | 44
| VV |  | 0,0025*17*1,1 |  | 0.047 | [16 empty] | VV | 2 | 2 | True | 0 | ROZPOCET
| VV |  | Súčet |  | 0.047 | [16 empty] | VV | 2 | 4 | True | 1 | ROZPOCET
23 | K | 430361821.S | Výstuž schodiskových konštrukcií (stupňov, schodníc, ramien, podest s nosníkmi) z betonárskej ocele B500 (10 505) | t | 0.01 |  |  | 0 |  |  | znížená | 0 | 0 | 0 |  | 0 | 0 | 0 | 0 | 0 | 4 | K | 2 |  |  |  | ROZPOCET | 0 | 0 | 0 | 0 | 0 | 2 | 0 | 4 | 46
| VV |  | 7,85*3,1415*0,005*0,005*0,2*5*17"tŕne na kotvenie dobetónovania stupňa, 5tŕňov na 17 stupňov" |  | 0.01 | [16 empty] | VV | 2 | 2 | True | 0 | ROZPOCET
| VV |  | Súčet |  | 0.01 | [16 empty] | VV | 2 | 4 | True | 1 | ROZPOCET
24 | K | 431351121.S | Debnenie - vrátane podpernej konštrukcie do 4 m výšky - podest a podstupňových dosiek pôdorysne priamočiarych zhotovenie | m2 | 4.76 |  |  | 0 |  |  | znížená | 0 | 0 | 0 |  | 0 | 0 | 0 | 0 | 0 | 4 | K | 2 |  |  |  | ROZPOCET | 0 | 0 | 0 | 0 | 0 | 2 | 0 | 4 | 48
| VV |  | 1,2*0,2*17+0,2*0,2*17 |  | 4.76 | [16 empty] | VV | 2 | 2 | True | 0 | ROZPOCET
| VV |  | Súčet |  | 4.76 | [16 empty] | VV | 2 | 4 | True | 1 | ROZPOCET
25 | K | 431351122.S | Debnenie - vrátane podpernej konštrukcie do 4 m výšky - podest a podstupňových dosiek pôdorysne priamočiarych odstránenie | m2 | 4.76 |  |  | 0 |  |  | znížená | 0 | 0 | 0 |  | 0 | 0 | 0 | 0 | 0 | 4 | K | 2 |  |  |  | ROZPOCET | 0 | 0 | 0 | 0 | 0 | 2 | 0 | 4 | 50
| D | 5 | Komunikácie |  |  |  |  | 0 |  |  |  |  | 0 | 0 |  | 0 |  | 0 |  | 0 | 1 | D | 1 |  |  |  | ROZPOCET | [6 empty] | 0
26 | K | 564851111.S | Podklad zo štrkodrvy s rozprestretím a zhutnením, po zhutnení hr. 150 mm | m2 | 16.2 |  |  | 0 |  |  | znížená | 0 | 0 | 0 |  | 0 | 0 | 0 | 0 | 0 | 4 | K | 2 |  |  |  | ROZPOCET | 0 | 0 | 0 | 0 | 0 | 2 | 0 | 4 | 52
| VV |  | 16,2"pre okapový chodník, v mieste trávnatých plôch okolo fasády" |  | 16.2 | [16 empty] | VV | 2 | 2 | True | 0 | ROZPOCET
| VV |  | Súčet |  | 16.2 | [16 empty] | VV | 2 | 4 | True | 1 | ROZPOCET
| D | 6 | Úpravy povrchov, podlahy, osadenie |  |  |  |  | 0 |  |  |  |  | 0 | 0 |  | 0 |  | 0 |  | 0 | 1 | D | 1 |  |  |  | ROZPOCET | [6 empty] | 0
27 | K | 610991111.S | Zakrývanie výplní vnútorných okenných otvorov, predmetov a konštrukcií, ktoré sa zhotovujú pred úpravami povrchu, a obalenie osadených dverných zárubní pred znečistením pri úpravách povrchu nástrekom plastický lepivých) maltovín vrátane neskoršieho odkry | m2 | 226.741 |  |  | 0 |  |  | znížená | 0 | 0 | 0 |  | 0 | 0 | 0 | 0 | 0 | 4 | K | 2 |  |  |  | ROZPOCET | 0 | 0 | 0 | 0 | 0 | 2 | 0 | 4 | 54
| VV |  | 1,1*(21,72+13+23+47,49+3,63+4,93+5,78+5,95+1,37+4,37+1,15+2,88+1,07+0,92+7,53+9,734+3,5+1,37+1,36+1,37+1,36)"podlaha" |  | 179.832 | [16 empty] | VV | 2 | 2 | True | 0 | ROZPOCET
| VV |  | (0,6*0,85*4+1,98*1,55*6+1,325*1,02+1,36*1,56+1,33*1,55+1,32*1,03+1,35*1,53*4+0,73*0,93+1,5*2,05+0,8*2,05*2)*1,1 |  | 46.909 | [16 empty] | VV | 2 | 2 | True | 0 | ROZPOCET
| VV |  | Súčet |  | 226.741 | [16 empty] | VV | 2 | 4 | True | 1 | ROZPOCET
28 | K | 611401918.S | Navlhčenie podkladu pod vnútorné omietky stropov nasiakavého | m2 | 139.9 |  |  | 0 |  |  | znížená | 0 | 0 | 0 |  | 0 | 0 | 0 | 0 | 0 | 4 | K | 2 |  |  |  | ROZPOCET | 0 | 0 | 0 | 0 | 0 | 2 | 0 | 4 | 56
| VV |  | 1,65*1,6+21,72+13+23+47,49+3,63+4,93+5,78+5,95+1,37+4,37+1,15+2,88+1,07+0,92 |  | 139.9 | [16 empty] | VV | 2 | 2 | True | 0 | ROZPOCET
| VV |  | Súčet |  | 139.9 | [16 empty] | VV | 2 | 4 | True | 1 | ROZPOCET
29 | K | 611411121.S | Cementovanie vnútorných povrchov stropov a podhľadov schodiskových konštrukcií(náterom) mliekom z bežného šedého cementu | m2 | 139.9 |  |  | 0 |  |  | znížená | 0 | 0 | 0 |  | 0 | 0 | 0 | 0 | 0 | 4 | K | 2 |  |  |  | ROZPOCET | 0 | 0 | 0 | 0 | 0 | 2 | 0 | 4 | 58
30 | K | 611460242.S | Vnútorná omietka stropov zo suchých zmesí vápennocementová jadrová (hrubá) hr. 15 mm | m2 | 41.97 |  |  | 0 |  |  | znížená | 0 | 0 | 0 |  | 0 | 0 | 0 | 0 | 0 | 4 | K | 2 |  |  |  | ROZPOCET | 0 | 0 | 0 | 0 | 0 | 2 | 0 | 4 | 60
| VV |  | (139,9)*0,3"1.np, 30% po obití" |  | 41.97 | [16 empty] | VV | 2 | 2 | True | 0 | ROZPOCET
| VV |  | Súčet |  | 41.97 | [16 empty] | VV | 2 | 4 | True | 1 | ROZPOCET
31 | K | 611460383.S | Vnútorná omietka stropov zo suchých zmesí vápennocementová štuková (jemná) hr. 3 mm | m2 | 139.9 |  |  | 0 |  |  | znížená | 0 | 0 | 0 |  | 0 | 0 | 0 | 0 | 0 | 4 | K | 2 |  |  |  | ROZPOCET | 0 | 0 | 0 | 0 | 0 | 2 | 0 | 4 | 62
| VV |  | 139,9"1.np" |  | 139.9 | [16 empty] | VV | 2 | 2 | True | 0 | ROZPOCET
| VV |  | Súčet |  | 139.9 | [16 empty] | VV | 2 | 4 | True | 1 | ROZPOCET
35 | K | 612411121.S | Cementovanie vnútorných povrchov stien (náterom) mliekom z bežného šedého cementu | m2 | 367.332 |  |  | 0 |  |  | znížená | 0 | 0 | 0 |  | 0 | 0 | 0 | 0 | 0 | 4 | K | 2 |  |  |  | ROZPOCET | 0 | 0 | 0 | 0 | 0 | 2 | 0 | 4 | 64
| VV |  | 2,8*(28,86+14,58+19,36+30,93+7,9+8,94+9,62+9,76) |  | 363.86 | [16 empty] | VV | 2 | 2 | True | 0 | ROZPOCET
| VV |  | 2,62*(6,815+3,905+4,155+9,82+4,3) |  | 75.967 | [16 empty] | VV | 2 | 2 | True | 0 | ROZPOCET
| VV |  | -(0,6*0,85*4+0,8*2*2+1,97*1,55*6+1,5*2,05+0,75*0,95+1,35*1,02+1,33*1,55*2)-1,4*1,05"odpočet okien" |  | -34.319 | [16 empty] | VV | 2 | 2 | True | 0 | ROZPOCET
| VV |  | 0,32*(0,6*2*4+0,85*2*4+1,97*2*6+1,55*2*6+1,5*2+2,05+0,75*2+0,95*2+1,35*2*+1,02*2+1,33*2*2+1,55*2*2+1,4*2+1,05*2)"pripočet ostení a nadpraží" |  | 26.95 | [16 empty] | VV | 2 | 2 | True | 0 | ROZPOCET
| VV |  | 0,32*(2,05*2*2)+0,25*2,05*2*5"pripočítanie vnútorné ostenia" |  | 7.749 | [16 empty] | VV | 2 | 2 | True | 0 | ROZPOCET
| VV |  | -(0,6*12*6+0,8*2*2*7+0,9*2+0,6*2*2+1,5*2,05)"odpočet vnútorné dvere" |  | -72.875 | [16 empty] | VV | 2 | 2 | True | 0 | ROZPOCET
| VV |  | Súčet |  | 367.332 | [16 empty] | VV | 2 | 4 | True | 1 | ROZPOCET
36 | K | 612481119.S | Potiahnutie vnútorných stien alebo ostatných plôch rovných i zaoblených v ploche alebo v pruhoch na plnom podklade alebo na podklade s dutinami (pod omietku) sklotextilnou mriežkou s celoplošným prilepením | m2 | 599.12 |  |  | 0 |  |  | znížená | 0 | 0 | 0 |  | 0 | 0 | 0 | 0 | 0 | 4 | K | 2 |  |  |  | ROZPOCET | 0 | 0 | 0 | 0 | 0 | 2 | 0 | 4 | 66
37 | K | 612460242.S | Vnútorná omietka stien zo suchých zmesí vápennocementová jadrová (hrubá) hr. 15 mm | m2 | 166.661 |  |  | 0 |  |  | znížená | 0 | 0 | 0 |  | 0 | 0 | 0 | 0 | 0 | 4 | K | 2 |  |  |  | ROZPOCET | 0 | 0 | 0 | 0 | 0 | 2 | 0 | 4 | 68
| VV |  | 367,332*0,3+1,61*2,8*2-0,9*2*2"30%opravy po obití omietky+nová priečka" |  | 115.616 | [16 empty] | VV | 2 | 2 | True | 0 | ROZPOCET
| VV |  | 0,42*(0,8*2+2,05*4+0,6*2*4+0,85*2*4+1,55*2*6+1,97*2*2+1,8+2,05*2+0,75*2+0,95*2+1,345+1,02*2+1,36+1,56*2+1,33+1,55*2)"pre okná po A4-búraní " |  | 29.18 | [16 empty] | VV | 2 | 2 | True | 0 | ROZPOCET
| VV |  | 0,25*(0,6*3+0,8*2+0,64*4+2*16)+0,5*(0,95*5+2*2*5)"ostenia a nadpražia dverí po búraní" |  | 21.865 | [16 empty] | VV | 2 | 2 | True | 0 | ROZPOCET
| VV |  | Súčet |  | 166.661 | [16 empty] | VV | 2 | 4 | True | 1 | ROZPOCET
38 | K | 612460121.S | Príprava vnútorného podkladu stien penetráciou základnou | m2 | 91.892 |  |  | 0 |  |  | znížená | 0 | 0 | 0 |  | 0 | 0 | 0 | 0 | 0 | 4 | K | 2 |  |  |  | ROZPOCET | 0 | 0 | 0 | 0 | 0 | 2 | 0 | 4 | 70
| VV |  | 4,5*5+4,2*5+0,38*2,7*4"sadrokartón" |  | 47.604 | [16 empty] | VV | 2 | 2 | True | 0 | ROZPOCET
| VV |  | (4,55+2,07)*2,7-0,6*2*3+6*2+1,05*2,4+0,32*2,7"sadrokartón" |  | 29.658 | [16 empty] | VV | 2 | 2 | True | 0 | ROZPOCET
| VV |  | 8,88*2-1,55*1,37*4+0,3*(1,55*2+1,37)*4"murivo Podkrovie" |  | 14.63 | [16 empty] | VV | 2 | 2 | True | 0 | ROZPOCET
| VV |  | Súčet |  | 91.892 | [16 empty] | VV | 2 | 4 | True | 1 | ROZPOCET
39 | K | 612460383.S | Vnútorná omietka stien zo suchých zmesí vápennocementová štuková (jemná) hr. 3 mm | m2 | 367.332 |  |  | 0 |  |  | znížená | 0 | 0 | 0 |  | 0 | 0 | 0 | 0 | 0 | 4 | K | 2 |  |  |  | ROZPOCET | 0 | 0 | 0 | 0 | 0 | 2 | 0 | 4 | 72
| VV |  | 367,332 |  | 367.332 | [16 empty] | VV | 2 | 2 | True | 0 | ROZPOCET
| VV |  | Súčet |  | 367.332 | [16 empty] | VV | 2 | 4 | True | 1 | ROZPOCET
40 | K | 612460381.S | Vnútorná omietka stien zo suchých zmesí vápennocementová štuková (jemná) hr. 1 mm | m2 | 91.892 |  |  | 0 |  |  | znížená | 0 | 0 | 0 |  | 0 | 0 | 0 | 0 | 0 | 4 | K | 2 |  |  |  | ROZPOCET | 0 | 0 | 0 | 0 | 0 | 2 | 0 | 4 | 74
| VV |  | 4,5*5+4,2*5+0,38*2,7*4"sadrokartón" |  | 47.604 | [16 empty] | VV | 2 | 2 | True | 0 | ROZPOCET
| VV |  | (4,55+2,07)*2,7-0,6*2*3+6*2+1,05*2,4+0,32*2,7"sadrokartón" |  | 29.658 | [16 empty] | VV | 2 | 2 | True | 0 | ROZPOCET
| VV |  | 8,88*2-1,55*1,37*4+0,3*(1,55*2+1,37)*4"murivo Podkrovie" |  | 14.63 | [16 empty] | VV | 2 | 2 | True | 0 | ROZPOCET
| VV |  | Súčet |  | 91.892 | [16 empty] | VV | 2 | 4 | True | 1 | ROZPOCET
41 | K | 621461073.S | Vonkajšia omietka podhľadov tenkovrstvová pastovitá silikón-silikátová roztieraná (škrabaná) hr. 2 mm | m2 | 26.602 |  |  | 0 |  |  | znížená | 0 | 0 | 0 |  | 0 | 0 | 0 | 0 | 0 | 4 | K | 2 |  |  |  | ROZPOCET | 0 | 0 | 0 | 0 | 0 | 2 | 0 | 4 | 76
| VV |  | 1,26*4+0,45*16,9*2"šikmá strecha" |  | 20.25 | [16 empty] | VV | 2 | 2 | True | 0 | ROZPOCET
| VV |  | 0,63*4,58+4,28*0,81"pri plochej streche" |  | 6.352 | [16 empty] | VV | 2 | 2 | True | 0 | ROZPOCET
| VV |  | Súčet |  | 26.602 | [16 empty] | VV | 2 | 4 | True | 1 | ROZPOCET
42 | K | 622460121.S | Príprava vonkajšieho podkladu stien penetráciou základnou | m2 | 330.392 |  |  | 0 |  |  | znížená | 0 | 0 | 0 |  | 0 | 0 | 0 | 0 | 0 | 4 | K | 2 |  |  |  | ROZPOCET | 0 | 0 | 0 | 0 | 0 | 2 | 0 | 4 | 78
| VV |  | 264,204+32,375+33,413+0,4 |  | 330.392 | [16 empty] | VV | 2 | 2 | True | 0 | ROZPOCET
| VV |  | Súčet |  | 330.392 | [16 empty] | VV | 2 | 4 | True | 1 | ROZPOCET
43 | K | 622461033.S | Vonkajšia omietka stien tenkovrstvová pastovitá silikátová roztieraná (škrabaná) hr. 2 mm | m2 | 323.181 |  |  | 0 |  |  | znížená | 0 | 0 | 0 |  | 0 | 0 | 0 | 0 | 0 | 4 | K | 2 |  |  |  | ROZPOCET | 0 | 0 | 0 | 0 | 0 | 2 | 0 | 4 | 80
| VV |  | 264,204+32,375+26,602 |  | 323.181 | [16 empty] | VV | 2 | 2 | True | 0 | ROZPOCET
| VV |  | Súčet |  | 323.181 | [16 empty] | VV | 2 | 4 | True | 1 | ROZPOCET
44 | K | 622461281.S | Vonkajšia omietka stien tenkovrstvová pastovitá dekoratívna mozaiková | m2 | 33.813 |  |  | 0 |  |  | znížená | 0 | 0 | 0 |  | 0 | 0 | 0 | 0 | 0 | 4 | K | 2 |  |  |  | ROZPOCET | 0 | 0 | 0 | 0 | 0 | 2 | 0 | 4 | 82
| VV |  | 33,413 |  | 33.413 | [16 empty] | VV | 2 | 2 | True | 0 | ROZPOCET
| VV |  | 0,4 |  | 0.4 | [16 empty] | VV | 2 | 2 | True | 0 | ROZPOCET
| VV |  | Súčet |  | 33.813 | [16 empty] | VV | 2 | 4 | True | 1 | ROZPOCET
45 | K | 625250541.S | Kontaktný zatepľovací systém soklovej alebo vodou namáhanej časti (XPS / EPS) skrutkovacie kotvy hr. 30 mm | m2 | 0.4 |  |  | 0 |  |  | znížená | 0 | 0 | 0 |  | 0 | 0 | 0 | 0 | 0 | 4 | K | 2 |  |  |  | ROZPOCET | 0 | 0 | 0 | 0 | 0 | 2 | 0 | 4 | 84
| VV |  | 0,5*0,2*4 |  | 0.4 | [16 empty] | VV | 2 | 2 | True | 0 | ROZPOCET
| VV |  | Súčet |  | 0.4 | [16 empty] | VV | 2 | 4 | True | 1 | ROZPOCET
46 | K | 625250558.S | Kontaktný zatepľovací systém soklovej alebo vodou namáhanej časti (XPS / EPS) skrutkovacie kotvy hr. 200 mm | m2 | 33.413 |  |  | 0 |  |  | znížená | 0 | 0 | 0 |  | 0 | 0 | 0 | 0 | 0 | 4 | K | 2 |  |  |  | ROZPOCET | 0 | 0 | 0 | 0 | 0 | 2 | 0 | 4 | 86
| VV |  | (63,36*0,5-0,8*0,3*2-1,65*0,5)*1,1"+10%rezerva na nerovnosti" |  | 33.413 | [16 empty] | VV | 2 | 2 | True | 0 | ROZPOCET
| VV |  | Súčet |  | 33.413 | [16 empty] | VV | 2 | 4 | True | 1 | ROZPOCET
47 | K | 625250701.S | Kontaktný zatepľovací systém na báze minerálnej vlny (MW) skrutkovacie kotvy hr. 30 mm | m2 | 32.375 |  |  | 0 |  |  | znížená | 0 | 0 | 0 |  | 0 | 0 | 0 | 0 | 0 | 4 | K | 2 |  |  |  | ROZPOCET | 0 | 0 | 0 | 0 | 0 | 2 | 0 | 4 | 88
| VV |  | (0,2*(1,55*2+2)*6+0,2*(1,32+1,02*2)+0,2*(1,35*2+1,56*4+1,34+1,05*2+1,37*4+1,55*2*4+0,75*2+0,95*2+0,6*2*4+0,85*2*4+1,5+2,05*2+0,8*2+2,05*2*2))*1,1 |  | 20.816 | [16 empty] | VV | 2 | 2 | True | 0 | ROZPOCET
| VV |  | (4,28*0,85+4,58*1,5)*1,1"prepočítané koeficientom 1,1, 10%rezerva na nerovnosti" |  | 11.559 | [16 empty] | VV | 2 | 2 | True | 0 | ROZPOCET
| VV |  | Súčet |  | 32.375 | [16 empty] | VV | 2 | 4 | True | 1 | ROZPOCET
48 | K | 625250713.S | Kontaktný zatepľovací systém na báze minerálnej vlny (MW) skrutkovacie kotvy hr. 200 mm | m2 | 264.204 |  |  | 0 |  |  | znížená | 0 | 0 | 0 |  | 0 | 0 | 0 | 0 | 0 | 4 | K | 2 |  |  |  | ROZPOCET | 0 | 0 | 0 | 0 | 0 | 2 | 0 | 4 | 90
| VV |  | 82,06+78+72+77,5 |  | 309.56 | [16 empty] | VV | 2 | 2 | True | 0 | ROZPOCET
| VV |  | -(63,36*0,5-0,8*0,3*2-1,65*0,5)"soklová časť" |  | -30.375 | [16 empty] | VV | 2 | 2 | True | 0 | ROZPOCET
| VV |  | -0,8*2,05*2-0,54*0,79*4-1,91*1,49*6-1,65*2,05-0,69*0,89-1,285*0,96-1,30*1,5*2-1,31*1,49*4"odpočet okien" |  | -39 | [16 empty] | VV | 2 | 2 | True | 0 | ROZPOCET
| VV |  | Súčet |  | 240.185 | [16 empty] | VV | 2 | 4 | True | 0 | ROZPOCET
| VV |  | 240,185*1,1 "Prepočítané koeficientom množstva |  | 264.204 | [16 empty] | VV | 2 | 2 | True | 0 | ROZPOCET
| VV |  | Súčet |  | 264.204 | [16 empty] | VV | 2 | 4 | True | 1 | ROZPOCET
49 | K | 631501111.S | Násyp pod podlahy, mazaniny a dlažby s utlačením urovnaním povrchu z kameniva ťaženého hrubého a drobného | m3 | 0.81 |  |  | 0 |  |  | znížená | 0 | 0 | 0 |  | 0 | 0 | 0 | 0 | 0 | 4 | K | 2 |  |  |  | ROZPOCET | 0 | 0 | 0 | 0 | 0 | 2 | 0 | 4 | 92
| VV |  | 16,200*0,05"kryt pre okapový chodník, v časti trávnatej, okolo fasády, z riečneho štrku" |  | 0.81 | [16 empty] | VV | 2 | 2 | True | 0 | ROZPOCET
| VV |  | Súčet |  | 0.81 | [16 empty] | VV | 2 | 4 | True | 1 | ROZPOCET
50 | K | 632452219.S | Cementový poter zo suchých zmesí pevnosti v tlaku 20 MPa hr. 50 mm | m2 | 28.884 |  |  | 0 |  |  | znížená | 0 | 0 | 0 |  | 0 | 0 | 0 | 0 | 0 | 4 | K | 2 |  |  |  | ROZPOCET | 0 | 0 | 0 | 0 | 0 | 2 | 0 | 4 | 94
| VV |  | 1,5*8,6+0,2*4,23*2+0,62*0,14+0,3*0,3+1,5*0,2+0,2*0,2+1,2*0,2"opravy po priečkach, poter na rampe" |  | 15.349 | [16 empty] | VV | 2 | 2 | True | 0 | ROZPOCET
| VV |  | (21,69+13+23+14,86+15,82+15,14+2,13+1,24+4,84+5,78+5,95+11,9)*0,1"10% predpoklad na opravy podláh" |  | 13.535 | [16 empty] | VV | 2 | 2 | True | 0 | ROZPOCET
| VV |  | Súčet |  | 28.884 | [16 empty] | VV | 2 | 4 | True | 1 | ROZPOCET
51 | K | 632452682.S | Cementová samonivelizačná stierka zo suchých zmesí pevnosti v tlaku 30 MPa hr. 3 mm | m2 | 132.33 |  |  | 0 |  |  | znížená | 0 | 0 | 0 |  | 0 | 0 | 0 | 0 | 0 | 4 | K | 2 |  |  |  | ROZPOCET | 0 | 0 | 0 | 0 | 0 | 2 | 0 | 4 | 96
| VV |  | 21,72+13+23+47,49+3,63+5,78+5,95+1,37+4,37+1,15+2,88+1,07+0,92"1.np" |  | 132.33 | [16 empty] | VV | 2 | 2 | True | 0 | ROZPOCET
| VV |  | Súčet |  | 132.33 | [16 empty] | VV | 2 | 4 | True | 1 | ROZPOCET
52 | K | 642942111.S | Montáž dverných zárubní kovových zamurovacích, stavebný otvor veľkosti do 2,5 m2 | ks | 15 |  |  | 0 |  |  | znížená | 0 | 0 | 0 |  | 0 | 0 | 0 | 0 | 0 | 4 | K | 2 |  |  |  | ROZPOCET | 0 | 0 | 0 | 0 | 0 | 2 | 0 | 4 | 98
53 | M | 553310001700.S | Zárubňa kovová šxv 300-1195x500-1970 a 2100 mm, jednodielna zamurovacia | ks | 15 |  |  | 0 |  |  | znížená | 0 | 0 | 0 |  | 0 | 0 | 0 | 0 | 0 | 8 | M | 2 |  |  |  | ROZPOCET | 0 | 0 | 0 | 0 | 0 | 2 | 0 | 4 | 100
| D | 9 | Ostatné konštrukcie a práce-búranie |  |  |  |  | 0 |  |  |  |  | 0 | 0 |  | 0 |  | 0 |  | 3.4045 | 1 | D | 1 |  |  |  | ROZPOCET | [6 empty] | 0
54 | K | 916531112.S | Osadenie záhonového alebo parkového obrubníka betónového so zaliatím a zatrením škár cementovou maltou, so zhotovením lôžka bez bočnej opory z betónu prostého tr. C 16/20 | m | 28.5 |  |  | 0 |  |  | znížená | 0 | 0 | 0 |  | 0 | 0 | 0 | 0 | 0 | 4 | K | 2 |  |  |  | ROZPOCET | 0 | 0 | 0 | 0 | 0 | 2 | 0 | 4 | 102
| VV |  | 28,5"pre okapový chodník v trávnatej časti pri fasáde" |  | 28.5 | [16 empty] | VV | 2 | 2 | True | 0 | ROZPOCET
| VV |  | Súčet |  | 28.5 | [16 empty] | VV | 2 | 4 | True | 1 | ROZPOCET
55 | M | 592170001800.S | Obrubník parkový, lxšxv 1000x50x200 mm, prírodný | ks | 30 |  |  | 0 |  |  | znížená | 0 | 0 | 0 |  | 0 | 0 | 0 | 0 | 0 | 8 | M | 2 |  |  |  | ROZPOCET | 0 | 0 | 0 | 0 | 0 | 2 | 0 | 4 | 104
56 | K | 941941031.S | Montáž lešenia ľahkého pracovného radového, s podlahami, šírky od 0,80 do 1,00 m, výšky do 10 m | m2 | 322.048 |  |  | 0 |  |  | znížená | 0 | 0 | 0 |  | 0 | 0 | 0 | 0 | 0 | 4 | K | 2 |  |  |  | ROZPOCET | 0 | 0 | 0 | 0 | 0 | 2 | 0 | 4 | 106
| VV |  | (16,6+1,2)*4,3+62,38+62,59+(0,6+0,6+0,6+12,3)*4,6+(4,58+4,58+3,7+0,6*2)*3,96 |  | 322.048 | [16 empty] | VV | 2 | 2 | True | 0 | ROZPOCET
| VV |  | Súčet |  | 322.048 | [16 empty] | VV | 2 | 4 | True | 1 | ROZPOCET
57 | K | 941941191.S | Montáž lešenia ľahkého pracovného radového, s podlahami, príplatok za prvý a každý ďalší i začatý mesiac použitia lešenia šírky od 0,80 do 1,00 m, výšky do 10 m | m2 | 322.048 |  |  | 0 |  |  | znížená | 0 | 0 | 0 |  | 0 | 0 | 0 | 0 | 0 | 4 | K | 2 |  |  |  | ROZPOCET | 0 | 0 | 0 | 0 | 0 | 2 | 0 | 4 | 108
58 | K | 941941831.S | Demontáž lešenia ľahkého pracovného radového s podlahami šírky od 0,80 do 1,00 m a výšky do 10 m | m2 | 322.048 |  |  | 0 |  |  | znížená | 0 | 0 | 0 |  | 0 | 0 | 0 | 0 | 0 | 4 | K | 2 |  |  |  | ROZPOCET | 0 | 0 | 0 | 0 | 0 | 2 | 0 | 4 | 110
59 | K | 941955001.S | Lešenie ľahké pracovné pomocné, s výškou lešeňovej podlahy do 1,20 m | m2 | 253.73 |  |  | 0 |  |  | znížená | 0 | 0 | 0 |  | 0 | 0 | 0 | 0 | 0 | 4 | K | 2 |  |  |  | ROZPOCET | 0 | 0 | 0 | 0 | 0 | 2 | 0 | 4 | 112
| VV |  | 1,6*1,65+21,72+13+23+47,49+3,63+4,93+5,78+5,95+1,37+4,37+1,15+2,88+1,07+0,92"1.np" |  | 139.9 | [16 empty] | VV | 2 | 2 | True | 0 | ROZPOCET
| VV |  | 7,53+97,34+3,5+1,37+1,36+1,37+1,36"2.np" |  | 113.83 | [16 empty] | VV | 2 | 2 | True | 0 | ROZPOCET
| VV |  | Súčet |  | 253.73 | [16 empty] | VV | 2 | 4 | True | 1 | ROZPOCET
230 | K | 952903012.S.1 | Čistenie fasád tlakovou vodou od prachu, usadenín a pavučín z pojazdnej plošiny, alebo lešenia | m2 | 330.392 |  |  | 0 |  |  | znížená | 0 | 0 | 0 |  | 0 | 0 | 0 | 0 | 0 | 4 | K | 2 |  |  |  | ROZPOCET | 0 | 0 | 0 | 0 | 0 | 2 | 0 | 4 | 437460097
60 | K | 953945319.S | Príslušenstvo ku kontaktným zatepľovacím systémom (kovové) hliníkový soklový profil šírky 203 mm | m | 59.91 |  |  | 0 |  |  | znížená | 0 | 0 | 0 |  | 0 | 0 | 0 | 0 | 0 | 4 | K | 2 |  |  |  | ROZPOCET | 0 | 0 | 0 | 0 | 0 | 2 | 0 | 4 | 114
| VV |  | 10,1+17+10,1+12,3+4,58+4,1+4,58+0,6-0,8*2-1,85 |  | 59.91 | [16 empty] | VV | 2 | 2 | True | 0 | ROZPOCET
| VV |  | Súčet |  | 59.91 | [16 empty] | VV | 2 | 4 | True | 1 | ROZPOCET
61 | K | 953945351.S | Príslušenstvo ku kontaktným zatepľovacím systémom (kovové) hliníkový rohový ochranný profil s integrovanou mriežkou | m | 91.47 |  |  | 0 |  |  | znížená | 0 | 0 | 0 |  | 0 | 0 | 0 | 0 | 0 | 4 | K | 2 |  |  |  | ROZPOCET | 0 | 0 | 0 | 0 | 0 | 2 | 0 | 4 | 116
| VV |  | 4,3*2+4,6*2+4*2+2,77*2+1,85"upresniť množsvto pri realizácii" |  | 33.19 | [16 empty] | VV | 2 | 2 | True | 0 | ROZPOCET
| VV |  | 0,85*2*4+1,55*2*6+0,95*2+1,02*2+1,56*2*2+1,55*2*4+1,05*2+2,05*2*2"ostenia okien" |  | 58.28 | [16 empty] | VV | 2 | 2 | True | 0 | ROZPOCET
| VV |  | Súčet |  | 91.47 | [16 empty] | VV | 2 | 4 | True | 1 | ROZPOCET
62 | K | 953995406.S | Príslušenstvo ku kontaktným zatepľovacím systémom (plastové) okenný a dverový profil s integrovanou sklotextilnou mriežkou začisťovací | m | 91.6 |  |  | 0 |  |  | znížená | 0 | 0 | 0 |  | 0 | 0 | 0 | 0 | 0 | 4 | K | 2 |  |  |  | ROZPOCET | 0 | 0 | 0 | 0 | 0 | 2 | 0 | 4 | 118
| VV |  | 0,6*4+2*6+0,75+1,35+1,35*2+0,9*2+1,37*4+1,34"nadpražie" |  | 27.82 | [16 empty] | VV | 2 | 2 | True | 0 | ROZPOCET
| VV |  | 0,85*2*4+1,55*2*6+0,95*2+1,02*2+1,55*2*2+1,55*2*4+1,05*2+2,05*2*2+2,77*2"ostenia" |  | 63.78 | [16 empty] | VV | 2 | 2 | True | 0 | ROZPOCET
| VV |  | "upresniť množsvto pri realizácii" | [18 empty] | VV | 2 | 1 | True | 0 | ROZPOCET
| VV |  | Súčet |  | 91.6 | [16 empty] | VV | 2 | 4 | True | 1 | ROZPOCET
63 | K | 953995411.S | Príslušenstvo ku kontaktným zatepľovacím systémom (plastové) nadokenný profil s integrovanou sieťovinou so skrytou okapničkou | m | 21 |  |  | 0 |  |  | znížená | 0 | 0 | 0 |  | 0 | 0 | 0 | 0 | 0 | 4 | K | 2 |  |  |  | ROZPOCET | 0 | 0 | 0 | 0 | 0 | 2 | 0 | 4 | 120
| VV |  | 0,6*4+2*6+0,75+1,35+1,35*2+0,9*2"upresniť množsvto pri realizácii" |  | 21 | [16 empty] | VV | 2 | 2 | True | 0 | ROZPOCET
| VV |  | Súčet |  | 21 | [16 empty] | VV | 2 | 4 | True | 1 | ROZPOCET
64 | K | 962022391.S | Búranie muriva nadzákladového alebo vybúranie otvorov prierezovej plochy nad 4 m2 v murive nadzákladovom, kamenného prípadne zmiešaného na akúkoľvek maltu -2,385 t | m3 | 4.107 |  |  | 0 |  |  | znížená | 0 | 0 | 0 |  | 0 | 0 | 0 | 0 | 0 | 4 | K | 2 |  |  |  | ROZPOCET | 0 | 0 | 0 | 0 | 0 | 2 | 0 | 4 | 122
| VV |  | 0,15*0,62*3+(0,47*0,44)*3,3+(0,77*0,46*2)*4,44"A11, tri komíny v podkrový" |  | 4.107 | [16 empty] | VV | 2 | 2 | True | 0 | ROZPOCET
| VV |  | Súčet |  | 4.107 | [16 empty] | VV | 2 | 4 | True | 1 | ROZPOCET
65 | K | 962031132.S | Búranie priečok alebo vybúranie otvorov prierezovej plochy nad 4 m2 v priečkach, z akýchkoľvek tehál pálených, plných alebo dutých na maltu vápennú alebo vápennocementovú, hr. do 150 mm -0,196 t | m2 | 28.944 |  |  | 0 |  |  | znížená | 0 | 0 | 0 |  | 0 | 0 | 0 | 0 | 0 | 4 | K | 2 |  |  |  | ROZPOCET | 0 | 0 | 0 | 0 | 0 | 2 | 0 | 4 | 124
| VV |  | (4,23+4,23)*3+0,2*2"A1" |  | 25.78 | [16 empty] | VV | 2 | 2 | True | 0 | ROZPOCET
| VV |  | 0,3*0,29*2,8+1,5*2,8-0,64*2 |  | 3.164 | [16 empty] | VV | 2 | 2 | True | 0 | ROZPOCET
| VV |  | Súčet |  | 28.944 | [16 empty] | VV | 2 | 4 | True | 1 | ROZPOCET
66 | K | 965042141.S | Búranie podkladov pod dlažby alebo liatych celistvých dlažieb a mazanín betónových alebo z liateho asfaltu hr. do 100 mm, plochy nad 4 m2 -2,200 t | m3 | 0.197 |  |  | 0 |  |  | znížená | 0 | 0 | 0 |  | 0 | 0 | 0 | 0 | 0 | 4 | K | 2 |  |  |  | ROZPOCET | 0 | 0 | 0 | 0 | 0 | 2 | 0 | 4 | 126
| VV |  | 0,18*4,23*2*0,10+0,18*1,5*0,10+0,62*0,14*0,1+0,3*0,3*0,1"A3, začistenie pod asanovanými priečkami" |  | 0.197 | [16 empty] | VV | 2 | 2 | True | 0 | ROZPOCET
| VV |  | Súčet |  | 0.197 | [16 empty] | VV | 2 | 4 | True | 1 | ROZPOCET
67 | K | 965081812.S | Búranie dlažieb, bez podkladného lôžka s akoukoľvek výplňou škár z kameninových, cementových, terazzových, čadičových alebo keramických dlaždíc, hr. nad 10 mm -0,065 t | m2 | 129.4 |  |  | 0 |  |  | znížená | 0 | 0 | 0 |  | 0 | 0 | 0 | 0 | 0 | 4 | K | 2 |  |  |  | ROZPOCET | 0 | 0 | 0 | 0 | 0 | 2 | 0 | 4 | 128
| VV |  | 21,69+13+23+14,86+15,82+15,14+2,13+1,24+4,84+5,78+11,90"A3" |  | 129.4 | [16 empty] | VV | 2 | 2 | True | 0 | ROZPOCET
| VV |  | Súčet |  | 129.4 | [16 empty] | VV | 2 | 4 | True | 1 | ROZPOCET
68 | K | 968061112.S | Vyvesenie drevených krídiel okien do suti, plochy do 1,5 m2 -0,012 t | ks | 6 |  |  | 0 |  |  | znížená | 0 | 0 | 0 |  | 0 | 0 | 0 | 0 | 0 | 4 | K | 2 |  |  |  | ROZPOCET | 0 | 0 | 0 | 0 | 0 | 2 | 0 | 4 | 130
69 | K | 968061113.S | Vyvesenie drevených krídiel okien do suti, plochy nad 1,5 m2 -0,016 t | ks | 12 |  |  | 0 |  |  | znížená | 0 | 0 | 0 |  | 0 | 0 | 0 | 0 | 0 | 4 | K | 2 |  |  |  | ROZPOCET | 0 | 0 | 0 | 0 | 0 | 2 | 0 | 4 | 132
70 | K | 968061125.S | Vyvesenie drevených krídiel dverí do suti, plochy do 2 m2 -0,024 t | ks | 16 |  |  | 0 |  |  | znížená | 0 | 0 | 0 |  | 0 | 0 | 0 | 0 | 0 | 4 | K | 2 |  |  |  | ROZPOCET | 0 | 0 | 0 | 0 | 0 | 2 | 0 | 4 | 134
| VV |  | 14+2"A6, A5" |  | 16 | [16 empty] | VV | 2 | 2 | True | 0 | ROZPOCET
| VV |  | Súčet |  | 16 | [16 empty] | VV | 2 | 4 | True | 1 | ROZPOCET
71 | K | 968062355.S | Vybúranie drevených rámov okien dvojitých alebo zdvojených, plochy do 2 m2 -0,062 t | m2 | 6 |  |  | 0 |  |  | znížená | 0 | 0 | 0 |  | 0 | 0 | 0 | 0 | 0 | 4 | K | 2 |  |  |  | ROZPOCET | 0 | 0 | 0 | 0 | 0 | 2 | 0 | 4 | 136
72 | K | 968062356.S | Vybúranie drevených rámov okien dvojitých alebo zdvojených, plochy do 4 m2 -0,054 t | m2 | 12 |  |  | 0 |  |  | znížená | 0 | 0 | 0 |  | 0 | 0 | 0 | 0 | 0 | 4 | K | 2 |  |  |  | ROZPOCET | 0 | 0 | 0 | 0 | 0 | 2 | 0 | 4 | 138
| VV |  | 8+4"1.np+podkrovie" |  | 12 | [16 empty] | VV | 2 | 2 | True | 0 | ROZPOCET
| VV |  | Súčet |  | 12 | [16 empty] | VV | 2 | 4 | True | 1 | ROZPOCET
73 | K | 968072455.S | Vybúranie kovových dverových zárubní plochy do 2 m2 -0,076 t | m2 | 13 |  |  | 0 |  |  | znížená | 0 | 0 | 0 |  | 0 | 0 | 0 | 0 | 0 | 4 | K | 2 |  |  |  | ROZPOCET | 0 | 0 | 0 | 0 | 0 | 2 | 0 | 4 | 140
74 | K | 968081116.S | Vybúranie plastových dverí aj so zárubňou 1 bm obvodu, -0,01 t | m | 7.9 |  |  | 0 |  |  | znížená | 0 | 0 | 0 |  | 0 | 0 | 0 | 0 | 0 | 4 | K | 2 |  |  |  | ROZPOCET | 0 | 0 | 0 | 0 | 0 | 2 | 0 | 4 | 142
| VV |  | 1,85*2+2,1*2"vstupné dvere" |  | 7.9 | [16 empty] | VV | 2 | 2 | True | 0 | ROZPOCET
| VV |  | Súčet |  | 7.9 | [16 empty] | VV | 2 | 4 | True | 1 | ROZPOCET
75 | K | 968081126.S | Vyvesenie plastových krídiel dverí do suti, plochy nad 2 m2 -0,030 t | ks | 2 |  |  | 0 |  |  | znížená | 0 | 0 | 0 |  | 0 | 0 | 0 | 0 | 0 | 4 | K | 2 |  |  |  | ROZPOCET | 0 | 0 | 0 | 0 | 0 | 2 | 0 | 4 | 144
| VV |  | 2"vstupné dvojkrídlové dvere" |  | 2 | [16 empty] | VV | 2 | 2 | True | 0 | ROZPOCET
| VV |  | Súčet |  | 2 | [16 empty] | VV | 2 | 4 | True | 1 | ROZPOCET
76 | K | 978011141.S | Otlčenie omietok vápenných alebo vápennocementových stropov vnútorných v rozsahu do 30 % -0,010 t | m2 | 135.35 |  |  | 0 |  |  | znížená | 0 | 0 | 0 |  | 0 | 0 | 0 | 0 | 0 | 4 | K | 2 |  |  |  | ROZPOCET | 0 | 0 | 0 | 0 | 0 | 2 | 0 | 4 | 146
| VV |  | 135,35"1.np strop" |  | 135.35 | [16 empty] | VV | 2 | 2 | True | 0 | ROZPOCET
| VV |  | Súčet |  | 135.35 | [16 empty] | VV | 2 | 4 | True | 1 | ROZPOCET
77 | K | 978013141.S | Otlčenie omietok vápenných alebo vápennocementových stien vnútorných v rozsahu do 30 % -0,010 t | m2 | 383.708 |  |  | 0 |  |  | znížená | 0 | 0 | 0 |  | 0 | 0 | 0 | 0 | 0 | 4 | K | 2 |  |  |  | ROZPOCET | 0 | 0 | 0 | 0 | 0 | 2 | 0 | 4 | 148
| VV |  | 2,77*28,85+14,58*2,79+19,36*2,78+11,29*2,98+3,74*2*2,98+11,57*2,98+9,76*2,78+9,52*2,78+8,94*2,78+2,78*(1,46*4+0,85*2) |  | 364.24 | [16 empty] | VV | 2 | 2 | True | 0 | ROZPOCET
| VV |  | -(0,64*2*6+0,8*2*16+0,6*2*6) |  | -40.48 | [16 empty] | VV | 2 | 2 | True | 0 | ROZPOCET
| VV |  | (1,85*2+1,555*2+0,8*2+1,155*4+0,925*2+1*2+1,15*2+2,05*2+2,86*2)*2,62 |  | 75.98 | [16 empty] | VV | 2 | 2 | True | 0 | ROZPOCET
| VV |  | -(0,6*0,85*4+0,8*2*2+1,33*1,55+1,36*1,56+1,345*1,02+0,75*0,95+1,95*1,55*6) |  | -29.643 | [16 empty] | VV | 2 | 2 | True | 0 | ROZPOCET
| VV |  | 0,25*(0,6*4+0,85*2*4+1,33+1,36+1,55*2+1,56*2+1,345+1,02*2+0,75+0,95*2+1,95*6+1,55*2*6) |  | 13.611 | [16 empty] | VV | 2 | 2 | True | 0 | ROZPOCET
| VV |  | Súčet |  | 383.708 | [16 empty] | VV | 2 | 4 | True | 1 | ROZPOCET
231 | K | 978013191.S | Otlčenie omietok stien vnútorných vápenných alebo vápennocementových v rozsahu do 100 %, -0,04600t | m2 | 74.01 |  |  | 0 |  |  | znížená | 0 | 0 | 0 |  | 0 | 0 | 0 | 0.046 | 3.4045 | 4 | K | 2 |  |  |  | ROZPOCET | 0 | 0 | 0 | 0 | 0 | 2 | 0 | 4 | -1673006564
| VV |  | 3*(4,23*4+1,225*2+0,3+0,3+1,5*2+0,85*2) |  | 74.01 | [16 empty] | VV | 2 | 2 | True | 1 | ROZPOCET
78 | K | 978059531.S | Odsekanie a odobratie obkladov, vrátane otlčenia podkladovej omietky až na murivo z obkladačiek vnútorných z akýchkoľvek materiálov, plochy nad 2 m2 -0,068 t | m2 | 79.93 |  |  | 0 |  |  | znížená | 0 | 0 | 0 |  | 0 | 0 | 0 | 0 | 0 | 4 | K | 2 |  |  |  | ROZPOCET | 0 | 0 | 0 | 0 | 0 | 2 | 0 | 4 | 150
| VV |  | 1,5*1,2*3+(1,46*4+0,85*2)*1,5-0,64*1,5+(2,49*2+1,98*2)*2-0,64*2"asanácia obkladov 1.02, 1.03, 1.06, 1.07, 1.08" |  | 32.35 | [16 empty] | VV | 2 | 2 | True | 0 | ROZPOCET
| VV |  | (1,85*2+1,555*2+1,15*4+0,8*2+0,925*2+1*2+1,155*2+2,86*2+2,05*2)*2-0,6*2*6-0,8*2*2"asanácia obkladov 1.13, 1.14" |  | 47.58 | [16 empty] | VV | 2 | 2 | True | 0 | ROZPOCET
| VV |  | Súčet |  | 79.93 | [16 empty] | VV | 2 | 4 | True | 1 | ROZPOCET
79 | K | 979011111.S | Zvislá doprava sutiny a vybúraných hmôt za prvé podlažie nad alebo pod základným podlažím | t | 44.156 |  |  | 0 |  |  | znížená | 0 | 0 | 0 |  | 0 | 0 | 0 | 0 | 0 | 4 | K | 2 |  |  |  | ROZPOCET | 0 | 0 | 0 | 0 | 0 | 2 | 0 | 4 | 152
80 | K | 979011121.S | Zvislá doprava sutiny a vybúraných hmôt za každé ďalšie podlažie | t | 44.156 |  |  | 0 |  |  | znížená | 0 | 0 | 0 |  | 0 | 0 | 0 | 0 | 0 | 4 | K | 2 |  |  |  | ROZPOCET | 0 | 0 | 0 | 0 | 0 | 2 | 0 | 4 | 154
81 | K | 979081111.S | Odvoz sutiny a vybúraných hmôt na skládku do 1 km | t | 44.156 |  |  | 0 |  |  | znížená | 0 | 0 | 0 |  | 0 | 0 | 0 | 0 | 0 | 4 | K | 2 |  |  |  | ROZPOCET | 0 | 0 | 0 | 0 | 0 | 2 | 0 | 4 | 156
82 | K | 979081121.S | Odvoz sutiny a vybúraných hmôt na skládku za každý ďalší 1 km | t | 1324.68 |  |  | 0 |  |  | znížená | 0 | 0 | 0 |  | 0 | 0 | 0 | 0 | 0 | 4 | K | 2 |  |  |  | ROZPOCET | 0 | 0 | 0 | 0 | 0 | 2 | 0 | 4 | 158
| VV |  | 44,156*30 "Prepočítané koeficientom množstva |  | 1324.68 | [16 empty] | VV | 2 | 2 | True | 0 | ROZPOCET
| VV |  | Súčet |  | 1324.68 | [16 empty] | VV | 2 | 4 | True | 1 | ROZPOCET
83 | K | 979082111.S | Vnútrostavenisková doprava sutiny a vybúraných hmôt do 10 m | t | 44.156 |  |  | 0 |  |  | znížená | 0 | 0 | 0 |  | 0 | 0 | 0 | 0 | 0 | 4 | K | 2 |  |  |  | ROZPOCET | 0 | 0 | 0 | 0 | 0 | 2 | 0 | 4 | 160
84 | K | 979082121.S | Vnútrostavenisková doprava sutiny a vybúraných hmôt za každých ďalších 5 m | t | 44.156 |  |  | 0 |  |  | znížená | 0 | 0 | 0 |  | 0 | 0 | 0 | 0 | 0 | 4 | K | 2 |  |  |  | ROZPOCET | 0 | 0 | 0 | 0 | 0 | 2 | 0 | 4 | 162
85 | K | 979089211.S | Poplatok za skládku stavebného odpadu (17) bitúmenové zmesi, uholný decht a dechtové výrobky (17 03) nebezpečné (N) (17 03 01,03) | t | 3.053 |  |  | 0 |  |  | znížená | 0 | 0 | 0 |  | 0 | 0 | 0 | 0 | 0 | 4 | K | 2 |  |  |  | ROZPOCET | 0 | 0 | 0 | 0 | 0 | 2 | 0 | 4 | 164
86 | K | 979089612.S | Poplatok za skládku stavebného odpadu (17) iné odpady zo stavieb a demolácií ostatné (O) (17 09 04) | t | 41.103 |  |  | 0 |  |  | znížená | 0 | 0 | 0 |  | 0 | 0 | 0 | 0 | 0 | 4 | K | 2 |  |  |  | ROZPOCET | 0 | 0 | 0 | 0 | 0 | 2 | 0 | 4 | 166
| VV |  | 44,156-3,053 |  | 41.103 | [16 empty] | VV | 2 | 2 | True | 0 | ROZPOCET
| VV |  | Súčet |  | 41.103 | [16 empty] | VV | 2 | 4 | True | 1 | ROZPOCET
87 | K | 979089714.S | Prenájom kontajnera 10 m3 | ks | 1 |  |  | 0 |  |  | znížená | 0 | 0 | 0 |  | 0 | 0 | 0 | 0 | 0 | 4 | K | 2 |  |  |  | ROZPOCET | 0 | 0 | 0 | 0 | 0 | 2 | 0 | 4 | 168
| D | 99 | Presun hmôt HSV |  |  |  |  | 0 |  |  |  |  | 0 | 0 |  | 0 |  | 0 |  | 0 | 1 | D | 1 |  |  |  | ROZPOCET | [6 empty] | 0
88 | K | 998011003.S | Presun hmôt pre budovy občianskej výstavby (801), budovy pre bývanie (803) budovy pre výrobu a služby (812), s nosnou zvislou konštrukciou murovanou z tehál, alebo tvárnic, alebo kovovou, výšky nad 12 do 24 m | t | 78.745 |  |  | 0 |  |  | znížená | 0 | 0 | 0 |  | 0 | 0 | 0 | 0 | 0 | 4 | K | 2 |  |  |  | ROZPOCET | 0 | 0 | 0 | 0 | 0 | 2 | 0 | 4 | 170
| D | PSV | Práce a dodávky PSV |  |  |  |  | 0 |  |  |  |  | 0 | 0 |  | 0 |  | 0 |  | 0 | 2 | D | 0 |  |  |  | ROZPOCET | [6 empty] | 0
| D | 711 | Izolácie proti vode a vlhkosti |  |  |  |  | 0 |  |  |  |  | 0 | 0 |  | 0 |  | 0 |  | 0 | 2 | D | 1 |  |  |  | ROZPOCET | [6 empty] | 0
89 | K | 711113131.S | Izolácia proti zemnej vlhkosti na ploche vodorovnej Stierka hydroizolačná minerálna 2-zložková pružná | m2 | 15.825 |  |  | 0 |  |  | znížená | 0 | 0 | 0 |  | 0 | 0 | 0 | 0 | 0 | 16 | K | 2 |  |  |  | ROZPOCET | 0 | 0 | 0 | 0 | 0 | 2 | 0 | 16 | 172
| VV |  | 8,7*1,5+1,5*1,85"pre vstupnú rampu, závetrie a schodisko" |  | 15.825 | [16 empty] | VV | 2 | 2 | True | 0 | ROZPOCET
| VV |  | Súčet |  | 15.825 | [16 empty] | VV | 2 | 4 | True | 1 | ROZPOCET
90 | K | 711210100.S | Zhotovenie izolácie pod keramické obklady v interiéri na ploche vodorovnej 2x stierkou | m2 | 24.84 |  |  | 0 |  |  | znížená | 0 | 0 | 0 |  | 0 | 0 | 0 | 0 | 0 | 16 | K | 2 |  |  |  | ROZPOCET | 0 | 0 | 0 | 0 | 0 | 2 | 0 | 16 | 174
| VV |  | 4,93+3,64+5,78+2,88+0,92+1,17+1,15+4,37 |  | 24.84 | [16 empty] | VV | 2 | 2 | True | 0 | ROZPOCET
| VV |  | Súčet |  | 24.84 | [16 empty] | VV | 2 | 4 | True | 1 | ROZPOCET
91 | M | 245610000400.S | Stierka hydroizolačná na báze syntetickej živice, (tekutá hydroizolačná fólia) | kg | 27.324 |  |  | 0 |  |  | znížená | 0 | 0 | 0 |  | 0 | 0 | 0 | 0 | 0 | 32 | M | 2 |  |  |  | ROZPOCET | 0 | 0 | 0 | 0 | 0 | 2 | 0 | 16 | 176
92 | M | 247710007700.S | Pás tesniaci š. 120 mm, na utesnenie rohových a spojovacích škár pri aplikácii hydroizolácií | m | 132.1 |  |  | 0 |  |  | znížená | 0 | 0 | 0 |  | 0 | 0 | 0 | 0 | 0 | 32 | M | 2 |  |  |  | ROZPOCET | 0 | 0 | 0 | 0 | 0 | 2 | 0 | 16 | 178
| VV |  | 7,9+8,94+9,62+9,82+1,15+6,81+4,155+3,905"pre styk podlahy a obkladu" |  | 52.3 | [16 empty] | VV | 2 | 2 | True | 0 | ROZPOCET
| VV |  | 2,1*(4*4+6+4*4)"pre rohy a kúty" |  | 79.8 | [16 empty] | VV | 2 | 2 | True | 0 | ROZPOCET
| VV |  | Súčet |  | 132.1 | [16 empty] | VV | 2 | 4 | True | 1 | ROZPOCET
93 | K | 711210110.S | Zhotovenie izolácie pod keramické obklady v interiéri na ploche zvislej 2x stierkou | m2 | 102.045 |  |  | 0 |  |  | znížená | 0 | 0 | 0 |  | 0 | 0 | 0 | 0 | 0 | 16 | K | 2 |  |  |  | ROZPOCET | 0 | 0 | 0 | 0 | 0 | 2 | 0 | 16 | 180
| VV |  | (7,9+8,94+9,62+9,82+4,3+6,81+4,155+3,905)*2,1-0,6*2*8-0,8*2*3 |  | 102.045 | [16 empty] | VV | 2 | 2 | True | 0 | ROZPOCET
| VV |  | Súčet |  | 102.045 | [16 empty] | VV | 2 | 4 | True | 1 | ROZPOCET
94 | M | 245610000400.S | Stierka hydroizolačná na báze syntetickej živice, (tekutá hydroizolačná fólia) | kg | 112.25 |  |  | 0 |  |  | znížená | 0 | 0 | 0 |  | 0 | 0 | 0 | 0 | 0 | 32 | M | 2 |  |  |  | ROZPOCET | 0 | 0 | 0 | 0 | 0 | 2 | 0 | 16 | 182
95 | K | 998711103.S | Presun hmôt pre izoláciu proti vode v objektoch výšky nad 12 do 60 m | t | 0.202 |  |  | 0 |  |  | znížená | 0 | 0 | 0 |  | 0 | 0 | 0 | 0 | 0 | 16 | K | 2 |  |  |  | ROZPOCET | 0 | 0 | 0 | 0 | 0 | 2 | 0 | 16 | 184
| D | 712 | Izolácie striech, povlakové krytiny |  |  |  |  | 0 |  |  |  |  | 0 | 0 |  | 0 |  | 0 |  | 0 | 2 | D | 1 |  |  |  | ROZPOCET | [6 empty] | 0
96 | K | 712290030.S | Zhotovenie parozábrany na strechách šikmých nad 30° | m2 | 176 |  |  | 0 |  |  | znížená | 0 | 0 | 0 |  | 0 | 0 | 0 | 0 | 0 | 16 | K | 2 |  |  |  | ROZPOCET | 0 | 0 | 0 | 0 | 0 | 2 | 0 | 16 | 186
| VV |  | 11*16 |  | 176 | [16 empty] | VV | 2 | 2 | True | 0 | ROZPOCET
| VV |  | Súčet |  | 176 | [16 empty] | VV | 2 | 4 | True | 1 | ROZPOCET
97 | M | 283290004200.S | Parozábrana s reflexnou hliníkovou vrstvou, plošná hmotnosť 150 g/m2 | m2 | 202.4 |  |  | 0 |  |  | znížená | 0 | 0 | 0 |  | 0 | 0 | 0 | 0 | 0 | 32 | M | 2 |  |  |  | ROZPOCET | 0 | 0 | 0 | 0 | 0 | 2 | 0 | 16 | 188
| VV |  | 176*1,15 "Prepočítané koeficientom množstva |  | 202.4 | [16 empty] | VV | 2 | 2 | True | 0 | ROZPOCET
| VV |  | Súčet |  | 202.4 | [16 empty] | VV | 2 | 4 | True | 1 | ROZPOCET
98 | K | 712370200.S | Zhotovenie povlakovej krytiny striech plochých do 10° PVC-P fóliou so zvarením spoju pripevnenou na priečny pás | m2 | 28.355 |  |  | 0 |  |  | znížená | 0 | 0 | 0 |  | 0 | 0 | 0 | 0 | 0 | 16 | K | 2 |  |  |  | ROZPOCET | 0 | 0 | 0 | 0 | 0 | 2 | 0 | 16 | 190
| VV |  | 5,35*5,3 |  | 28.355 | [16 empty] | VV | 2 | 2 | True | 0 | ROZPOCET
| VV |  | Súčet |  | 28.355 | [16 empty] | VV | 2 | 4 | True | 1 | ROZPOCET
99 | M | 283220002000.S | Hydroizolačná fólia PVC-P hr. 1,5 mm izolácia plochých striech | m2 | 7.911 |  |  | 0 |  |  | znížená | 0 | 0 | 0 |  | 0 | 0 | 0 | 0 | 0 | 32 | M | 2 |  |  |  | ROZPOCET | 0 | 0 | 0 | 0 | 0 | 2 | 0 | 16 | 192
100 | M | 283220002300.S | Hydroizolačná fólia PVC-P hr. 2,0 mm izolácia plochých striech | m2 | 32.608 |  |  | 0 |  |  | znížená | 0 | 0 | 0 |  | 0 | 0 | 0 | 0 | 0 | 32 | M | 2 |  |  |  | ROZPOCET | 0 | 0 | 0 | 0 | 0 | 2 | 0 | 16 | 194
| VV |  | 28,355*1,15 "Prepočítané koeficientom množstva |  | 32.608 | [16 empty] | VV | 2 | 2 | True | 0 | ROZPOCET
| VV |  | Súčet |  | 32.608 | [16 empty] | VV | 2 | 4 | True | 1 | ROZPOCET
101 | M | 553450034000.S | Profil ukončovací profilovaných fólií dĺ. 2000 mm, príslušenstvo k fóliám | ks | 3 |  |  | 0 |  |  | znížená | 0 | 0 | 0 |  | 0 | 0 | 0 | 0 | 0 | 32 | M | 2 |  |  |  | ROZPOCET | 0 | 0 | 0 | 0 | 0 | 2 | 0 | 16 | 196
102 | M | 553450033980.S | Roh ukončovací pre napojenie fasádnej fólie, príslušenstvo k fóliám | ks | 2 |  |  | 0 |  |  | znížená | 0 | 0 | 0 |  | 0 | 0 | 0 | 0 | 0 | 32 | M | 2 |  |  |  | ROZPOCET | 0 | 0 | 0 | 0 | 0 | 2 | 0 | 16 | 198
103 | M | 553430004700.S | Lišta kútová z poplastovaného plechu pre ukončenie fólií z PVC š. 70 mm, dĺ. 2 m | m | 7 |  |  | 0 |  |  | znížená | 0 | 0 | 0 |  | 0 | 0 | 0 | 0 | 0 | 32 | M | 2 |  |  |  | ROZPOCET | 0 | 0 | 0 | 0 | 0 | 2 | 0 | 16 | 200
| VV |  | 7"zosilnený spoj strechy s atikou" |  | 7 | [16 empty] | VV | 2 | 2 | True | 0 | ROZPOCET
| VV |  | Súčet |  | 7 | [16 empty] | VV | 2 | 4 | True | 1 | ROZPOCET
104 | K | 712990040.S | Položenie geotextílie vodorovne alebo zvislo na strechy ploché do 10° | m2 | 28.355 |  |  | 0 |  |  | znížená | 0 | 0 | 0 |  | 0 | 0 | 0 | 0 | 0 | 16 | K | 2 |  |  |  | ROZPOCET | 0 | 0 | 0 | 0 | 0 | 2 | 0 | 16 | 202
| VV |  | 5,35*5,3 |  | 28.355 | [16 empty] | VV | 2 | 2 | True | 0 | ROZPOCET
| VV |  | Súčet |  | 28.355 | [16 empty] | VV | 2 | 4 | True | 1 | ROZPOCET
105 | M | 693110004710.S | Geotextília polypropylénová netkaná 400 g/m2 | m2 | 32.608 |  |  | 0 |  |  | znížená | 0 | 0 | 0 |  | 0 | 0 | 0 | 0 | 0 | 32 | M | 2 |  |  |  | ROZPOCET | 0 | 0 | 0 | 0 | 0 | 2 | 0 | 16 | 204
| VV |  | 28,355*1,15 "Prepočítané koeficientom množstva |  | 32.608 | [16 empty] | VV | 2 | 2 | True | 0 | ROZPOCET
| VV |  | Súčet |  | 32.608 | [16 empty] | VV | 2 | 4 | True | 1 | ROZPOCET
106 | K | 998712102.S | Presun hmôt pre izoláciu povlakovej krytiny v objektoch výšky nad 6 do 12 m | t | 0.138 |  |  | 0 |  |  | znížená | 0 | 0 | 0 |  | 0 | 0 | 0 | 0 | 0 | 16 | K | 2 |  |  |  | ROZPOCET | 0 | 0 | 0 | 0 | 0 | 2 | 0 | 16 | 206
| D | 713 | Izolácie tepelné |  |  |  |  | 0 |  |  |  |  | 0 | 0 |  | 0 |  | 0 |  | 0 | 2 | D | 1 |  |  |  | ROZPOCET | [6 empty] | 0
107 | K | 713141255.S | Montáž tepelnej izolácie bežných stavebných konštrukcií striech plochých do 10° minerálnou vlnou dvojvrstvová prikotvením | m2 | 34.4 |  |  | 0 |  |  | znížená | 0 | 0 | 0 |  | 0 | 0 | 0 | 0 | 0 | 16 | K | 2 |  |  |  | ROZPOCET | 0 | 0 | 0 | 0 | 0 | 2 | 0 | 16 | 208
| VV |  | 4,3*4*2"plocha * dve vrstvy!" |  | 34.4 | [16 empty] | VV | 2 | 2 | True | 0 | ROZPOCET
| VV |  | Súčet |  | 34.4 | [16 empty] | VV | 2 | 4 | True | 1 | ROZPOCET
108 | M | 631440033700.S | Doska z minerálnej vlny hr. 200 mm, izolácia pre zateplenie plochých striech | m2 | 34.4 |  |  | 0 |  |  | znížená | 0 | 0 | 0 |  | 0 | 0 | 0 | 0 | 0 | 32 | M | 2 |  |  |  | ROZPOCET | 0 | 0 | 0 | 0 | 0 | 2 | 0 | 16 | 210
109 | K | 713161520.S | Montáž tepelnej izolácie striech šikmých z minerálnej vlny medzi a pod krokvy s parozábranou prichytená pribitím a vyviazaním na latovanie hr. do 10 cm | m2 | 119.2 |  |  | 0 |  |  | znížená | 0 | 0 | 0 |  | 0 | 0 | 0 | 0 | 0 | 16 | K | 2 |  |  |  | ROZPOCET | 0 | 0 | 0 | 0 | 0 | 2 | 0 | 16 | 212
| VV |  | (3,725*2)*16"pod krokvy" |  | 119.2 | [16 empty] | VV | 2 | 2 | True | 0 | ROZPOCET
| VV |  | Súčet |  | 119.2 | [16 empty] | VV | 2 | 4 | True | 1 | ROZPOCET
110 | M | 631640001000.S | Pás zo sklenej vlny hr. 100 mm, pre šikmé strechy, podkrovia, stropy a ľahké podlahy | m2 | 121.584 |  |  | 0 |  |  | znížená | 0 | 0 | 0 |  | 0 | 0 | 0 | 0 | 0 | 32 | M | 2 |  |  |  | ROZPOCET | 0 | 0 | 0 | 0 | 0 | 2 | 0 | 16 | 214
| VV |  | 119,2*1,02 "Prepočítané koeficientom množstva |  | 121.584 | [16 empty] | VV | 2 | 2 | True | 0 | ROZPOCET
| VV |  | Súčet |  | 121.584 | [16 empty] | VV | 2 | 4 | True | 1 | ROZPOCET
111 | K | 713161530.S | Montáž tepelnej izolácie striech šikmých z minerálnej vlny medzi a pod krokvy s parozábranou prichytená pribitím a vyviazaním na latovanie hr. nad 10 cm | m2 | 265.6 |  |  | 0 |  |  | znížená | 0 | 0 | 0 |  | 0 | 0 | 0 | 0 | 0 | 16 | K | 2 |  |  |  | ROZPOCET | 0 | 0 | 0 | 0 | 0 | 2 | 0 | 16 | 216
| VV |  | 4,5*16*2"medzi korkvy" |  | 144 | [16 empty] | VV | 2 | 2 | True | 0 | ROZPOCET
| VV |  | 3,8*16*2"nad klieštiny, hrúbky 200+200 mm, spolu nad klieštinami - 400 mm" |  | 121.6 | [16 empty] | VV | 2 | 2 | True | 0 | ROZPOCET
| VV |  | Súčet |  | 265.6 | [16 empty] | VV | 2 | 4 | True | 1 | ROZPOCET
112 | M | 631640001200.S | Pás zo sklenej vlny hr. 140 mm, pre šikmé strechy, podkrovia, stropy a ľahké podlahy | m2 | 146.88 |  |  | 0 |  |  | znížená | 0 | 0 | 0 |  | 0 | 0 | 0 | 0 | 0 | 32 | M | 2 |  |  |  | ROZPOCET | 0 | 0 | 0 | 0 | 0 | 2 | 0 | 16 | 218
| VV |  | 144*1,02 "Prepočítané koeficientom množstva |  | 146.88 | [16 empty] | VV | 2 | 2 | True | 0 | ROZPOCET
| VV |  | Súčet |  | 146.88 | [16 empty] | VV | 2 | 4 | True | 1 | ROZPOCET
113 | M | 631640001500.S | Pás zo sklenej vlny hr. 200 mm, pre šikmé strechy, podkrovia, stropy a ľahké podlahy | m2 | 124.032 |  |  | 0 |  |  | znížená | 0 | 0 | 0 |  | 0 | 0 | 0 | 0 | 0 | 32 | M | 2 |  |  |  | ROZPOCET | 0 | 0 | 0 | 0 | 0 | 2 | 0 | 16 | 220
| VV |  | 121,6*1,02 "Prepočítané koeficientom množstva |  | 124.032 | [16 empty] | VV | 2 | 2 | True | 0 | ROZPOCET
| VV |  | Súčet |  | 124.032 | [16 empty] | VV | 2 | 4 | True | 1 | ROZPOCET
114 | K | 998713102.S | Presun hmôt pre izolácie tepelné v objektoch výšky nad 6 m do 12 m | t | 2.124 |  |  | 0 |  |  | znížená | 0 | 0 | 0 |  | 0 | 0 | 0 | 0 | 0 | 16 | K | 2 |  |  |  | ROZPOCET | 0 | 0 | 0 | 0 | 0 | 2 | 0 | 16 | 222
| D | 725 | Zdravotechnika - zariaďovacie predmety |  |  |  |  | 0 |  |  |  |  | 0 | 0 |  | 0 |  | 0 |  | 0 | 2 | D | 1 |  |  |  | ROZPOCET | [6 empty] | 0
115 | K | 725110811.S | Demontáž záchodov do sute splachovacích s nádržou alebo s tlakovým splachovačom 0,01933 t | súb. | 4 |  |  | 0 |  |  | znížená | 0 | 0 | 0 |  | 0 | 0 | 0 | 0 | 0 | 16 | K | 2 |  |  |  | ROZPOCET | 0 | 0 | 0 | 0 | 0 | 2 | 0 | 16 | 224
116 | K | 725122813.S | Demontáž pisoárov s nádržou a 1 záchodom 0,01720 t | súb. | 1 |  |  | 0 |  |  | znížená | 0 | 0 | 0 |  | 0 | 0 | 0 | 0 | 0 | 16 | K | 2 |  |  |  | ROZPOCET | 0 | 0 | 0 | 0 | 0 | 2 | 0 | 16 | 226
117 | K | 725210821.S | Demontáž bez výtokových armatúr do sute umývadielok alebo umývadiel 0,01946 t | súb. | 9 |  |  | 0 |  |  | znížená | 0 | 0 | 0 |  | 0 | 0 | 0 | 0 | 0 | 16 | K | 2 |  |  |  | ROZPOCET | 0 | 0 | 0 | 0 | 0 | 2 | 0 | 16 | 228
| D | 762 | Konštrukcie tesárske |  |  |  |  | 0 |  |  |  |  | 0 | 0 |  | 0 |  | 0 |  | 0 | 2 | D | 1 |  |  |  | ROZPOCET | [6 empty] | 0
118 | K | 762211220.S | Montáž dreveného schodiska priamočiareho s podstupnicami, šírka ramena do 1,50 m, stupňa z dosiek a fošní | m | 1.5 |  |  | 0 |  |  | znížená | 0 | 0 | 0 |  | 0 | 0 | 0 | 0 | 0 | 16 | K | 2 |  |  |  | ROZPOCET | 0 | 0 | 0 | 0 | 0 | 2 | 0 | 16 | 230
119 | M | 605110000100.S | Dosky a fošne z mäkkého reziva neopracované neomietané akosť I | m3 | 0.06 |  |  | 0 |  |  | znížená | 0 | 0 | 0 |  | 0 | 0 | 0 | 0 | 0 | 32 | M | 2 |  |  |  | ROZPOCET | 0 | 0 | 0 | 0 | 0 | 2 | 0 | 16 | 232
| VV |  | 2*1,2*0,025 |  | 0.06 | [16 empty] | VV | 2 | 2 | True | 0 | ROZPOCET
| VV |  | Súčet |  | 0.06 | [16 empty] | VV | 2 | 4 | True | 1 | ROZPOCET
120 | M | 605120002900.S | Hranoly z mäkkého reziva neopracované hranené akosť I | m3 | 0.023 |  |  | 0 |  |  | znížená | 0 | 0 | 0 |  | 0 | 0 | 0 | 0 | 0 | 32 | M | 2 |  |  |  | ROZPOCET | 0 | 0 | 0 | 0 | 0 | 2 | 0 | 16 | 234
| VV |  | 0,15*0,15*1"fošne pre schodisko" |  | 0.023 | [16 empty] | VV | 2 | 2 | True | 0 | ROZPOCET
| VV |  | Súčet |  | 0.023 | [16 empty] | VV | 2 | 4 | True | 1 | ROZPOCET
121 | K | 762341021.S | Montáž debnenia odkvapov pre všetky druhy striech z dosiek | m2 | 37.08 |  |  | 0 |  |  | znížená | 0 | 0 | 0 |  | 0 | 0 | 0 | 0 | 0 | 16 | K | 2 |  |  |  | ROZPOCET | 0 | 0 | 0 | 0 | 0 | 2 | 0 | 16 | 236
| VV |  | 0,6*16,9*2"obklad rímsy" |  | 20.28 | [16 empty] | VV | 2 | 2 | True | 0 | ROZPOCET
| VV |  | 7*4*0,6"obklad štítu podľa potreby, množstvo podľa zamerania na stavbe" |  | 16.8 | [16 empty] | VV | 2 | 2 | True | 0 | ROZPOCET
| VV |  | Súčet |  | 37.08 | [16 empty] | VV | 2 | 4 | True | 1 | ROZPOCET
122 | M | 605120000200.S | Hranoly z mäkkého reziva neopracované hranené akosť II | m3 | 0.095 |  |  | 0 |  |  | znížená | 0 | 0 | 0 |  | 0 | 0 | 0 | 0 | 0 | 32 | M | 2 |  |  |  | ROZPOCET | 0 | 0 | 0 | 0 | 0 | 2 | 0 | 16 | 238
| VV |  | 1*0,05*0,05*19*2"50*50mm, rámy pre obklad rímsy" |  | 0.095 | [16 empty] | VV | 2 | 2 | True | 0 | ROZPOCET
| VV |  | Súčet |  | 0.095 | [16 empty] | VV | 2 | 4 | True | 1 | ROZPOCET
123 | M | 607260000400.S | Doska OSB nebrúsená hr. 22 mm | m2 | 37.08 |  |  | 0 |  |  | znížená | 0 | 0 | 0 |  | 0 | 0 | 0 | 0 | 0 | 32 | M | 2 |  |  |  | ROZPOCET | 0 | 0 | 0 | 0 | 0 | 2 | 0 | 16 | 240
124 | K | 762810017.S | Záklop stropov z drevotrieskových dosiek OSB skrutkovaných na trámy na zraz, hrúbky dosky 25 mm | m2 | 136.09 |  |  | 0 |  |  | znížená | 0 | 0 | 0 |  | 0 | 0 | 0 | 0 | 0 | 16 | K | 2 |  |  |  | ROZPOCET | 0 | 0 | 0 | 0 | 0 | 2 | 0 | 16 | 242
125 | K | 762811100.S | Montáž záklopu z hrubých dosiek vrchného presahovaného | m2 | 136.09 |  |  | 0 |  |  | znížená | 0 | 0 | 0 |  | 0 | 0 | 0 | 0 | 0 | 16 | K | 2 |  |  |  | ROZPOCET | 0 | 0 | 0 | 0 | 0 | 2 | 0 | 16 | 244
126 | M | 605110000100.S | Dosky a fošne z mäkkého reziva neopracované neomietané akosť I | m3 | 3.674 |  |  | 0 |  |  | znížená | 0 | 0 | 0 |  | 0 | 0 | 0 | 0 | 0 | 32 | M | 2 |  |  |  | ROZPOCET | 0 | 0 | 0 | 0 | 0 | 2 | 0 | 16 | 246
127 | K | 762822130.S | Montáž stropných trámov z hraneného a polohraneného reziva vrátane trámových výmen prierezovej plochy nad 288 do 450 cm2 | m | 133.705 |  |  | 0 |  |  | znížená | 0 | 0 | 0 |  | 0 | 0 | 0 | 0 | 0 | 16 | K | 2 |  |  |  | ROZPOCET | 0 | 0 | 0 | 0 | 0 | 2 | 0 | 16 | 248
| VV |  | 4,6*15+4,65*12+3,93+1,45+0,325+2+1,2 |  | 133.705 | [16 empty] | VV | 2 | 2 | True | 0 | ROZPOCET
| VV |  | Súčet |  | 133.705 | [16 empty] | VV | 2 | 4 | True | 1 | ROZPOCET
128 | M | 605120002900.S | Hranoly z mäkkého reziva neopracované hranené akosť I | m3 | 5.046 |  |  | 0 |  |  | znížená | 0 | 0 | 0 |  | 0 | 0 | 0 | 0 | 0 | 32 | M | 2 |  |  |  | ROZPOCET | 0 | 0 | 0 | 0 | 0 | 2 | 0 | 16 | 250
129 | K | 762895000.S | Spojovacie prostriedky pre záklop, stropnice a podbíjanie klince, svorky | m3 | 12.477 |  |  | 0 |  |  | znížená | 0 | 0 | 0 |  | 0 | 0 | 0 | 0 | 0 | 16 | K | 2 |  |  |  | ROZPOCET | 0 | 0 | 0 | 0 | 0 | 2 | 0 | 16 | 252
| VV |  | 0,06+0,023 |  | 0.083 | [16 empty] | VV | 2 | 2 | True | 0 | ROZPOCET
| VV |  | 3,674 |  | 3.674 | [16 empty] | VV | 2 | 2 | True | 0 | ROZPOCET
| VV |  | 3,674 |  | 3.674 | [16 empty] | VV | 2 | 2 | True | 0 | ROZPOCET
| VV |  | 5,046 |  | 5.046 | [16 empty] | VV | 2 | 2 | True | 0 | ROZPOCET
| VV |  | Súčet |  | 12.477 | [16 empty] | VV | 2 | 4 | True | 1 | ROZPOCET
130 | K | 998762102.S | Presun hmôt pre konštrukcie tesárske v objektoch výšky do 12 m | t | 6.958 |  |  | 0 |  |  | znížená | 0 | 0 | 0 |  | 0 | 0 | 0 | 0 | 0 | 16 | K | 2 |  |  |  | ROZPOCET | 0 | 0 | 0 | 0 | 0 | 2 | 0 | 16 | 254
| D | 764 | Konštrukcie klampiarske |  |  |  |  | 0 |  |  |  |  | 0 | 0 |  | 0 |  | 0 |  | 0 | 2 | D | 1 |  |  |  | ROZPOCET | [6 empty] | 0
137 | K | 764351810.S | Demontáž žľabov pododkvapových štvorhranných rovných, alebo oblúkových, so sklonom do 30° rš 250 a 330 mm 0,00347t | m | 38.23 |  |  | 0 |  |  | znížená | 0 | 0 | 0 |  | 0 | 0 | 0 | 0 | 0 | 16 | K | 2 |  |  |  | ROZPOCET | 0 | 0 | 0 | 0 | 0 | 2 | 0 | 16 | 256
| VV |  | 16,9*2+4,43"na ďalšie použitie, demontáž, v prípade potreby" |  | 38.23 | [16 empty] | VV | 2 | 2 | True | 0 | ROZPOCET
| VV |  | Súčet |  | 38.23 | [16 empty] | VV | 2 | 4 | True | 1 | ROZPOCET
138 | K | 764352227.S | Žľaby z pozinkovaného PZ plechu hr. 0,6 mm, vrátane hákov, čiel, rohov a dilatácií pododkvapové polkruhové r.š. 330 mm | m | 40 |  |  | 0 |  |  | znížená | 0 | 0 | 0 |  | 0 | 0 | 0 | 0 | 0 | 16 | K | 2 |  |  |  | ROZPOCET | 0 | 0 | 0 | 0 | 0 | 2 | 0 | 16 | 258
| VV |  | 40"spätná montáž demontovaného, prípadne výmena poškodených častí" |  | 40 | [16 empty] | VV | 2 | 2 | True | 0 | ROZPOCET
| VV |  | Súčet |  | 40 | [16 empty] | VV | 2 | 4 | True | 1 | ROZPOCET
139 | K | 764410460.S | Oplechovanie parapetov z pozinkovaného farbeného PZf plechu hr. 0,6 mm, vrátane rohov r.š. 400 mm | m | 25.91 |  |  | 0 |  |  | znížená | 0 | 0 | 0 |  | 0 | 0 | 0 | 0 | 0 | 16 | K | 2 |  |  |  | ROZPOCET | 0 | 0 | 0 | 0 | 0 | 2 | 0 | 16 | 260
| VV |  | 2"O1" |  | 2 | [16 empty] | VV | 2 | 2 | True | 0 | ROZPOCET
| VV |  | 2*4"O2" |  | 8 | [16 empty] | VV | 2 | 2 | True | 0 | ROZPOCET
| VV |  | 2*1"O3" |  | 2 | [16 empty] | VV | 2 | 2 | True | 0 | ROZPOCET
| VV |  | 1,35*1"O4" |  | 1.35 | [16 empty] | VV | 2 | 2 | True | 0 | ROZPOCET
| VV |  | 1,35"O5" |  | 1.35 | [16 empty] | VV | 2 | 2 | True | 0 | ROZPOCET
| VV |  | 1,31"O6" |  | 1.31 | [16 empty] | VV | 2 | 2 | True | 0 | ROZPOCET
| VV |  | 1,35"O7" |  | 1.35 | [16 empty] | VV | 2 | 2 | True | 0 | ROZPOCET
| VV |  | 1,35*4"O8" |  | 5.4 | [16 empty] | VV | 2 | 2 | True | 0 | ROZPOCET
| VV |  | 0,75"O9" |  | 0.75 | [16 empty] | VV | 2 | 2 | True | 0 | ROZPOCET
| VV |  | 0,6*4"O10" |  | 2.4 | [16 empty] | VV | 2 | 2 | True | 0 | ROZPOCET
| VV |  | "presné ptrebné rozmery zamerať na stavbe pri realizácii, podľa osadenia okna!" | [18 empty] | VV | 2 | 1 | True | 0 | ROZPOCET
| VV |  | Súčet |  | 25.91 | [16 empty] | VV | 2 | 4 | True | 1 | ROZPOCET
140 | K | 764410850.S | Demontáž oplechovania parapetov rš od 100 do 330 mm 0,00135t | m | 26.17 |  |  | 0 |  |  | znížená | 0 | 0 | 0 |  | 0 | 0 | 0 | 0 | 0 | 16 | K | 2 |  |  |  | ROZPOCET | 0 | 0 | 0 | 0 | 0 | 2 | 0 | 16 | 262
| VV |  | 0,6*4+2*6+0,75+1,35+1,36*2+1,35+1,4*4 |  | 26.17 | [16 empty] | VV | 2 | 2 | True | 0 | ROZPOCET
| VV |  | Súčet |  | 26.17 | [16 empty] | VV | 2 | 4 | True | 1 | ROZPOCET
141 | K | 764421540.S | Oplechovanie z poplastovaného plechu hr. 0,6 mm, vrátane rohov ríms, balkónov, terás r.š. 330 mm | m | 5 |  |  | 0 |  |  | znížená | 0 | 0 | 0 |  | 0 | 0 | 0 | 0 | 0 | 16 | K | 2 |  |  |  | ROZPOCET | 0 | 0 | 0 | 0 | 0 | 2 | 0 | 16 | 264
142 | K | 764430540.S | Oplechovanie z poplastovaného plechu hr. 0,6 mm, muriva, nadmurovky a atiky, vrátane rohov r.š. 600 mm | m | 9 |  |  | 0 |  |  | znížená | 0 | 0 | 0 |  | 0 | 0 | 0 | 0 | 0 | 16 | K | 2 |  |  |  | ROZPOCET | 0 | 0 | 0 | 0 | 0 | 2 | 0 | 16 | 266
| VV |  | 9"šírka plechu podľa zamerania na stavbe!" |  | 9 | [16 empty] | VV | 2 | 2 | True | 0 | ROZPOCET
| VV |  | Súčet |  | 9 | [16 empty] | VV | 2 | 4 | True | 1 | ROZPOCET
143 | K | 764454253.S | Zvodové rúry z pozinkovaného PZ plechu hr. 0,6 mm, vrátane lemov so zaústením, manžiet, kolien, vpustov vody a prechodových kusov, kruhové, s priemerom 100 mm | m | 24 |  |  | 0 |  |  | znížená | 0 | 0 | 0 |  | 0 | 0 | 0 | 0 | 0 | 16 | K | 2 |  |  |  | ROZPOCET | 0 | 0 | 0 | 0 | 0 | 2 | 0 | 16 | 268
144 | K | 764454801.S | Demontáž odpadových rúr alebo ich častí rúr kruhových, s priemerom 75 a 100 mm 0,00226t | m | 20.7 |  |  | 0 |  |  | znížená | 0 | 0 | 0 |  | 0 | 0 | 0 | 0 | 0 | 16 | K | 2 |  |  |  | ROZPOCET | 0 | 0 | 0 | 0 | 0 | 2 | 0 | 16 | 270
| VV |  | 4,3*4+3,5 |  | 20.7 | [16 empty] | VV | 2 | 2 | True | 0 | ROZPOCET
| VV |  | Súčet |  | 20.7 | [16 empty] | VV | 2 | 4 | True | 1 | ROZPOCET
145 | K | 998764103.S | Presun hmôt pre konštrukcie klampiarske v objektoch s výškou nad 12 do 24 m | t | 0.275 |  |  | 0 |  |  | znížená | 0 | 0 | 0 |  | 0 | 0 | 0 | 0 | 0 | 16 | K | 2 |  |  |  | ROZPOCET | 0 | 0 | 0 | 0 | 0 | 2 | 0 | 16 | 272
| D | 766 | Konštrukcie stolárske |  |  |  |  | 0 |  |  |  |  | 0 | 0 |  | 0 |  | 0 |  | 0 | 2 | D | 1 |  |  |  | ROZPOCET | [6 empty] | 0
146 | K | 766621400.S | Montáž okien plastových s exteriérovou a interiérovou hydroizolačnou ISO páskou 1 bm obvodu montáže, vrátane vnútorného parapetu | m | 101.94 |  |  | 0 |  |  | znížená | 0 | 0 | 0 |  | 0 | 0 | 0 | 0 | 0 | 16 | K | 2 |  |  |  | ROZPOCET | 0 | 0 | 0 | 0 | 0 | 2 | 0 | 16 | 274
| VV |  | 6*(2*2+1,55*2)+1,35*2+1,02*2+1,36*2+1,56*2+1,33*2+1,55*2+1,32*2+1,03*2+4*(1,37*2+1,55*2)+0,75*2+0,92*2 |  | 90.34 | [16 empty] | VV | 2 | 2 | True | 0 | ROZPOCET
| VV |  | 4*(0,6*2+0,85*2) |  | 11.6 | [16 empty] | VV | 2 | 2 | True | 0 | ROZPOCET
| VV |  | Súčet |  | 101.94 | [16 empty] | VV | 2 | 4 | True | 1 | ROZPOCET
147 | M | 611410005400.S.1 | Plastové okno jednokrídlové OS, vxš 830x580 mm, izolačné trojsklo, 6 komorový profil, vonkajšie žalúzie, vrátane vnútorného parapetu | ks | 4 |  |  | 0 |  |  | znížená | 0 | 0 | 0 |  | 0 | 0 | 0 | 0 | 0 | 32 | M | 2 |  |  |  | ROZPOCET | 0 | 0 | 0 | 0 | 0 | 2 | 0 | 16 | 276
| VV |  | 4"O10" |  | 4 | [16 empty] | VV | 2 | 2 | True | 0 | ROZPOCET
| VV |  | Súčet |  | 4 | [16 empty] | VV | 2 | 4 | True | 1 | ROZPOCET
148 | M | 611410006200.S.1 | Plastové okno jednokrídlové OS, vxš 930x730 mm, izolačné trojsklo, 6 komorový profil, vonkajšie žalúzie, vrátane vnútorného parapetu | ks | 1 |  |  | 0 |  |  | znížená | 0 | 0 | 0 |  | 0 | 0 | 0 | 0 | 0 | 32 | M | 2 |  |  |  | ROZPOCET | 0 | 0 | 0 | 0 | 0 | 2 | 0 | 16 | 278
| VV |  | 1"O9" |  | 1 | [16 empty] | VV | 2 | 2 | True | 0 | ROZPOCET
| VV |  | Súčet |  | 1 | [16 empty] | VV | 2 | 4 | True | 1 | ROZPOCET
149 | M | 611410008100.S.1 | Plastové okno jednokrídlové OS, vxš 1530x1350 mm, izolačné trojsklo, 6 komorový profil, , vonkajšie žalúzie, vrátane vnútorného parapetu | ks | 4 |  |  | 0 |  |  | znížená | 0 | 0 | 0 |  | 0 | 0 | 0 | 0 | 0 | 32 | M | 2 |  |  |  | ROZPOCET | 0 | 0 | 0 | 0 | 0 | 2 | 0 | 16 | 280
| VV |  | 4"O8" |  | 4 | [16 empty] | VV | 2 | 2 | True | 0 | ROZPOCET
| VV |  | Súčet |  | 4 | [16 empty] | VV | 2 | 4 | True | 1 | ROZPOCET
150 | M | 611410007800.S.1 | Plastové okno jednokrídlové OS, vxš 1030x1350 mm, izolačné trojsklo, 6 komorový profil, vonkajšie žalúzie, vrátane vnútorného parapetu | ks | 1 |  |  | 0 |  |  | znížená | 0 | 0 | 0 |  | 0 | 0 | 0 | 0 | 0 | 32 | M | 2 |  |  |  | ROZPOCET | 0 | 0 | 0 | 0 | 0 | 2 | 0 | 16 | 282
| VV |  | 1"O7" |  | 1 | [16 empty] | VV | 2 | 2 | True | 0 | ROZPOCET
| VV |  | Súčet |  | 1 | [16 empty] | VV | 2 | 4 | True | 1 | ROZPOCET
151 | M | 611410010000.S.1 | Plastové okno dvojkrídlové OS+O, vxš 1530x1350 mm, izolačné trojsklo, 6 komorový profil, vonkajšie žalúzie, vrátane vnútorného parapetu | ks | 1 |  |  | 0 |  |  | znížená | 0 | 0 | 0 |  | 0 | 0 | 0 | 0 | 0 | 32 | M | 2 |  |  |  | ROZPOCET | 0 | 0 | 0 | 0 | 0 | 2 | 0 | 16 | 284
| VV |  | 1,000"O6" |  | 1 | [16 empty] | VV | 2 | 2 | True | 0 | ROZPOCET
| VV |  | Súčet |  | 1 | [16 empty] | VV | 2 | 4 | True | 1 | ROZPOCET
152 | M | 611410010000.S.2 | Plastové okno dvojkrídlové OS+O, vxš 1540x1360 mm, izolačné trojsklo, 6 komorový profil, vonkajšie žalúzie, vrátane vnútorného parapetu | ks | 1 |  |  | 0 |  |  | znížená | 0 | 0 | 0 |  | 0 | 0 | 0 | 0 | 0 | 32 | M | 2 |  |  |  | ROZPOCET | 0 | 0 | 0 | 0 | 0 | 2 | 0 | 16 | 286
| VV |  | 1,000"O5" |  | 1 | [16 empty] | VV | 2 | 2 | True | 0 | ROZPOCET
| VV |  | Súčet |  | 1 | [16 empty] | VV | 2 | 4 | True | 1 | ROZPOCET
153 | M | 611410009200.S.2 | Plastové okno dvojkrídlové OS+O, vxš 1000x1325 mm, izolačné trojsklo, 6 komorový profil, vonkajšie žalúzie, vrátane vnútorného parapetu | ks | 1 |  |  | 0 |  |  | znížená | 0 | 0 | 0 |  | 0 | 0 | 0 | 0 | 0 | 32 | M | 2 |  |  |  | ROZPOCET | 0 | 0 | 0 | 0 | 0 | 2 | 0 | 16 | 288
| VV |  | 1,000"O4" |  | 1 | [16 empty] | VV | 2 | 2 | True | 0 | ROZPOCET
| VV |  | Súčet |  | 1 | [16 empty] | VV | 2 | 4 | True | 1 | ROZPOCET
154 | M | 611410010300.S.1 | Plastové okno dvojkrídlové OS+O, vxš 1530x1930 mm, izolačné trojsklo, 6 komorový profil, vonkajšie žalúzie, vrátane vnútorného parapetu | ks | 1 |  |  | 0 |  |  | znížená | 0 | 0 | 0 |  | 0 | 0 | 0 | 0 | 0 | 32 | M | 2 |  |  |  | ROZPOCET | 0 | 0 | 0 | 0 | 0 | 2 | 0 | 16 | 290
| VV |  | 1,000"O3" |  | 1 | [16 empty] | VV | 2 | 2 | True | 0 | ROZPOCET
| VV |  | Súčet |  | 1 | [16 empty] | VV | 2 | 4 | True | 1 | ROZPOCET
155 | M | 611410010300.S.2 | Plastové okno dvojkrídlové OS+O, vxš 1530x1950 mm, izolačné trojsklo, 6 komorový profil, vonkajšie žalúzie, vrátane vnútorného parapetu | ks | 4 |  |  | 0 |  |  | znížená | 0 | 0 | 0 |  | 0 | 0 | 0 | 0 | 0 | 32 | M | 2 |  |  |  | ROZPOCET | 0 | 0 | 0 | 0 | 0 | 2 | 0 | 16 | 292
| VV |  | 4"O2" |  | 4 | [16 empty] | VV | 2 | 2 | True | 0 | ROZPOCET
| VV |  | Súčet |  | 4 | [16 empty] | VV | 2 | 4 | True | 1 | ROZPOCET
156 | M | 611410010300.S.3 | Plastové okno dvojkrídlové OS+O, vxš 1530x1960 mm, izolačné trojsklo, 6 komorový profil, vonkajšie žalúzie, vrátane vnútorného parapetu | ks | 1 |  |  | 0 |  |  | znížená | 0 | 0 | 0 |  | 0 | 0 | 0 | 0 | 0 | 32 | M | 2 |  |  |  | ROZPOCET | 0 | 0 | 0 | 0 | 0 | 2 | 0 | 16 | 294
| VV |  | 1"O1" |  | 1 | [16 empty] | VV | 2 | 2 | True | 0 | ROZPOCET
| VV |  | Súčet |  | 1 | [16 empty] | VV | 2 | 4 | True | 1 | ROZPOCET
157 | M | 283290005900.S | Tesniaca paropriepustná fólia polymér-flísová, š. 90 mm, dĺ. 30 m, pre tesnenie pripájacej škáry okenného rámu a muriva z exteriéru | m | 101.94 |  |  | 0 |  |  | znížená | 0 | 0 | 0 |  | 0 | 0 | 0 | 0 | 0 | 32 | M | 2 |  |  |  | ROZPOCET | 0 | 0 | 0 | 0 | 0 | 2 | 0 | 16 | 296
158 | M | 283290006200.S | Tesniaca paronepriepustná fólia polymér-flísová, š. 70 mm, dĺ. 30 m, pre tesnenie pripájacej škáry okenného rámu a muriva z interiéru | m | 101.94 |  |  | 0 |  |  | znížená | 0 | 0 | 0 |  | 0 | 0 | 0 | 0 | 0 | 32 | M | 2 |  |  |  | ROZPOCET | 0 | 0 | 0 | 0 | 0 | 2 | 0 | 16 | 298
159 | K | 766641161.S | Montáž plastových dverí vchodových, so zárubňou 1 bm obvodu montáže | m | 18.5 |  |  | 0 |  |  | znížená | 0 | 0 | 0 |  | 0 | 0 | 0 | 0 | 0 | 16 | K | 2 |  |  |  | ROZPOCET | 0 | 0 | 0 | 0 | 0 | 2 | 0 | 16 | 300
| VV |  | 1,5*2+2,05*2+0,8*2+2,05*2+0,8*2+2,05*2 |  | 18.5 | [16 empty] | VV | 2 | 2 | True | 0 | ROZPOCET
| VV |  | Súčet |  | 18.5 | [16 empty] | VV | 2 | 4 | True | 1 | ROZPOCET
160 | M | 553410032000.S.1 | Dvere jednokrídlové otočné šxv 800x2000 mm, do WC, Uw,max = 1,5 W/m k² | ks | 2 |  |  | 0 |  |  | znížená | 0 | 0 | 0 |  | 0 | 0 | 0 | 0 | 0 | 32 | M | 2 |  |  |  | ROZPOCET | 0 | 0 | 0 | 0 | 0 | 2 | 0 | 16 | 302
| VV |  | 2"položka DV2P - pravé, DV2Ľ - ľavé" |  | 2 | [16 empty] | VV | 2 | 2 | True | 0 | ROZPOCET
| VV |  | Súčet |  | 2 | [16 empty] | VV | 2 | 4 | True | 1 | ROZPOCET
161 | M | 553410033600.S.1 | Dvere dvojkrídlové, vstupné vxš 2030x1480 mm, izolačné trojsklo, do 900mm plné, Uw,max = 1,5 W/m k² | ks | 1 |  |  | 0 |  |  | znížená | 0 | 0 | 0 |  | 0 | 0 | 0 | 0 | 0 | 32 | M | 2 |  |  |  | ROZPOCET | 0 | 0 | 0 | 0 | 0 | 2 | 0 | 16 | 304
| VV |  | 1"Položka DV1" |  | 1 | [16 empty] | VV | 2 | 2 | True | 0 | ROZPOCET
| VV |  | Súčet |  | 1 | [16 empty] | VV | 2 | 4 | True | 1 | ROZPOCET
162 | M | 283290005900.S | Tesniaca paropriepustná fólia polymér-flísová, š. 90 mm, dĺ. 30 m, pre tesnenie pripájacej škáry okenného rámu a muriva z exteriéru | m | 19 |  |  | 0 |  |  | znížená | 0 | 0 | 0 |  | 0 | 0 | 0 | 0 | 0 | 32 | M | 2 |  |  |  | ROZPOCET | 0 | 0 | 0 | 0 | 0 | 2 | 0 | 16 | 306
| VV |  | 0,8*4+2,1*4+1,6*2+2,1*2 |  | 19 | [16 empty] | VV | 2 | 2 | True | 0 | ROZPOCET
| VV |  | Súčet |  | 19 | [16 empty] | VV | 2 | 4 | True | 1 | ROZPOCET
163 | M | 283290006200.S | Tesniaca paronepriepustná fólia polymér-flísová, š. 70 mm, dĺ. 30 m, pre tesnenie pripájacej škáry okenného rámu a muriva z interiéru | m | 19 |  |  | 0 |  |  | znížená | 0 | 0 | 0 |  | 0 | 0 | 0 | 0 | 0 | 32 | M | 2 |  |  |  | ROZPOCET | 0 | 0 | 0 | 0 | 0 | 2 | 0 | 16 | 308
164 | K | 766662112.S.1 | Montáž dverového krídla otočného jednokrídlového poldrážkového, do existujúcej, alebo novej zárubne, vrátane kovania | ks | 13 |  |  | 0 |  |  | znížená | 0 | 0 | 0 |  | 0 | 0 | 0 | 0 | 0 | 16 | K | 2 |  |  |  | ROZPOCET | 0 | 0 | 0 | 0 | 0 | 2 | 0 | 16 | 310
165 | M | 549150000600 | Kľučka dverová 2x, 2x rozeta BB, FAB, nehrdzavejúca oceľ, povrch nerez brúsený, SAPELI | ks | 13 |  |  | 0 |  |  | znížená | 0 | 0 | 0 |  | 0 | 0 | 0 | 0 | 0 | 32 | M | 2 |  |  |  | ROZPOCET | 0 | 0 | 0 | 0 | 0 | 2 | 0 | 16 | 312
166 | M | 611610000800.S.1 | Dvere vnútorné jednokrídlové, šírka 600-900 mm, protipožiarne (odolnosť podľa PBS-podľa projektu),mechanicky odolné plné, povrch CPL laminát, mechanicky odolné plné | ks | 13 |  |  | 0 |  |  | znížená | 0 | 0 | 0 |  | 0 | 0 | 0 | 0 | 0 | 32 | M | 2 |  |  |  | ROZPOCET | 0 | 0 | 0 | 0 | 0 | 2 | 0 | 16 | 314
167 | K | 766671002.S | Montáž okna strešného vrátane príslušenstva, veľkosť okna 78 x 118 cm | ks | 4 |  |  | 0 |  |  | znížená | 0 | 0 | 0 |  | 0 | 0 | 0 | 0 | 0 | 16 | K | 2 |  |  |  | ROZPOCET | 0 | 0 | 0 | 0 | 0 | 2 | 0 | 16 | 316
168 | M | 611310005700.S.1 | Strešné okno drevené kyvné, šxv 780x1180 mm s kľučkou, vnútorné žalúzie, tepelnoiz.trojsko | ks | 4 |  |  | 0 |  |  | znížená | 0 | 0 | 0 |  | 0 | 0 | 0 | 0 | 0 | 32 | M | 2 |  |  |  | ROZPOCET | 0 | 0 | 0 | 0 | 0 | 2 | 0 | 16 | 318
169 | M | 611380003300.S | Lemovanie hliníkové, šxv 780x1180 mm bez zatepľovacej sady, pre profilovanú strešnú krytinu do 120 mm | ks | 4 |  |  | 0 |  |  | znížená | 0 | 0 | 0 |  | 0 | 0 | 0 | 0 | 0 | 32 | M | 2 |  |  |  | ROZPOCET | 0 | 0 | 0 | 0 | 0 | 2 | 0 | 16 | 320
170 | M | 611380006700.S | Zatepľovacia sada pre osadenie strešného okna alebo výlezu, šxv 780x1180 mm | ks | 4 |  |  | 0 |  |  | znížená | 0 | 0 | 0 |  | 0 | 0 | 0 | 0 | 0 | 32 | M | 2 |  |  |  | ROZPOCET | 0 | 0 | 0 | 0 | 0 | 2 | 0 | 16 | 322
171 | M | 611380008600.S | Manžeta z parotesnej fólie pre osadenie strešného okna alebo výlezu, šxv 780x1180 mm | ks | 4 |  |  | 0 |  |  | znížená | 0 | 0 | 0 |  | 0 | 0 | 0 | 0 | 0 | 32 | M | 2 |  |  |  | ROZPOCET | 0 | 0 | 0 | 0 | 0 | 2 | 0 | 16 | 324
172 | K | 998766103.S | Presun hmôt pre konštrukcie stolárske v objektoch výšky nad 12 do 24 m | t | 2.705 |  |  | 0 |  |  | znížená | 0 | 0 | 0 |  | 0 | 0 | 0 | 0 | 0 | 16 | K | 2 |  |  |  | ROZPOCET | 0 | 0 | 0 | 0 | 0 | 2 | 0 | 16 | 326
| D | 767 | Konštrukcie doplnkové kovové |  |  |  |  | 0 |  |  |  |  | 0 | 0 |  | 0 |  | 0 |  | 0 | 2 | D | 1 |  |  |  | ROZPOCET | [6 empty] | 0
173 | K | 767995102.S | Montáž ostatných atypických kovových stavebných doplnkových konštrukcií nad 5 do 10 kg | kg | 9.68 |  |  | 0 |  |  | znížená | 0 | 0 | 0 |  | 0 | 0 | 0 | 0 | 0 | 16 | K | 2 |  |  |  | ROZPOCET | 0 | 0 | 0 | 0 | 0 | 2 | 0 | 16 | 328
| VV |  | 6,38+3,3"Z4, Z5" |  | 9.68 | [16 empty] | VV | 2 | 2 | True | 0 | ROZPOCET
| VV |  | Súčet |  | 9.68 | [16 empty] | VV | 2 | 4 | True | 1 | ROZPOCET
174 | M | 141120007800.S.1 | Rúra oceľová bezšvová nerezová d 42,4 mm, hr. steny 2,0 mm, | m | 4.5 |  |  | 0 |  |  | znížená | 0 | 0 | 0 |  | 0 | 0 | 0 | 0 | 0 | 32 | M | 2 |  |  |  | ROZPOCET | 0 | 0 | 0 | 0 | 0 | 2 | 0 | 16 | 330
| VV |  | 3+1,5 |  | 4.5 | [16 empty] | VV | 2 | 2 | True | 0 | ROZPOCET
| VV |  | Súčet |  | 4.5 | [16 empty] | VV | 2 | 4 | True | 1 | ROZPOCET
175 | M | 141001 | Zvary a spojovací materiál | kg | 0.88 |  |  | 0 |  |  | znížená | 0 | 0 | 0 |  | 0 | 0 | 0 | 0 | 0 | 32 | M | 2 |  |  |  | ROZPOCET | 0 | 0 | 0 | 0 | 0 | 2 | 0 | 16 | 332
| VV |  | 0,58+0,3"10% zvary, spojovací meteriál, odpad" |  | 0.88 | [16 empty] | VV | 2 | 2 | True | 0 | ROZPOCET
| VV |  | Súčet |  | 0.88 | [16 empty] | VV | 2 | 4 | True | 1 | ROZPOCET
176 | K | 767995103.S | Montáž ostatných atypických kovových stavebných doplnkových konštrukcií nad 10 do 20 kg | kg | 43.82 |  |  | 0 |  |  | znížená | 0 | 0 | 0 |  | 0 | 0 | 0 | 0 | 0 | 16 | K | 2 |  |  |  | ROZPOCET | 0 | 0 | 0 | 0 | 0 | 2 | 0 | 16 | 334
| VV |  | 10,34+16,17+17,31"Z3, Z6, Z7" |  | 43.82 | [16 empty] | VV | 2 | 2 | True | 0 | ROZPOCET
| VV |  | Súčet |  | 43.82 | [16 empty] | VV | 2 | 4 | True | 1 | ROZPOCET
177 | M | 141120007800.S.1 | Rúra oceľová bezšvová nerezová d 42,4 mm, hr. steny 2,0 mm, | m | 9.2 |  |  | 0 |  |  | znížená | 0 | 0 | 0 |  | 0 | 0 | 0 | 0 | 0 | 32 | M | 2 |  |  |  | ROZPOCET | 0 | 0 | 0 | 0 | 0 | 2 | 0 | 16 | 336
| VV |  | 1+1*2+1,5+4,7 |  | 9.2 | [16 empty] | VV | 2 | 2 | True | 0 | ROZPOCET
| VV |  | Súčet |  | 9.2 | [16 empty] | VV | 2 | 4 | True | 1 | ROZPOCET
178 | M | 141120007100.S.1 | Rúra oceľová bezšvová nerezová d 33,7 mm, hr. steny 2,0 mm, | m | 5 |  |  | 0 |  |  | znížená | 0 | 0 | 0 |  | 0 | 0 | 0 | 0 | 0 | 32 | M | 2 |  |  |  | ROZPOCET | 0 | 0 | 0 | 0 | 0 | 2 | 0 | 16 | 338
| VV |  | 1*2+1,5*2 |  | 5 | [16 empty] | VV | 2 | 2 | True | 0 | ROZPOCET
| VV |  | Súčet |  | 5 | [16 empty] | VV | 2 | 4 | True | 1 | ROZPOCET
179 | M | 141120003400.S.1 | Tyč oceľová bezšvová nerezová d 10,0 mm | m | 22 |  |  | 0 |  |  | znížená | 0 | 0 | 0 |  | 0 | 0 | 0 | 0 | 0 | 32 | M | 2 |  |  |  | ROZPOCET | 0 | 0 | 0 | 0 | 0 | 2 | 0 | 16 | 340
| VV |  | 1*13+1*9 |  | 22 | [16 empty] | VV | 2 | 2 | True | 0 | ROZPOCET
| VV |  | Súčet |  | 22 | [16 empty] | VV | 2 | 4 | True | 1 | ROZPOCET
180 | M | 141001 | Zvary a spojovací materiál | kg | 3.98 |  |  | 0 |  |  | znížená | 0 | 0 | 0 |  | 0 | 0 | 0 | 0 | 0 | 32 | M | 2 |  |  |  | ROZPOCET | 0 | 0 | 0 | 0 | 0 | 2 | 0 | 16 | 342
| VV |  | 0,94+1,47+1,57 |  | 3.98 | [16 empty] | VV | 2 | 2 | True | 0 | ROZPOCET
| VV |  | Súčet |  | 3.98 | [16 empty] | VV | 2 | 4 | True | 1 | ROZPOCET
181 | K | 767995104.S | Montáž ostatných atypických kovových stavebných doplnkových konštrukcií nad 20 do 50 kg | kg | 144.3 |  |  | 0 |  |  | znížená | 0 | 0 | 0 |  | 0 | 0 | 0 | 0 | 0 | 16 | K | 2 |  |  |  | ROZPOCET | 0 | 0 | 0 | 0 | 0 | 2 | 0 | 16 | 344
| VV |  | 44,12+24"Z1, Z2" |  | 68.12 | [16 empty] | VV | 2 | 2 | True | 0 | ROZPOCET
| VV |  | 40,48"zábradlie ku vonkajším oknám O8" |  | 40.48 | [16 empty] | VV | 2 | 2 | True | 0 | ROZPOCET
| VV |  | 7,14*5"montáž tenkostenného profilu na rímsu plochej strechy výšky 300mm" |  | 35.7 | [16 empty] | VV | 2 | 2 | True | 0 | ROZPOCET
| VV |  | Súčet |  | 144.3 | [16 empty] | VV | 2 | 4 | True | 1 | ROZPOCET
182 | M | 141120007800.S.1 | Rúra oceľová bezšvová nerezová d 42,4 mm, hr. steny 2,0 mm, | m | 31.4 |  |  | 0 |  |  | znížená | 0 | 0 | 0 |  | 0 | 0 | 0 | 0 | 0 | 32 | M | 2 |  |  |  | ROZPOCET | 0 | 0 | 0 | 0 | 0 | 2 | 0 | 16 | 346
| VV |  | 4+1*4+2+1*3 |  | 13 | [16 empty] | VV | 2 | 2 | True | 0 | ROZPOCET
| VV |  | 2,3*8"zábradlie okná O8" |  | 18.4 | [16 empty] | VV | 2 | 2 | True | 0 | ROZPOCET
| VV |  | Súčet |  | 31.4 | [16 empty] | VV | 2 | 4 | True | 1 | ROZPOCET
183 | M | 141120003400.S.1 | Tyč oceľová bezšvová nerezová d 10,0 mm | m | 27.75 |  |  | 0 |  |  | znížená | 0 | 0 | 0 |  | 0 | 0 | 0 | 0 | 0 | 32 | M | 2 |  |  |  | ROZPOCET | 0 | 0 | 0 | 0 | 0 | 2 | 0 | 16 | 348
| VV |  | 0,75*25+0,75*12 |  | 27.75 | [16 empty] | VV | 2 | 2 | True | 0 | ROZPOCET
| VV |  | Súčet |  | 27.75 | [16 empty] | VV | 2 | 4 | True | 1 | ROZPOCET
184 | M | 141120007100.S.1 | Rúra oceľová bezšvová nerezová d 33,7 mm, hr. steny 2,0 mm, | m | 12 |  |  | 0 |  |  | znížená | 0 | 0 | 0 |  | 0 | 0 | 0 | 0 | 0 | 32 | M | 2 |  |  |  | ROZPOCET | 0 | 0 | 0 | 0 | 0 | 2 | 0 | 16 | 350
| VV |  | 4*2+2*2 |  | 12 | [16 empty] | VV | 2 | 2 | True | 0 | ROZPOCET
| VV |  | Súčet |  | 12 | [16 empty] | VV | 2 | 4 | True | 1 | ROZPOCET
185 | M | 154310000100.S.1 | Profil oceľový výška: 300mm, x22x2 mm tenkostenný otvorený tvaru C, žiarovo pozinkovaný | t | 0.036 |  |  | 0 |  |  | znížená | 0 | 0 | 0 |  | 0 | 0 | 0 | 0 | 0 | 32 | M | 2 |  |  |  | ROZPOCET | 0 | 0 | 0 | 0 | 0 | 2 | 0 | 16 | 352
| VV |  | 5*7,14/1000"na ukončenie rímsy plochej strechy" |  | 0.036 | [16 empty] | VV | 2 | 2 | True | 0 | ROZPOCET
| VV |  | Súčet |  | 0.036 | [16 empty] | VV | 2 | 4 | True | 1 | ROZPOCET
186 | M | 141001 | Zvary a spojovací materiál | kg | 9.87 |  |  | 0 |  |  | znížená | 0 | 0 | 0 |  | 0 | 0 | 0 | 0 | 0 | 32 | M | 2 |  |  |  | ROZPOCET | 0 | 0 | 0 | 0 | 0 | 2 | 0 | 16 | 354
| VV |  | 4,01+2,18+3,68 |  | 9.87 | [16 empty] | VV | 2 | 2 | True | 0 | ROZPOCET
| VV |  | Súčet |  | 9.87 | [16 empty] | VV | 2 | 4 | True | 1 | ROZPOCET
187 | K | 767995105.S | Montáž ostatných atypických kovových stavebných doplnkových konštrukcií nad 50 do 100 kg | kg | 80.52 |  |  | 0 |  |  | znížená | 0 | 0 | 0 |  | 0 | 0 | 0 | 0 | 0 | 16 | K | 2 |  |  |  | ROZPOCET | 0 | 0 | 0 | 0 | 0 | 2 | 0 | 16 | 356
| VV |  | 80,52"Z8,9" |  | 80.52 | [16 empty] | VV | 2 | 2 | True | 0 | ROZPOCET
| VV |  | Súčet |  | 80.52 | [16 empty] | VV | 2 | 4 | True | 1 | ROZPOCET
188 | M | 141120007800.S.1 | Rúra oceľová bezšvová nerezová d 42,4 mm, hr. steny 2,0 mm, | m | 54.85 |  |  | 0 |  |  | znížená | 0 | 0 | 0 |  | 0 | 0 | 0 | 0 | 0 | 32 | M | 2 |  |  |  | ROZPOCET | 0 | 0 | 0 | 0 | 0 | 2 | 0 | 16 | 358
| VV |  | 6,15*2+6,15*2+6*2+1*12+2,75*2+0,75*1 |  | 54.85 | [16 empty] | VV | 2 | 2 | True | 0 | ROZPOCET
| VV |  | Súčet |  | 54.85 | [16 empty] | VV | 2 | 4 | True | 1 | ROZPOCET
189 | M | 141120007100.S.1 | Rúra oceľová bezšvová nerezová d 33,7 mm, hr. steny 2,0 mm, | m | 2.5 |  |  | 0 |  |  | znížená | 0 | 0 | 0 |  | 0 | 0 | 0 | 0 | 0 | 32 | M | 2 |  |  |  | ROZPOCET | 0 | 0 | 0 | 0 | 0 | 2 | 0 | 16 | 360
| VV |  | 2,5 |  | 2.5 | [16 empty] | VV | 2 | 2 | True | 0 | ROZPOCET
| VV |  | Súčet |  | 2.5 | [16 empty] | VV | 2 | 4 | True | 1 | ROZPOCET
190 | M | 141120003400.S.1 | Tyč oceľová bezšvová nerezová d 10,0 mm | m | 22 |  |  | 0 |  |  | znížená | 0 | 0 | 0 |  | 0 | 0 | 0 | 0 | 0 | 32 | M | 2 |  |  |  | ROZPOCET | 0 | 0 | 0 | 0 | 0 | 2 | 0 | 16 | 362
| VV |  | 22*1 |  | 22 | [16 empty] | VV | 2 | 2 | True | 0 | ROZPOCET
| VV |  | Súčet |  | 22 | [16 empty] | VV | 2 | 4 | True | 1 | ROZPOCET
191 | M | 141001 | Zvary a spojovací materiál | kg | 4.01 |  |  | 0 |  |  | znížená | 0 | 0 | 0 |  | 0 | 0 | 0 | 0 | 0 | 32 | M | 2 |  |  |  | ROZPOCET | 0 | 0 | 0 | 0 | 0 | 2 | 0 | 16 | 364
| VV |  | 4,01 |  | 4.01 | [16 empty] | VV | 2 | 2 | True | 0 | ROZPOCET
| VV |  | Súčet |  | 4.01 | [16 empty] | VV | 2 | 4 | True | 1 | ROZPOCET
192 | K | 767995108.S | Montáž ostatných atypických kovových stavebných doplnkových konštrukcií nad 500 kg | kg | 656.565 |  |  | 0 |  |  | znížená | 0 | 0 | 0 |  | 0 | 0 | 0 | 0 | 0 | 16 | K | 2 |  |  |  | ROZPOCET | 0 | 0 | 0 | 0 | 0 | 2 | 0 | 16 | 366
| VV |  | 4,55*11,1*13"I120 nosníky" |  | 656.565 | [16 empty] | VV | 2 | 2 | True | 0 | ROZPOCET
| VV |  | Súčet |  | 656.565 | [16 empty] | VV | 2 | 4 | True | 1 | ROZPOCET
193 | M | 133810000400.S.1 | Tyč oceľová prierezu I 120 mm, podľa statiky | t | 0.657 |  |  | 0 |  |  | znížená | 0 | 0 | 0 |  | 0 | 0 | 0 | 0 | 0 | 32 | M | 2 |  |  |  | ROZPOCET | 0 | 0 | 0 | 0 | 0 | 2 | 0 | 16 | 368
| VV |  | 656,565*0,001 |  | 0.657 | [16 empty] | VV | 2 | 2 | True | 0 | ROZPOCET
| VV |  | Súčet |  | 0.657 | [16 empty] | VV | 2 | 4 | True | 1 | ROZPOCET
194 | K | 998767102.S | Presun hmôt pre kovové stavebné a doplnkové konštrukcie v objektoch výšky nad 6 do 12 m | t | 1.416 |  |  | 0 |  |  | znížená | 0 | 0 | 0 |  | 0 | 0 | 0 | 0 | 0 | 16 | K | 2 |  |  |  | ROZPOCET | 0 | 0 | 0 | 0 | 0 | 2 | 0 | 16 | 370
| D | 771 | Podlahy z dlaždíc |  |  |  |  | 0 |  |  |  |  | 0 | 0 |  | 0 |  | 0 |  | 0 | 2 | D | 1 |  |  |  | ROZPOCET | [6 empty] | 0
195 | K | 771411008.S | Montáž soklíkov z obkladačiek do malty rovných veľ. (šírka x výška) 600 x 95 mm | m | 63.01 |  |  | 0 |  |  | znížená | 0 | 0 | 0 |  | 0 | 0 | 0 | 0 | 0 | 16 | K | 2 |  |  |  | ROZPOCET | 0 | 0 | 0 | 0 | 0 | 2 | 0 | 16 | 372
| VV |  | 28,86+30,93+1,61*2 |  | 63.01 | [16 empty] | VV | 2 | 2 | True | 0 | ROZPOCET
| VV |  | Súčet |  | 63.01 | [16 empty] | VV | 2 | 4 | True | 1 | ROZPOCET
196 | M | 597640005800.S.1 | Sokel keramický, lxvxhr 598x95x10 mm | ks | 109.637 |  |  | 0 |  |  | znížená | 0 | 0 | 0 |  | 0 | 0 | 0 | 0 | 0 | 32 | M | 2 |  |  |  | ROZPOCET | 0 | 0 | 0 | 0 | 0 | 2 | 0 | 16 | 374
| VV |  | 63,01*1,74 "Prepočítané koeficientom množstva |  | 109.637 | [16 empty] | VV | 2 | 2 | True | 0 | ROZPOCET
| VV |  | Súčet |  | 109.637 | [16 empty] | VV | 2 | 4 | True | 1 | ROZPOCET
197 | K | 771571232.S | Montáž podláh z dlaždíc keramických ukladaných do malty 600 x 600 mm | m2 | 93.94 |  |  | 0 |  |  | znížená | 0 | 0 | 0 |  | 0 | 0 | 0 | 0 | 0 | 16 | K | 2 |  |  |  | ROZPOCET | 0 | 0 | 0 | 0 | 0 | 2 | 0 | 16 | 376
| VV |  | 21,72+47,49+3,63+4,93+5,78+4,37+1,15+2,88+1,07+0,92"1.np" |  | 93.94 | [16 empty] | VV | 2 | 2 | True | 0 | ROZPOCET
| VV |  | "pozor na rampe pre osoby s obmedzenou schopnosťou pohybu začiatok a koniec rampy podľa vyhlášky 532/2002 !" | [18 empty] | VV | 2 | 1 | True | 0 | ROZPOCET
| VV |  | Súčet |  | 93.94 | [16 empty] | VV | 2 | 4 | True | 1 | ROZPOCET
198 | M | 597740003300.S.1 | Dlaždice keramické, lxvxhr 598x598x10 mm, protišmykové | m2 | 99.576 |  |  | 0 |  |  | znížená | 0 | 0 | 0 |  | 0 | 0 | 0 | 0 | 0 | 32 | M | 2 |  |  |  | ROZPOCET | 0 | 0 | 0 | 0 | 0 | 2 | 0 | 16 | 378
| VV |  | 93,94*1,06 "Prepočítané koeficientom množstva |  | 99.576 | [16 empty] | VV | 2 | 2 | True | 0 | ROZPOCET
| VV |  | Súčet |  | 99.576 | [16 empty] | VV | 2 | 4 | True | 1 | ROZPOCET
199 | K | 771576136.S | Montáž podláh z dlaždíc keramických, ukladanie do tmelu flexibilného veľ. 600 x 600 mm | m2 | 14.14 |  |  | 0 |  |  | znížená | 0 | 0 | 0 |  | 0 | 0 | 0 | 0 | 0 | 16 | K | 2 |  |  |  | ROZPOCET | 0 | 0 | 0 | 0 | 0 | 2 | 0 | 16 | 380
| VV |  | 1,6*1,85+8,6*1,3"vonkajšia rampa + schodisko a zuávetrie" |  | 14.14 | [16 empty] | VV | 2 | 2 | True | 0 | ROZPOCET
| VV |  | Súčet |  | 14.14 | [16 empty] | VV | 2 | 4 | True | 1 | ROZPOCET
200 | M | 597740003300.S.2 | Dlaždice keramické, lxvxhr 598x598x10 mm, protišmykové | m2 | 14.988 |  |  | 0 |  |  | znížená | 0 | 0 | 0 |  | 0 | 0 | 0 | 0 | 0 | 32 | M | 2 |  |  |  | ROZPOCET | 0 | 0 | 0 | 0 | 0 | 2 | 0 | 16 | 382
201 | K | 998771102.S | Presun hmôt pre podlahy z dlaždíc v objektoch výšky nad 6 do 12 m | t | 7.218 |  |  | 0 |  |  | znížená | 0 | 0 | 0 |  | 0 | 0 | 0 | 0 | 0 | 16 | K | 2 |  |  |  | ROZPOCET | 0 | 0 | 0 | 0 | 0 | 2 | 0 | 16 | 384
| D | 775 | Podlahy vlysové a parketové |  |  |  |  | 0 |  |  |  |  | 0 | 0 |  | 0 |  | 0 |  | 0 | 2 | D | 1 |  |  |  | ROZPOCET | [6 empty] | 0
202 | K | 775413120.S | Montáž podlahových soklíkov alebo líšt obvodových skrutkovaním | m | 34.9 |  |  | 0 |  |  | znížená | 0 | 0 | 0 |  | 0 | 0 | 0 | 0 | 0 | 16 | K | 2 |  |  |  | ROZPOCET | 0 | 0 | 0 | 0 | 0 | 2 | 0 | 16 | 386
| VV |  | 0,9+14,6+19,4"2.02, 1.03, 1.04" |  | 34.9 | [16 empty] | VV | 2 | 2 | True | 0 | ROZPOCET
| VV |  | Súčet |  | 34.9 | [16 empty] | VV | 2 | 4 | True | 1 | ROZPOCET
203 | M | 611990002900.S | Lišta soklová MDF, vxš 40x20 mm | m | 35.24 |  |  | 0 |  |  | znížená | 0 | 0 | 0 |  | 0 | 0 | 0 | 0 | 0 | 32 | M | 2 |  |  |  | ROZPOCET | 0 | 0 | 0 | 0 | 0 | 2 | 0 | 16 | 388
204 | M | 611990003600.S | Roh vnútorný a vonkajší pre lištu soklovú výšky 40 mm | ks | 8.08 |  |  | 0 |  |  | znížená | 0 | 0 | 0 |  | 0 | 0 | 0 | 0 | 0 | 32 | M | 2 |  |  |  | ROZPOCET | 0 | 0 | 0 | 0 | 0 | 2 | 0 | 16 | 390
205 | K | 775550110.S | Montáž podlahy z laminátových a drevených parkiet položená voľne spoj click | m2 | 36 |  |  | 0 |  |  | znížená | 0 | 0 | 0 |  | 0 | 0 | 0 | 0 | 0 | 16 | K | 2 |  |  |  | ROZPOCET | 0 | 0 | 0 | 0 | 0 | 2 | 0 | 16 | 392
| VV |  | 13+23"1.03, 1.04, 2.02" |  | 36 | [16 empty] | VV | 2 | 2 | True | 0 | ROZPOCET
| VV |  | Súčet |  | 36 | [16 empty] | VV | 2 | 4 | True | 1 | ROZPOCET
206 | M | 611980003080.S | Podlaha laminátová, hrúbka 10 mm | m2 | 36.72 |  |  | 0 |  |  | znížená | 0 | 0 | 0 |  | 0 | 0 | 0 | 0 | 0 | 32 | M | 2 |  |  |  | ROZPOCET | 0 | 0 | 0 | 0 | 0 | 2 | 0 | 16 | 394
| VV |  | 36*1,02 "Prepočítané koeficientom množstva |  | 36.72 | [16 empty] | VV | 2 | 2 | True | 0 | ROZPOCET
| VV |  | Súčet |  | 36.72 | [16 empty] | VV | 2 | 4 | True | 1 | ROZPOCET
207 | K | 775592110.S | Montáž podložky vyrovnávacej a tlmiacej pod plávajúce podlahy penovej hr. 2 mm | m2 | 33.8 |  |  | 0 |  |  | znížená | 0 | 0 | 0 |  | 0 | 0 | 0 | 0 | 0 | 16 | K | 2 |  |  |  | ROZPOCET | 0 | 0 | 0 | 0 | 0 | 2 | 0 | 16 | 396
208 | M | 283230008500.S | Podložka z penového PE pod plávajúce podlahy, hr. 2 mm | m2 | 34.81 |  |  | 0 |  |  | znížená | 0 | 0 | 0 |  | 0 | 0 | 0 | 0 | 0 | 32 | M | 2 |  |  |  | ROZPOCET | 0 | 0 | 0 | 0 | 0 | 2 | 0 | 16 | 398
209 | K | 998775102.S | Presun hmôt pre podlahy vlysové a parketové v objektoch výšky nad 6 do 12 m | t | 0.25 |  |  | 0 |  |  | znížená | 0 | 0 | 0 |  | 0 | 0 | 0 | 0 | 0 | 16 | K | 2 |  |  |  | ROZPOCET | 0 | 0 | 0 | 0 | 0 | 2 | 0 | 16 | 400
| D | 776 | Podlahy povlakové |  |  |  |  | 0 |  |  |  |  | 0 | 0 |  | 0 |  | 0 |  | 0 | 2 | D | 1 |  |  |  | ROZPOCET | [6 empty] | 0
210 | K | 776420010.S | Lepenie podlahových soklíkov z PVC | m | 16.49 |  |  | 0 |  |  | znížená | 0 | 0 | 0 |  | 0 | 0 | 0 | 0 | 0 | 16 | K | 2 |  |  |  | ROZPOCET | 0 | 0 | 0 | 0 | 0 | 2 | 0 | 16 | 402
| VV |  | 3,93*2+8,63"schodisko" |  | 16.49 | [16 empty] | VV | 2 | 2 | True | 0 | ROZPOCET
| VV |  | Súčet |  | 16.49 | [16 empty] | VV | 2 | 4 | True | 1 | ROZPOCET
211 | M | 284110002100.S | Podlaha PVC homogénna, hrúbka do 2,5 mm | m2 | 1.69 |  |  | 0 |  |  | znížená | 0 | 0 | 0 |  | 0 | 0 | 0 | 0 | 0 | 32 | M | 2 |  |  |  | ROZPOCET | 0 | 0 | 0 | 0 | 0 | 2 | 0 | 16 | 404
212 | K | 776541100.S | Zhotovenie povlakových podláh PVC heterogénnych lepením v pásoch | m2 | 7.53 |  |  | 0 |  |  | znížená | 0 | 0 | 0 |  | 0 | 0 | 0 | 0 | 0 | 16 | K | 2 |  |  |  | ROZPOCET | 0 | 0 | 0 | 0 | 0 | 2 | 0 | 16 | 406
| VV |  | 7,53 |  | 7.53 | [16 empty] | VV | 2 | 2 | True | 0 | ROZPOCET
| VV |  | Súčet |  | 7.53 | [16 empty] | VV | 2 | 4 | True | 1 | ROZPOCET
213 | M | 284110000630.S | Podlaha PVC heterogénna protišmyková, hrúbka do 2,5 mm | m2 | 7.75 |  |  | 0 |  |  | znížená | 0 | 0 | 0 |  | 0 | 0 | 0 | 0 | 0 | 32 | M | 2 |  |  |  | ROZPOCET | 0 | 0 | 0 | 0 | 0 | 2 | 0 | 16 | 408
214 | K | 776990100.S.1 | Príprava podkladu pred kladením povlakovýck podláh, podľa tech.listu dodávateľa podlahoviny | m2 | 7.53 |  |  | 0 |  |  | znížená | 0 | 0 | 0 |  | 0 | 0 | 0 | 0 | 0 | 16 | K | 2 |  |  |  | ROZPOCET | 0 | 0 | 0 | 0 | 0 | 2 | 0 | 16 | 410
229 | K | 776992200.S | Príprava podkladu prebrúsením strojne brúskou na betón | m2 | 132.33 |  |  | 0 |  |  | znížená | 0 | 0 | 0 |  | 0 | 0 | 0 | 0 | 0 | 16 | K | 2 |  |  |  | ROZPOCET | 0 | 0 | 0 | 0 | 0 | 2 | 0 | 16 | 210536725
| VV |  | 132,33 |  | 132.33 | [16 empty] | VV | 2 | 2 | True | 1 | ROZPOCET
215 | K | 998776102.S | Presun hmôt pre podlahy povlakové v objektoch výšky nad 6 do 12 m | t | 0.089 |  |  | 0 |  |  | znížená | 0 | 0 | 0 |  | 0 | 0 | 0 | 0 | 0 | 16 | K | 2 |  |  |  | ROZPOCET | 0 | 0 | 0 | 0 | 0 | 2 | 0 | 16 | 412
| D | 781 | Obklady |  |  |  |  | 0 |  |  |  |  | 0 | 0 |  | 0 |  | 0 |  | 0 | 2 | D | 1 |  |  |  | ROZPOCET | [6 empty] | 0
216 | K | 781441159.S | Montáž obkladov vnútorných stien z obkladačiek kladených do malty v obmedzenom priestore veľ. 300 x 600 mm | m2 | 80 |  |  | 0 |  |  | znížená | 0 | 0 | 0 |  | 0 | 0 | 0 | 0 | 0 | 16 | K | 2 |  |  |  | ROZPOCET | 0 | 0 | 0 | 0 | 0 | 2 | 0 | 16 | 414
217 | M | 597640001800.S | Obkladačky keramické lxvxhr 298x598x10 mm | m2 | 81 |  |  | 0 |  |  | znížená | 0 | 0 | 0 |  | 0 | 0 | 0 | 0 | 0 | 32 | M | 2 |  |  |  | ROZPOCET | 0 | 0 | 0 | 0 | 0 | 2 | 0 | 16 | 416
218 | K | 998781101.S | Presun hmôt pre obklady keramické v objektoch výšky do 6 m | t | 4.5 |  |  | 0 |  |  | znížená | 0 | 0 | 0 |  | 0 | 0 | 0 | 0 | 0 | 16 | K | 2 |  |  |  | ROZPOCET | 0 | 0 | 0 | 0 | 0 | 2 | 0 | 16 | 418
| D | 783 | Nátery |  |  |  |  | 0 |  |  |  |  | 0 | 0 |  | 0 |  | 0 |  | 0 | 2 | D | 1 |  |  |  | ROZPOCET | [6 empty] | 0
219 | K | 783782431.S | Nátery tesárskych konštrukcií zabudovaných, preventívna impregnácia proti drevokaznému hmyzu a hubám, aplikovaná striekaním | m2 | 543.83 |  |  | 0 |  |  | znížená | 0 | 0 | 0 |  | 0 | 0 | 0 | 0 | 0 | 16 | K | 2 |  |  |  | ROZPOCET | 0 | 0 | 0 | 0 | 0 | 2 | 0 | 16 | 420
| VV |  | 136,09*2"plné debnenie stropu" |  | 272.18 | [16 empty] | VV | 2 | 2 | True | 0 | ROZPOCET
| VV |  | (0,16*2+0,2*2)*(5*15+5*12+4+2+1+2+2)"drevené trámy stropu" |  | 105.12 | [16 empty] | VV | 2 | 2 | True | 0 | ROZPOCET
| VV |  | 6,5*(0,13+0,12*2)*20"existujúce krokvy" |  | 48.1 | [16 empty] | VV | 2 | 2 | True | 0 | ROZPOCET
| VV |  | 16*0,64*2+2,7*0,64*10+3,35*(0,17*2+0,16*2)*10+3,2*(0,16*2+0,15*4)*10+(0,15*2+0,17*2)*5+0,6*1,2*16+0,45*16*2 |  | 118.43 | [16 empty] | VV | 2 | 2 | True | 0 | ROZPOCET
| VV |  | "existujúce ostatné prvky krovu, väznice, stĺpy, vzpery, pásiky" | [18 empty] | VV | 2 | 1 | True | 0 | ROZPOCET
| VV |  | Súčet |  | 543.83 | [16 empty] | VV | 2 | 4 | True | 1 | ROZPOCET
| D | 784 | Maľby |  |  |  |  | 0 |  |  |  |  | 0 | 0 |  | 0 |  | 0 |  | 0 | 2 | D | 1 |  |  |  | ROZPOCET | [6 empty] | 0
220 | K | 784452261.S | Maľby z maliarskych zmesí na vodnej báze, ručne nanášané, jednonásobné základné na podklad jemnozrnný do výšky 3,80 m | m2 | 599.124 |  |  | 0 |  |  | znížená | 0 | 0 | 0 |  | 0 | 0 | 0 | 0 | 0 | 16 | K | 2 |  |  |  | ROZPOCET | 0 | 0 | 0 | 0 | 0 | 2 | 0 | 16 | 422
| VV |  | 139,9"strop 1.np" |  | 139.9 | [16 empty] | VV | 2 | 2 | True | 0 | ROZPOCET
| VV |  | 459,224"steny" |  | 459.224 | [16 empty] | VV | 2 | 2 | True | 0 | ROZPOCET
| VV |  | Súčet |  | 599.124 | [16 empty] | VV | 2 | 4 | True | 1 | ROZPOCET
221 | K | 784452361.S | Maľby z maliarskych zmesí na vodnej báze, ručne nanášané, jednonásobné tónované na podklad jemnozrnný do výšky 3,80 m | m2 | 599.124 |  |  | 0 |  |  | znížená | 0 | 0 | 0 |  | 0 | 0 | 0 | 0 | 0 | 16 | K | 2 |  |  |  | ROZPOCET | 0 | 0 | 0 | 0 | 0 | 2 | 0 | 16 | 424
| D | VRN | Investičné náklady neobsiahnuté v cenách |  |  |  |  | 0 |  |  |  |  | 0 | 0 |  | 0 |  | 0 |  | 0 | 5 | D | 0 |  |  |  | ROZPOCET | [6 empty] | 0
222 | K | 000200061.S | Prieskumné práce stavebný prieskum stavebno - statického stavu | eur | 1 |  |  | 0 |  |  | znížená | 0 | 0 | 0 |  | 0 | 0 | 0 | 0 | 0 | 4 | K | 1 |  |  |  | ROZPOCET | 0 | 0 | 0 | 0 | 0 | 2 | 0 | 4 | 426
223 | K | 000600011.S | Zariadenie staveniska prevádzkové kancelárie | eur | 1 |  |  | 0 |  |  | znížená | 0 | 0 | 0 |  | 0 | 0 | 0 | 0 | 0 | 4 | K | 1 |  |  |  | ROZPOCET | 0 | 0 | 0 | 0 | 0 | 2 | 0 | 4 | 428
224 | K | 000600013.S | Zariadenie staveniska prevádzkové sklady | eur | 1 |  |  | 0 |  |  | znížená | 0 | 0 | 0 |  | 0 | 0 | 0 | 0 | 0 | 4 | K | 1 |  |  |  | ROZPOCET | 0 | 0 | 0 | 0 | 0 | 2 | 0 | 4 | 430
225 | K | 000700011.S | Dopravné náklady mimostavenisková doprava objektivizácia dopravných nákladov materiálov | eur | 1 |  |  | 0 |  |  | znížená | 0 | 0 | 0 |  | 0 | 0 | 0 | 0 | 0 | 4 | K | 1 |  |  |  | ROZPOCET | 0 | 0 | 0 | 0 | 0 | 2 | 0 | 4 | 432
226 | K | 001400011.S | Ostatné náklady stavby zabezpečovacie práce pri zastavení stavby bez rozlíšenia | eur | 1 |  |  | 0 |  |  | znížená | 0 | 0 | 0 |  | 0 | 0 | 0 | 0 | 0 | 4 | K | 1 |  |  |  | ROZPOCET | 0 | 0 | 0 | 0 | 0 | 2 | 0 | 4 | 434
227 | K | 783801811.S | Odstránenie starých náterov z omietok oškrabaním s obrúsením stropov | m2 | 139.9 |  |  | 0 |  |  | znížená | 0 | 0 | 0 |  | 0 | 0 | 0 | 0 | 0 | 4 | K | 1 |  |  |  | ROZPOCET | 0 | 0 | 0 | 0 | 0 | 2 | 0 | 4 | 436
228 | K | 783801812.S | Odstránenie starých náterov z omietok oškrabaním s obrúsením stien | m2 | 367.33 |  |  | 0 |  |  | znížená | 0 | 0 | 0 |  | 0 | 0 | 0 | 0 | 0 | 4 | K | 1 |  |  |  | ROZPOCET | 0 | 0 | 0 | 0 | 0 | 2 | 0 | 4 | 438

## BLZ - Bleskozvod
{ea1bdbf5-7669-46c1-acea-580bfdf9f532}
0
| KRYCÍ LIST ROZPOČTU | [8 empty] | v --- nižšie sa nachádzajú doplnkové a pomocné údaje k zostavám --- v | [11 empty] | False
Stavba:
Suhrnny vykaz-vymer SO 03 marec 2025
Objekt:
BLZ - Bleskozvod
| JKSO: |  |  |  |  | ČS:
| Miesto: |  |  |  |  | Dátum: | 1. 3. 2025
| Objednávateľ: |  |  |  |  | IČO:
IČ DPH:
| Zhotoviteľ: |  |  |  |  | IČO: | Vyplň údaj
|  | Vyplň údaj |  |  |  | IČ DPH: | Vyplň údaj
| Projektant: |  |  |  |  | IČO:
IČ DPH:
| Spracovateľ: |  |  |  |  | IČO:
IČ DPH:
Poznámka:
| Náklady z rozpočtu | [6 empty] | 0
|  | Materiál | [5 empty] | 0
|  | Montáž | [5 empty] | 0
| Ostatné náklady | [6 empty] | 0
| Cena bez DPH | [6 empty] | 0
|  |  | Základ dane |  |  | Sadzba dane |  | Výška dane
| DPH | základná | 0 |  |  | 23% |  | 0
|  | znížená | 0 |  |  | 23% |  | 0
|  | zákl. prenesená | 0 |  |  | 23% |  | 0
|  | zníž. prenesená | 0 |  |  | 23% |  | 0
|  | nulová | 0 |  |  | 0% |  | 0
| Cena s DPH |  |  | v | EUR |  |  | 0
| Projektant |  |  | Spracovateľ
| Dátum a podpis: |  | Pečiatka | Dátum a podpis: |  |  | Pečiatka
| Objednávateľ |  |  | Zhotoviteľ
| Dátum a podpis: |  | Pečiatka | Dátum a podpis: |  |  | Pečiatka
REKAPITULÁCIA ROZPOČTU
Stavba:
Suhrnny vykaz-vymer SO 03 marec 2025
Objekt:
BLZ - Bleskozvod
Miesto: | [5 empty] | Dátum: | 1. 3. 2025
Objednávateľ: | [5 empty] | Projektant:
Zhotoviteľ: |  |  | Vyplň údaj |  |  | Spracovateľ:
Kód dielu - Popis | [5 empty] | Materiál [EUR] | Montáž [EUR] | Cena celkom [EUR]
1) Náklady z rozpočtu | [5 empty] | 0 | 0 | 0 | [14 empty] | -1
| 01 - Bleskozvod a uzemnenie |  |  |  |  | 0 | 0 | 0
| 02 - Ostatné |  |  |  |  | 0 | 0 | 0
2) Ostatné náklady | [7 empty] | 0 |  |  | DPH
| GZS | [6 empty] | 0 |  |  | znížená | [12 empty] | VRN | 0 | 0 | 0 | 0 | 0 | 2
| Projektové práce | [6 empty] | 0 |  |  | znížená | [12 empty] | VRN | 0 | 0 | 0 | 0 | 0 | 2
| Sťažené podmienky | [6 empty] | 0 |  |  | znížená | [12 empty] | VRN | 0 | 0 | 0 | 0 | 0 | 2
| Vplyv prostredia | [6 empty] | 0 |  |  | znížená | [12 empty] | VRN | 0 | 0 | 0 | 0 | 0 | 2
| Iné VRN | [6 empty] | 0 |  |  | znížená | [12 empty] | VRN | 0 | 0 | 0 | 0 | 0 | 2
| Kompletačná činnosť | [6 empty] | 0 |  |  | znížená | [12 empty] | KOMPLETACNA | 0 | 0 | 0 | 0 | 0 | 2
Celkové náklady za stavbu 1) + 2) | [7 empty] | 0
ROZPOČET
Stavba:
Suhrnny vykaz-vymer SO 03 marec 2025
Objekt:
BLZ - Bleskozvod
Miesto: | [5 empty] | Dátum: | 1. 3. 2025
Objednávateľ: | [5 empty] | Projektant:
Zhotoviteľ: |  |  | Vyplň údaj |  |  | Spracovateľ:
PČ | Typ | Kód | Popis | MJ | Množstvo | J. materiál [EUR] | J. montáž [EUR] | Cena celkom [EUR] | Cenová sústava |  | DPH | J.cena [EUR] | Materiál celkom [EUR] | Montáž celkom [EUR] | J. Nh [h] | Nh celkom [h] | J. hmotnosť [t] | Hmotnosť celkom [t] | J. suť [t] | Suť Celkom [t]
Náklady z rozpočtu | [7 empty] | 0 |  |  |  |  | 0 | 0 |  | 0 |  | 0 |  | 0 |  | D | -1 | [7 empty] | 0
| D | 01 | Bleskozvod a uzemnenie |  |  |  |  | 0 |  |  |  |  | 0 | 0 |  | 0 |  | 0 |  | 0 | 1 | D | 0 | ROZPOCET | [6 empty] | 0
1 | K | 210220800 | Uzemňovacie vedenie na povrchu AlMgSi drôt zvodový O 8-10 | m | 130 |  |  | 0 |  |  | znížená | 0 | 0 | 0 |  | 0 | 0 | 0 | 0 | 0 | 4 | K | 1 | ROZPOCET | 0 | 0 | 0 | 0 | 0 | 2 | 0 | 4 | 2
2 | K | 354410064200 | Drôt bleskozvodový zliatina AlMgSi, d 8 mm, Al | kg | 29 |  |  | 0 |  |  | znížená | 0 | 0 | 0 |  | 0 | 0 | 0 | 0 | 0 | 4 | K | 1 | ROZPOCET | 0 | 0 | 0 | 0 | 0 | 2 | 0 | 4 | 4
3 | K | 210220803 | Skrytý zvod pri zatepľovacom systéme AlMgSi drôt zvodový O 8 | m | 35 |  |  | 0 |  |  | znížená | 0 | 0 | 0 |  | 0 | 0 | 0 | 0 | 0 | 4 | K | 1 | ROZPOCET | 0 | 0 | 0 | 0 | 0 | 2 | 0 | 4 | 6
4 | K | 345710009300 | Rúrka ohybná vlnitá pancierová PVC-U, FXP DN 32 | m | 35 |  |  | 0 |  |  | znížená | 0 | 0 | 0 |  | 0 | 0 | 0 | 0 | 0 | 4 | K | 1 | ROZPOCET | 0 | 0 | 0 | 0 | 0 | 2 | 0 | 4 | 8
5 | K | 345710038300 | Príchytka pre rúrku z PVC S32 | ks | 35 |  |  | 0 |  |  | znížená | 0 | 0 | 0 |  | 0 | 0 | 0 | 0 | 0 | 4 | K | 1 | ROZPOCET | 0 | 0 | 0 | 0 | 0 | 2 | 0 | 4 | 10
6 | K | 354410064200.1 | Drôt bleskozvodový zliatina AlMgSi, d 8 mm, Al, ekvivalentne v PVC | kg | 12 |  |  | 0 |  |  | znížená | 0 | 0 | 0 |  | 0 | 0 | 0 | 0 | 0 | 4 | K | 1 | ROZPOCET | 0 | 0 | 0 | 0 | 0 | 2 | 0 | 4 | 12
7 | K | 210220201.S | Zachytávacia tyč FeZn 1,5 m s vrutom JD10, JD15, JD20 | ks | 3 |  |  | 0 |  |  | znížená | 0 | 0 | 0 |  | 0 | 0 | 0 | 0 | 0 | 4 | K | 1 | ROZPOCET | 0 | 0 | 0 | 0 | 0 | 2 | 0 | 4 | 14
8 | K | 354410022400.S | Tyč zachytávacia FeZn označenie JD 1,5 | ks | 3 |  |  | 0 |  |  | znížená | 0 | 0 | 0 |  | 0 | 0 | 0 | 0 | 0 | 4 | K | 1 | ROZPOCET | 0 | 0 | 0 | 0 | 0 | 2 | 0 | 4 | 16
9 | K | 210220309 | Svorka k zachytavacej tyči FeZn SJ 02m OB a SR 03 OB | ks | 3 |  |  | 0 |  |  | znížená | 0 | 0 | 0 |  | 0 | 0 | 0 | 0 | 0 | 4 | K | 1 | ROZPOCET | 0 | 0 | 0 | 0 | 0 | 2 | 0 | 4 | 18
10 | K | 354410068700 | Držiak FeZn k zachytávacej tyči k OB ocelový žiarovo zinkovaný označenie SJ 02m OB D=25 mm | ks | 3 |  |  | 0 |  |  | znížená | 0 | 0 | 0 |  | 0 | 0 | 0 | 0 | 0 | 4 | K | 1 | ROZPOCET | 0 | 0 | 0 | 0 | 0 | 2 | 0 | 4 | 20
11 | K | 210220104.S | Uchatka pre šikmú strechu | ks | 95 |  |  | 0 |  |  | znížená | 0 | 0 | 0 |  | 0 | 0 | 0 | 0 | 0 | 4 | K | 1 | ROZPOCET | 0 | 0 | 0 | 0 | 0 | 2 | 0 | 4 | 22
12 | K | 210220050 | Označenie zvodov číselnými štítkami | ks | 7 |  |  | 0 |  |  | znížená | 0 | 0 | 0 |  | 0 | 0 | 0 | 0 | 0 | 4 | K | 1 | ROZPOCET | 0 | 0 | 0 | 0 | 0 | 2 | 0 | 4 | 24
13 | K | 354410064600 | Štítok orientačný nerezový zemniaci na zvody | ks | 7 |  |  | 0 |  |  | znížená | 0 | 0 | 0 |  | 0 | 0 | 0 | 0 | 0 | 4 | K | 1 | ROZPOCET | 0 | 0 | 0 | 0 | 0 | 2 | 0 | 4 | 26
14 | K | 210220247 | Svorka FeZn skúšobná SZ | ks | 7 |  |  | 0 |  |  | znížená | 0 | 0 | 0 |  | 0 | 0 | 0 | 0 | 0 | 4 | K | 1 | ROZPOCET | 0 | 0 | 0 | 0 | 0 | 2 | 0 | 4 | 28
15 | K | 354410004300.S | Svorka FeZn skúšobná označenie SZ | ks | 7 |  |  | 0 |  |  | znížená | 0 | 0 | 0 |  | 0 | 0 | 0 | 0 | 0 | 4 | K | 1 | ROZPOCET | 0 | 0 | 0 | 0 | 0 | 2 | 0 | 4 | 30
16 | K | 210220020.S | Uzemňovacie vedenie v zemi FeZn do 120 mm2 vrátane izolácie spojov | m | 20 |  |  | 0 |  |  | znížená | 0 | 0 | 0 |  | 0 | 0 | 0 | 0 | 0 | 4 | K | 1 | ROZPOCET | 0 | 0 | 0 | 0 | 0 | 2 | 0 | 4 | 32
17 | K | 354410058800.S | Pásovina uzemňovacia FeZn 30x4 mm | kg | 20 |  |  | 0 |  |  | znížená | 0 | 0 | 0 |  | 0 | 0 | 0 | 0 | 0 | 4 | K | 1 | ROZPOCET | 0 | 0 | 0 | 0 | 0 | 2 | 0 | 4 | 34
18 | K | 210220253 | Uzemňovacia tyč 1,5 m | ks | 7 |  |  | 0 |  |  | znížená | 0 | 0 | 0 |  | 0 | 0 | 0 | 0 | 0 | 4 | K | 1 | ROZPOCET | 0 | 0 | 0 | 0 | 0 | 2 | 0 | 4 | 36
19 | K | 354410000900.S | Svorka FeZn uzemňovacia označenie SR 03 A | ks | 7 |  |  | 0 |  |  | znížená | 0 | 0 | 0 |  | 0 | 0 | 0 | 0 | 0 | 4 | K | 1 | ROZPOCET | 0 | 0 | 0 | 0 | 0 | 2 | 0 | 4 | 38
20 | K | 210220240 | Svorka FeZn k uzemňovacej tyči SJ | ks | 7 |  |  | 0 |  |  | znížená | 0 | 0 | 0 |  | 0 | 0 | 0 | 0 | 0 | 4 | K | 1 | ROZPOCET | 0 | 0 | 0 | 0 | 0 | 2 | 0 | 4 | 40
21 | K | 354410001500.S | Svorka FeZn k uzemňovacej tyči označenie SJ 01 | ks | 7 |  |  | 0 |  |  | znížená | 0 | 0 | 0 |  | 0 | 0 | 0 | 0 | 0 | 4 | K | 1 | ROZPOCET | 0 | 0 | 0 | 0 | 0 | 2 | 0 | 4 | 42
22 | K | 210010372 | Elektromontážna krabica s viečkom do zateplenia pre skúšobnú svorku | ks | 7 |  |  | 0 |  |  | znížená | 0 | 0 | 0 |  | 0 | 0 | 0 | 0 | 0 | 4 | K | 1 | ROZPOCET | 0 | 0 | 0 | 0 | 0 | 2 | 0 | 4 | 44
23 | K | 345410007900 | Krabica do zateplenia z PC-ABS otváracím viečkom KUZ-VO KB, hĺbka 85-140 mm, KOPOS | ks | 7 |  |  | 0 |  |  | znížená | 0 | 0 | 0 |  | 0 | 0 | 0 | 0 | 0 | 4 | K | 1 | ROZPOCET | 0 | 0 | 0 | 0 | 0 | 2 | 0 | 4 | 46
24 | K | 210220243 | Svorka FeZn spojovacia SS | ks | 15 |  |  | 0 |  |  | znížená | 0 | 0 | 0 |  | 0 | 0 | 0 | 0 | 0 | 4 | K | 1 | ROZPOCET | 0 | 0 | 0 | 0 | 0 | 2 | 0 | 4 | 48
25 | K | 354410003400.S | Svorka FeZn spojovacia označenie SS 2 skrutky s príložkou | ks | 15 |  |  | 0 |  |  | znížená | 0 | 0 | 0 |  | 0 | 0 | 0 | 0 | 0 | 4 | K | 1 | ROZPOCET | 0 | 0 | 0 | 0 | 0 | 2 | 0 | 4 | 50
26 | K | 210220245 | Svorka FeZn pripojovacia SP | ks | 7 |  |  | 0 |  |  | znížená | 0 | 0 | 0 |  | 0 | 0 | 0 | 0 | 0 | 4 | K | 1 | ROZPOCET | 0 | 0 | 0 | 0 | 0 | 2 | 0 | 4 | 52
27 | K | 354410004000.S | Svorka FeZn pripájaca označenie SP 1 | ks | 7 |  |  | 0 |  |  | znížená | 0 | 0 | 0 |  | 0 | 0 | 0 | 0 | 0 | 4 | K | 1 | ROZPOCET | 0 | 0 | 0 | 0 | 0 | 2 | 0 | 4 | 54
28 | K | 210220252 | Svorka FeZn odbočovacia spojovacia SR01-02 | ks | 7 |  |  | 0 |  |  | znížená | 0 | 0 | 0 |  | 0 | 0 | 0 | 0 | 0 | 4 | K | 1 | ROZPOCET | 0 | 0 | 0 | 0 | 0 | 2 | 0 | 4 | 56
29 | K | 354410000400.S | Svorka FeZn odbočovacia spojovacia označenie SR 01 | ks | 7 |  |  | 0 |  |  | znížená | 0 | 0 | 0 |  | 0 | 0 | 0 | 0 | 0 | 4 | K | 1 | ROZPOCET | 0 | 0 | 0 | 0 | 0 | 2 | 0 | 4 | 58
30 | K | 210220031 | Ekvipotenciálna svorkovnica EPS 2 v krabici KO 125 E | ks | 2 |  |  | 0 |  |  | znížená | 0 | 0 | 0 |  | 0 | 0 | 0 | 0 | 0 | 4 | K | 1 | ROZPOCET | 0 | 0 | 0 | 0 | 0 | 2 | 0 | 4 | 60
31 | K | 345610005100 | Svorkovnica ekvipotencionálna z PP biela EPS 2 XX, šxvxh 126x50x60 mm, KOPOS | ks | 2 |  |  | 0 |  |  | znížená | 0 | 0 | 0 |  | 0 | 0 | 0 | 0 | 0 | 4 | K | 1 | ROZPOCET | 0 | 0 | 0 | 0 | 0 | 2 | 0 | 4 | 62
32 | K | PO | Protikorózna ochrana spojov | kpl | 1 |  |  | 0 |  |  | znížená | 0 | 0 | 0 |  | 0 | 0 | 0 | 0 | 0 | 4 | K | 1 | ROZPOCET | 0 | 0 | 0 | 0 | 0 | 2 | 0 | 4 | 64
| D | 02 | Ostatné |  |  |  |  | 0 |  |  |  |  | 0 | 0 |  | 0 |  | 0 |  | 0 | 1 | D | 0 | ROZPOCET | [6 empty] | 0
33 | K | 460200285.S | Hĺbenie káblovej ryhy ručne 50 cm širokej a 100 cm hlbokej, v zemine triedy 5 | m | 20 |  |  | 0 |  |  | znížená | 0 | 0 | 0 |  | 0 | 0 | 0 | 0 | 0 | 4 | K | 1 | ROZPOCET | 0 | 0 | 0 | 0 | 0 | 2 | 0 | 4 | 66
34 | K | 460560285.S | Ručný zásyp nezap. káblovej ryhy bez zhutn. zeminy, 50 cm širokej, 100 cm hlbokej v zemine tr. 5 | m | 20 |  |  | 0 |  |  | znížená | 0 | 0 | 0 |  | 0 | 0 | 0 | 0 | 0 | 4 | K | 1 | ROZPOCET | 0 | 0 | 0 | 0 | 0 | 2 | 0 | 4 | 68
35 | K | OPaOS | Prvá OPaOS | kpl | 1 |  |  | 0 |  |  | znížená | 0 | 0 | 0 |  | 0 | 0 | 0 | 0 | 0 | 4 | K | 1 | ROZPOCET | 0 | 0 | 0 | 0 | 0 | 2 | 0 | 4 | 70
36 | K | PPV | Podiel pridružených výkonov | kpl | 1 |  |  | 0 |  |  | znížená | 0 | 0 | 0 |  | 0 | 0 | 0 | 0 | 0 | 4 | K | 1 | ROZPOCET | 0 | 0 | 0 | 0 | 0 | 2 | 0 | 4 | 72
37 | K | PM | Podružný materiál | kpl | 1 |  |  | 0 |  |  | znížená | 0 | 0 | 0 |  | 0 | 0 | 0 | 0 | 0 | 4 | K | 1 | ROZPOCET | 0 | 0 | 0 | 0 | 0 | 2 | 0 | 4 | 74
38 | K | PSV | Projekt skutočného vyhotovenia - porealizačné zameranie | kpl | 1 |  |  | 0 |  |  | znížená | 0 | 0 | 0 |  | 0 | 0 | 0 | 0 | 0 | 4 | K | 1 | ROZPOCET | 0 | 0 | 0 | 0 | 0 | 2 | 0 | 4 | 76
39 | K | D | Demontážne práce | hod | 2 |  |  | 0 |  |  | znížená | 0 | 0 | 0 |  | 0 | 0 | 0 | 0 | 0 | 4 | K | 1 | ROZPOCET | 0 | 0 | 0 | 0 | 0 | 2 | 0 | 4 | 78

## UK - Vykurovanie
{788c1903-63b3-457c-a080-5229d2f1816c}
0
| KRYCÍ LIST ROZPOČTU | [8 empty] | v --- nižšie sa nachádzajú doplnkové a pomocné údaje k zostavám --- v | [11 empty] | False
Stavba:
Suhrnny vykaz-vymer SO 03 marec 2025
Objekt:
UK - Vykurovanie
| JKSO: |  |  |  |  | ČS:
| Miesto: |  |  |  |  | Dátum: | 1. 3. 2025
| Objednávateľ: |  |  |  |  | IČO:
IČ DPH:
| Zhotoviteľ: |  |  |  |  | IČO: | Vyplň údaj
|  | Vyplň údaj |  |  |  | IČ DPH: | Vyplň údaj
| Projektant: |  |  |  |  | IČO:
IČ DPH:
| Spracovateľ: |  |  |  |  | IČO:
IČ DPH:
Poznámka:
| Náklady z rozpočtu | [6 empty] | 0
|  | Materiál | [5 empty] | 0
|  | Montáž | [5 empty] | 0
| Ostatné náklady | [6 empty] | 0
| Cena bez DPH | [6 empty] | 0
|  |  | Základ dane |  |  | Sadzba dane |  | Výška dane
| DPH | základná | 0 |  |  | 23% |  | 0
|  | znížená | 0 |  |  | 23% |  | 0
|  | zákl. prenesená | 0 |  |  | 23% |  | 0
|  | zníž. prenesená | 0 |  |  | 23% |  | 0
|  | nulová | 0 |  |  | 0% |  | 0
| Cena s DPH |  |  | v | EUR |  |  | 0
| Projektant |  |  | Spracovateľ
| Dátum a podpis: |  | Pečiatka | Dátum a podpis: |  |  | Pečiatka
| Objednávateľ |  |  | Zhotoviteľ
| Dátum a podpis: |  | Pečiatka | Dátum a podpis: |  |  | Pečiatka
REKAPITULÁCIA ROZPOČTU
Stavba:
Suhrnny vykaz-vymer SO 03 marec 2025
Objekt:
UK - Vykurovanie
Miesto: | [5 empty] | Dátum: | 1. 3. 2025
Objednávateľ: | [5 empty] | Projektant:
Zhotoviteľ: |  |  | Vyplň údaj |  |  | Spracovateľ:
Kód dielu - Popis | [5 empty] | Materiál [EUR] | Montáž [EUR] | Cena celkom [EUR]
1) Náklady z rozpočtu | [5 empty] | 0 | 0 | 0 | [14 empty] | -1
| HSV - Práce a dodávky HSV |  |  |  |  | 0 | 0 | 0
| 9 - Ostatné konštrukcie a práce-búranie |  |  |  |  | 0 | 0 | 0
| PSV - Práce a dodávky PSV |  |  |  |  | 0 | 0 | 0
| 713 - Izolácie tepelné |  |  |  |  | 0 | 0 | 0
| 732 - Ústredné kúrenie - strojovne |  |  |  |  | 0 | 0 | 0
| 733 - Ústredné kúrenie - rozvodné potrubie |  |  |  |  | 0 | 0 | 0
| 734 - Ústredné kúrenie - armatúry |  |  |  |  | 0 | 0 | 0
| 735 - Ústredné kúrenie - vykurovacie telesá |  |  |  |  | 0 | 0 | 0
2) Ostatné náklady | [7 empty] | 0 |  |  | DPH
| GZS | [6 empty] | 0 |  |  | znížená | [12 empty] | VRN | 0 | 0 | 0 | 0 | 0 | 2
| Projektové práce | [6 empty] | 0 |  |  | znížená | [12 empty] | VRN | 0 | 0 | 0 | 0 | 0 | 2
| Sťažené podmienky | [6 empty] | 0 |  |  | znížená | [12 empty] | VRN | 0 | 0 | 0 | 0 | 0 | 2
| Vplyv prostredia | [6 empty] | 0 |  |  | znížená | [12 empty] | VRN | 0 | 0 | 0 | 0 | 0 | 2
| Iné VRN | [6 empty] | 0 |  |  | znížená | [12 empty] | VRN | 0 | 0 | 0 | 0 | 0 | 2
| Kompletačná činnosť | [6 empty] | 0 |  |  | znížená | [12 empty] | KOMPLETACNA | 0 | 0 | 0 | 0 | 0 | 2
Celkové náklady za stavbu 1) + 2) | [7 empty] | 0
ROZPOČET
Stavba:
Suhrnny vykaz-vymer SO 03 marec 2025
Objekt:
UK - Vykurovanie
Miesto: | [5 empty] | Dátum: | 1. 3. 2025
Objednávateľ: | [5 empty] | Projektant:
Zhotoviteľ: |  |  | Vyplň údaj |  |  | Spracovateľ:
PČ | Typ | Kód | Popis | MJ | Množstvo | J. materiál [EUR] | J. montáž [EUR] | Cena celkom [EUR] | Cenová sústava |  | DPH | J.cena [EUR] | Materiál celkom [EUR] | Montáž celkom [EUR] | J. Nh [h] | Nh celkom [h] | J. hmotnosť [t] | Hmotnosť celkom [t] | J. suť [t] | Suť Celkom [t]
Náklady z rozpočtu | [7 empty] | 0 |  |  |  |  | 0 | 0 |  | 0 |  | 0 |  | 0 |  | D | -1 | [7 empty] | 0
| D | HSV | Práce a dodávky HSV |  |  |  |  | 0 |  |  |  |  | 0 | 0 |  | 0 |  | 0 |  | 0 | 1 | D | 0 | ROZPOCET | [6 empty] | 0
| D | 9 | Ostatné konštrukcie a práce-búranie |  |  |  |  | 0 |  |  |  |  | 0 | 0 |  | 0 |  | 0 |  | 0 | 1 | D | 1 | ROZPOCET | [6 empty] | 0
1 | K | 972046003.S | Jadrové vrty diamantovými korunkami do D 40 mm do stropov - betónových, dlažieb -0,00003t | cm | 350 |  |  | 0 |  |  | znížená | 0 | 0 | 0 |  | 0 | 0 | 0 | 0 | 0 | 4 | K | 2 | ROZPOCET | 0 | 0 | 0 | 0 | 0 | 2 | 0 | 4 | 2
2 | K | 979082111.S | Vnútrostavenisková doprava sutiny a vybúraných hmôt do 10 m | t | 1.2 |  |  | 0 |  |  | znížená | 0 | 0 | 0 |  | 0 | 0 | 0 | 0 | 0 | 4 | K | 2 | ROZPOCET | 0 | 0 | 0 | 0 | 0 | 2 | 0 | 4 | 4
3 | K | 979081111.S | Odvoz sutiny a vybúraných hmôt na skládku do 1 km | t | 1.2 |  |  | 0 |  |  | znížená | 0 | 0 | 0 |  | 0 | 0 | 0 | 0 | 0 | 4 | K | 2 | ROZPOCET | 0 | 0 | 0 | 0 | 0 | 2 | 0 | 4 | 6
4 | K | 979081121.S | Odvoz sutiny a vybúraných hmôt na skládku za každý ďalší 1 km - 15 km | t | 12 |  |  | 0 |  |  | znížená | 0 | 0 | 0 |  | 0 | 0 | 0 | 0 | 0 | 4 | K | 2 | ROZPOCET | 0 | 0 | 0 | 0 | 0 | 2 | 0 | 4 | 8
5 | K | 979089012.S | Poplatok za skládku - betón, tehly, dlaždice (17 01) ostatné | t | 1.2 |  |  | 0 |  |  | znížená | 0 | 0 | 0 |  | 0 | 0 | 0 | 0 | 0 | 4 | K | 2 | ROZPOCET | 0 | 0 | 0 | 0 | 0 | 2 | 0 | 4 | 10
| D | PSV | Práce a dodávky PSV |  |  |  |  | 0 |  |  |  |  | 0 | 0 |  | 0 |  | 0 |  | 0 | 2 | D | 0 | ROZPOCET | [6 empty] | 0
| D | 713 | Izolácie tepelné |  |  |  |  | 0 |  |  |  |  | 0 | 0 |  | 0 |  | 0 |  | 0 | 2 | D | 1 | ROZPOCET | [6 empty] | 0
6 | K | 713411122.S | Montáž izolácie tepelnej potrubia a ohybov pásmi s Al fóliou pripevnenými oceľovým drôtom dvojvrstvá | m2 | 13 |  |  | 0 |  |  | znížená | 0 | 0 | 0 |  | 0 | 0 | 0 | 0 | 0 | 16 | K | 2 | ROZPOCET | 0 | 0 | 0 | 0 | 0 | 2 | 0 | 16 | 12
7 | K | 631470001400.S | Lamelová rohož z minerálnej vlny hr. 40 mm s hliníkovou fóliou na izoláciu zakrivených plôch a potrubí | m2 | 8.5 |  |  | 0 |  |  | znížená | 0 | 0 | 0 |  | 0 | 0 | 0 | 0 | 0 | 16 | K | 2 | ROZPOCET | 0 | 0 | 0 | 0 | 0 | 2 | 0 | 16 | 14
8 | K | 631470001600.S | Lamelová rohož z minerálnej vlny hr. 60 mm s hliníkovou fóliou na izoláciu zakrivených plôch a potrubí | m2 | 4.5 |  |  | 0 |  |  | znížená | 0 | 0 | 0 |  | 0 | 0 | 0 | 0 | 0 | 16 | K | 2 | ROZPOCET | 0 | 0 | 0 | 0 | 0 | 2 | 0 | 16 | 16
| D | 732 | Ústredné kúrenie - strojovne |  |  |  |  | 0 |  |  |  |  | 0 | 0 |  | 0 |  | 0 |  | 0 | 2 | D | 1 | ROZPOCET | [6 empty] | 0
9 | K | 732230100.S | Montáž akumulačnej nádoby DUO 390/130, resp. ekvivalent nerezovej s integrovaným výmenníkom s izoláciou objem do 400 l | ks | 1 |  |  | 0 |  |  | znížená | 0 | 0 | 0 |  | 0 | 0 | 0 | 0 | 0 | 16 | K | 2 | ROZPOCET | 0 | 0 | 0 | 0 | 0 | 2 | 0 | 16 | 18
10 | K | 484420002500.S | Akumulačná nádoba oceľová pre uzatvorené vykurovacie systémy s vnoreným výmenníkom TUV 390/130 a makkou izoláciou hr. 100 mm, objem 300 l | ks | 1 |  |  | 0 |  |  | znížená | 0 | 0 | 0 |  | 0 | 0 | 0 | 0 | 0 | 16 | K | 2 | ROZPOCET | 0 | 0 | 0 | 0 | 0 | 2 | 0 | 16 | 20
11 | K | 01235 | Montáž tepelného čerpadla | ks | 1 |  |  | 0 |  |  | znížená | 0 | 0 | 0 |  | 0 | 0 | 0 | 0 | 0 | 16 | K | 2 | ROZPOCET | 0 | 0 | 0 | 0 | 0 | 2 | 0 | 16 | 22
12 | K | 01236 | Tepelné čerpadlo Hoval Ultra Source B- 30 kW vonkajšia + vnútorná jednotka | ks | 1 |  |  | 0 |  |  | znížená | 0 | 0 | 0 |  | 0 | 0 | 0 | 0 | 0 | 16 | K | 2 | ROZPOCET | 0 | 0 | 0 | 0 | 0 | 2 | 0 | 16 | 24
13 | K | 484630006710 | Nádoba expanzná s membránou typ NG50 l, , pripojenie R1, 6 bar, Reflex | ks | 1 |  |  | 0 |  |  | znížená | 0 | 0 | 0 |  | 0 | 0 | 0 | 0 | 0 | 16 | K | 2 | ROZPOCET | 0 | 0 | 0 | 0 | 0 | 2 | 0 | 16 | 26
14 | K | 732429112.S | Montáž čerpadla (do potrubia) obehového špirálového DN 32 | ks | 2 |  |  | 0 |  |  | znížená | 0 | 0 | 0 |  | 0 | 0 | 0 | 0 | 0 | 16 | K | 2 | ROZPOCET | 0 | 0 | 0 | 0 | 0 | 2 | 0 | 16 | 28
15 | K | 426110052300 | Čerpadlo obehové MAGNA3 32-80 F 180, PN 10, GRUNDFOS | ks | 1 |  |  | 0 |  |  | znížená | 0 | 0 | 0 |  | 0 | 0 | 0 | 0 | 0 | 16 | K | 2 | ROZPOCET | 0 | 0 | 0 | 0 | 0 | 2 | 0 | 16 | 30
16 | K | 426110052300.1 | Čerpadlo obehové Grundfos Alpha 2 | ks | 1 |  |  | 0 |  |  | znížená | 0 | 0 | 0 |  | 0 | 0 | 0 | 0 | 0 | 16 | K | 2 | ROZPOCET | 0 | 0 | 0 | 0 | 0 | 2 | 0 | 16 | 32
17 | K | 732429113.S | Magnetická úpravňa vody + montáž | ks | 1 |  |  | 0 |  |  | znížená | 0 | 0 | 0 |  | 0 | 0 | 0 | 0 | 0 | 16 | K | 2 | ROZPOCET | 0 | 0 | 0 | 0 | 0 | 2 | 0 | 16 | 34
18 | K | 732890801.S | Vnútrostaveniskové premiestnenie vybúraných hmôt strojovní vodorovne 100 m z objektov výšky do 6 m | t | 0.1 |  |  | 0 |  |  | znížená | 0 | 0 | 0 |  | 0 | 0 | 0 | 0 | 0 | 16 | K | 2 | ROZPOCET | 0 | 0 | 0 | 0 | 0 | 2 | 0 | 16 | 36
| D | 733 | Ústredné kúrenie - rozvodné potrubie |  |  |  |  | 0 |  |  |  |  | 0 | 0 |  | 0 |  | 0 |  | 0 | 2 | D | 1 | ROZPOCET | [6 empty] | 0
19 | K | 733120819.S | Demontáž potrubia z oceľových rúrok hladkých do D 35, -0,00473t | m | 300 |  |  | 0 |  |  | znížená | 0 | 0 | 0 |  | 0 | 0 | 0 | 0 | 0 | 16 | K | 2 | ROZPOCET | 0 | 0 | 0 | 0 | 0 | 2 | 0 | 16 | 38
20 | K | 733125006.S | Potrubie z uhlíkovej ocele spájané lisovaním 18x1,2, resp. oceľové poturbie zvárané | m | 80 |  |  | 0 |  |  | znížená | 0 | 0 | 0 |  | 0 | 0 | 0 | 0 | 0 | 16 | K | 2 | ROZPOCET | 0 | 0 | 0 | 0 | 0 | 2 | 0 | 16 | 40
21 | K | 733125012.S | Potrubie z uhlíkovej ocele spájané lisovaním 28x1,5, resp. oceľové potrubie zvárané | m | 75 |  |  | 0 |  |  | znížená | 0 | 0 | 0 |  | 0 | 0 | 0 | 0 | 0 | 16 | K | 2 | ROZPOCET | 0 | 0 | 0 | 0 | 0 | 2 | 0 | 16 | 42
22 | K | 733125015.S | Potrubie z uhlíkovej ocele spájané lisovaním 35x1,5, resp. oceľové potrubie zvárané | m | 100 |  |  | 0 |  |  | znížená | 0 | 0 | 0 |  | 0 | 0 | 0 | 0 | 0 | 16 | K | 2 | ROZPOCET | 0 | 0 | 0 | 0 | 0 | 2 | 0 | 16 | 44
| D | 734 | Ústredné kúrenie - armatúry |  |  |  |  | 0 |  |  |  |  | 0 | 0 |  | 0 |  | 0 |  | 0 | 2 | D | 1 | ROZPOCET | [6 empty] | 0
23 | K | 734200821.S | Demontáž armatúry závitovej s dvomi závitmi do G 1/2 -0,00045t | ks | 30 |  |  | 0 |  |  | znížená | 0 | 0 | 0 |  | 0 | 0 | 0 | 0 | 0 | 16 | K | 2 | ROZPOCET | 0 | 0 | 0 | 0 | 0 | 2 | 0 | 16 | 46
24 | K | 734209112.S | Montáž závitovej armatúry s 2 závitmi do G 1/2 | ks | 30 |  |  | 0 |  |  | znížená | 0 | 0 | 0 |  | 0 | 0 | 0 | 0 | 0 | 16 | K | 2 | ROZPOCET | 0 | 0 | 0 | 0 | 0 | 2 | 0 | 16 | 48
25 | M | 551210026500.S | Ventil radiátorový priamy V 4232 1/2" s nastaviteľnou reguláciou, k armaturám pre ústredné vykurovanie | ks | 15 |  |  | 0 |  |  | znížená | 0 | 0 | 0 |  | 0 | 0 | 0 | 0 | 0 | 32 | M | 2 | ROZPOCET | 0 | 0 | 0 | 0 | 0 | 2 | 0 | 16 | 50
26 | M | 551210027200.S | Ventil radiátorový priamy V 4262 1/2" s nastaviteľnou reguláciou, k armaturám pre ústredné vykurovanie | ks | 15 |  |  | 0 |  |  | znížená | 0 | 0 | 0 |  | 0 | 0 | 0 | 0 | 0 | 32 | M | 2 | ROZPOCET | 0 | 0 | 0 | 0 | 0 | 2 | 0 | 16 | 52
27 | K | 734223208.S | Montáž termostatickej hlavice kvapalinovej jednoduchej | ks | 15 |  |  | 0 |  |  | znížená | 0 | 0 | 0 |  | 0 | 0 | 0 | 0 | 0 | 16 | K | 2 | ROZPOCET | 0 | 0 | 0 | 0 | 0 | 2 | 0 | 16 | 54
28 | M | 551280001400.S | Termostatická hlavica kvapalinová so vstavaným snímačom | ks | 15 |  |  | 0 |  |  | znížená | 0 | 0 | 0 |  | 0 | 0 | 0 | 0 | 0 | 32 | M | 2 | ROZPOCET | 0 | 0 | 0 | 0 | 0 | 2 | 0 | 16 | 56
29 | K | 734209116.S | Montáž závitovej armatúry s 2 závitmi G 5/4 | ks | 16 |  |  | 0 |  |  | znížená | 0 | 0 | 0 |  | 0 | 0 | 0 | 0 | 0 | 16 | K | 2 | ROZPOCET | 0 | 0 | 0 | 0 | 0 | 2 | 0 | 16 | 58
30 | K | 551240002000.S | Guľový kohút DN 32 obojstranne závitový PN 16, vnútorný závit, oceľový | ks | 12 |  |  | 0 |  |  | znížená | 0 | 0 | 0 |  | 0 | 0 | 0 | 0 | 0 | 16 | K | 2 | ROZPOCET | 0 | 0 | 0 | 0 | 0 | 2 | 0 | 16 | 60
31 | K | 422820012900.S | Závitová spätná klapka 5/4 | ks | 4 |  |  | 0 |  |  | znížená | 0 | 0 | 0 |  | 0 | 0 | 0 | 0 | 0 | 16 | K | 2 | ROZPOCET | 0 | 0 | 0 | 0 | 0 | 2 | 0 | 16 | 62
32 | K | 5512400022001.S | Filter odkalovací 5/4 | ks | 1 |  |  | 0 |  |  | znížená | 0 | 0 | 0 |  | 0 | 0 | 0 | 0 | 0 | 16 | K | 2 | ROZPOCET | 0 | 0 | 0 | 0 | 0 | 2 | 0 | 16 | 64
33 | K | 551240001800.S | Guľový kohút DN 20 obojstranne závitový na horúcu vodu, PN 40, vnútorný závit, oceľový | ks | 12 |  |  | 0 |  |  | znížená | 0 | 0 | 0 |  | 0 | 0 | 0 | 0 | 0 | 16 | K | 2 | ROZPOCET | 0 | 0 | 0 | 0 | 0 | 2 | 0 | 16 | 66
34 | K | 422820012900.S1 | Závitová spätná klapka DN20 | ks | 4 |  |  | 0 |  |  | znížená | 0 | 0 | 0 |  | 0 | 0 | 0 | 0 | 0 | 16 | K | 2 | ROZPOCET | 0 | 0 | 0 | 0 | 0 | 2 | 0 | 16 | 68
35 | K | 5512400022001.S1 | Filter 5/4 | ks | 1 |  |  | 0 |  |  | znížená | 0 | 0 | 0 |  | 0 | 0 | 0 | 0 | 0 | 16 | K | 2 | ROZPOCET | 0 | 0 | 0 | 0 | 0 | 2 | 0 | 16 | 70
36 | K | 012535 | Mechanický termostatický ventil DN20 | ks | 1 |  |  | 0 |  |  | znížená | 0 | 0 | 0 |  | 0 | 0 | 0 | 0 | 0 | 16 | K | 2 | ROZPOCET | 0 | 0 | 0 | 0 | 0 | 2 | 0 | 16 | 72
37 | K | 012536 | Guľový kohút DN15 | ks | 3 |  |  | 0 |  |  | znížená | 0 | 0 | 0 |  | 0 | 0 | 0 | 0 | 0 | 16 | K | 2 | ROZPOCET | 0 | 0 | 0 | 0 | 0 | 2 | 0 | 16 | 74
38 | K | 012537 | Spätná klapka DN15 | ks | 1 |  |  | 0 |  |  | znížená | 0 | 0 | 0 |  | 0 | 0 | 0 | 0 | 0 | 16 | K | 2 | ROZPOCET | 0 | 0 | 0 | 0 | 0 | 2 | 0 | 16 | 76
39 | K | 012538 | Poistný ventil | ks | 1 |  |  | 0 |  |  | znížená | 0 | 0 | 0 |  | 0 | 0 | 0 | 0 | 0 | 16 | K | 2 | ROZPOCET | 0 | 0 | 0 | 0 | 0 | 2 | 0 | 16 | 78
40 | K | 012539 | Filter DN15 | ks | 1 |  |  | 0 |  |  | znížená | 0 | 0 | 0 |  | 0 | 0 | 0 | 0 | 0 | 16 | K | 2 | ROZPOCET | 0 | 0 | 0 | 0 | 0 | 2 | 0 | 16 | 80
| D | 735 | Ústredné kúrenie - vykurovacie telesá |  |  |  |  | 0 |  |  |  |  | 0 | 0 |  | 0 |  | 0 |  | 0 | 2 | D | 1 | ROZPOCET | [6 empty] | 0
41 | K | 735154140.S | Montáž vykurovacieho telesa panelového dvojradového výšky 600 mm/ dĺžky 400-600 mm | ks | 5 |  |  | 0 |  |  | znížená | 0 | 0 | 0 |  | 0 | 0 | 0 | 0 | 0 | 16 | K | 2 | ROZPOCET | 0 | 0 | 0 | 0 | 0 | 2 | 0 | 16 | 82
42 | K | 484530065700.S | Teleso vykurovacie doskové dvojradové oceľové, vxlxhĺ 600x600x100 mm s bočným pripojením | ks | 5 |  |  | 0 |  |  | znížená | 0 | 0 | 0 |  | 0 | 0 | 0 | 0 | 0 | 16 | K | 2 | ROZPOCET | 0 | 0 | 0 | 0 | 0 | 2 | 0 | 16 | 84
43 | K | 735154241.S | Montáž vykurovacieho telesa panelového trojradového výšky 600 mm/ dĺžky 700-900 mm | ks | 3 |  |  | 0 |  |  | znížená | 0 | 0 | 0 |  | 0 | 0 | 0 | 0 | 0 | 16 | K | 2 | ROZPOCET | 0 | 0 | 0 | 0 | 0 | 2 | 0 | 16 | 86
44 | K | 484530048222.S | Teleso vykurovacie doskové trojradové oceľové, vxlxhĺ 600x800x155 mm s bočným pripojením | ks | 3 |  |  | 0 |  |  | znížená | 0 | 0 | 0 |  | 0 | 0 | 0 | 0 | 0 | 16 | K | 2 | ROZPOCET | 0 | 0 | 0 | 0 | 0 | 2 | 0 | 16 | 88
45 | K | 735154243.S | Montáž vykurovacieho telesa panelového trojradového výšky 600 mm/ dĺžky 1400-1800 mm | ks | 7 |  |  | 0 |  |  | znížená | 0 | 0 | 0 |  | 0 | 0 | 0 | 0 | 0 | 16 | K | 2 | ROZPOCET | 0 | 0 | 0 | 0 | 0 | 2 | 0 | 16 | 90
46 | K | 484530039000.S | Teleso vykurovacie doskové trojradové oceľové, vxlxhĺ 600x1800x155 mm, pripojenie pravé spodné | ks | 7 |  |  | 0 |  |  | znížená | 0 | 0 | 0 |  | 0 | 0 | 0 | 0 | 0 | 16 | K | 2 | ROZPOCET | 0 | 0 | 0 | 0 | 0 | 2 | 0 | 16 | 92
47 | K | 735494811.S | Vypúšťanie vody z vykurovacích sústav o v. pl. vykurovacích telies | m2 | 30 |  |  | 0 |  |  | znížená | 0 | 0 | 0 |  | 0 | 0 | 0 | 0 | 0 | 16 | K | 2 | ROZPOCET | 0 | 0 | 0 | 0 | 0 | 2 | 0 | 16 | 94
48 | K | 735890804.S | Vnútrostaveniskové premiestnenie vybúraných hmôt vykurovacích telies do 12m | t | 2.5 |  |  | 0 |  |  | znížená | 0 | 0 | 0 |  | 0 | 0 | 0 | 0 | 0 | 16 | K | 2 | ROZPOCET | 0 | 0 | 0 | 0 | 0 | 2 | 0 | 16 | 96
49 | K | 998735104.S | Presun hmôt pre vykurovacie telesá v objektoch výšky do 12 m | t | 2.5 |  |  | 0 |  |  | znížená | 0 | 0 | 0 |  | 0 | 0 | 0 | 0 | 0 | 16 | K | 2 | ROZPOCET | 0 | 0 | 0 | 0 | 0 | 2 | 0 | 16 | 98
50 | K | 230120048.S | Čistenie potrubia prefúkavaním alebo preplachovaním do DN 32 | m | 400 |  |  | 0 |  |  | znížená | 0 | 0 | 0 |  | 0 | 0 | 0 | 0 | 0 | 16 | K | 2 | ROZPOCET | 0 | 0 | 0 | 0 | 0 | 2 | 0 | 16 | 100
51 | K | 001000031.S | Inžinierska činnosť - skúška vodotesnosti, tlaková skúška | ks | 1 |  |  | 0 |  |  | znížená | 0 | 0 | 0 |  | 0 | 0 | 0 | 0 | 0 | 16 | K | 2 | ROZPOCET | 0 | 0 | 0 | 0 | 0 | 2 | 0 | 16 | 102

## ELI - Elektroinstalacia
{a0187e6b-df82-4f84-b66c-207f0fa543c6}
0
| KRYCÍ LIST ROZPOČTU | [8 empty] | v --- nižšie sa nachádzajú doplnkové a pomocné údaje k zostavám --- v | [11 empty] | False
Stavba:
Suhrnny vykaz-vymer SO 03 marec 2025
Objekt:
ELI - Elektroinstalacia
| JKSO: |  |  |  |  | ČS:
| Miesto: |  |  |  |  | Dátum: | 1. 3. 2025
| Objednávateľ: |  |  |  |  | IČO:
IČ DPH:
| Zhotoviteľ: |  |  |  |  | IČO: | Vyplň údaj
|  | Vyplň údaj |  |  |  | IČ DPH: | Vyplň údaj
| Projektant: |  |  |  |  | IČO:
IČ DPH:
| Spracovateľ: |  |  |  |  | IČO:
IČ DPH:
Poznámka:
| Náklady z rozpočtu | [6 empty] | 0
|  | Materiál | [5 empty] | 0
|  | Montáž | [5 empty] | 0
| Ostatné náklady | [6 empty] | 0
| Cena bez DPH | [6 empty] | 0
|  |  | Základ dane |  |  | Sadzba dane |  | Výška dane
| DPH | základná | 0 |  |  | 23% |  | 0
|  | znížená | 0 |  |  | 23% |  | 0
|  | zákl. prenesená | 0 |  |  | 23% |  | 0
|  | zníž. prenesená | 0 |  |  | 23% |  | 0
|  | nulová | 0 |  |  | 0% |  | 0
| Cena s DPH |  |  | v | EUR |  |  | 0
| Projektant |  |  | Spracovateľ
| Dátum a podpis: |  | Pečiatka | Dátum a podpis: |  |  | Pečiatka
| Objednávateľ |  |  | Zhotoviteľ
| Dátum a podpis: |  | Pečiatka | Dátum a podpis: |  |  | Pečiatka
REKAPITULÁCIA ROZPOČTU
Stavba:
Suhrnny vykaz-vymer SO 03 marec 2025
Objekt:
ELI - Elektroinstalacia
Miesto: | [5 empty] | Dátum: | 1. 3. 2025
Objednávateľ: | [5 empty] | Projektant:
Zhotoviteľ: |  |  | Vyplň údaj |  |  | Spracovateľ:
Kód dielu - Popis | [5 empty] | Materiál [EUR] | Montáž [EUR] | Cena celkom [EUR]
1) Náklady z rozpočtu | [5 empty] | 0 | 0 | 0 | [14 empty] | -1
| HSV - Práce a dodávky HSV |  |  |  |  | 0 | 0 | 0
| 9 - Ostatné konštrukcie a práce-búranie |  |  |  |  | 0 | 0 | 0
| M - Práce a dodávky M |  |  |  |  | 0 | 0 | 0
| 21-M - Elektromontáže |  |  |  |  | 0 | 0 | 0
2) Ostatné náklady | [7 empty] | 0 |  |  | DPH
| GZS | [6 empty] | 0 |  |  | znížená | [12 empty] | VRN | 0 | 0 | 0 | 0 | 0 | 2
| Projektové práce | [6 empty] | 0 |  |  | znížená | [12 empty] | VRN | 0 | 0 | 0 | 0 | 0 | 2
| Sťažené podmienky | [6 empty] | 0 |  |  | znížená | [12 empty] | VRN | 0 | 0 | 0 | 0 | 0 | 2
| Vplyv prostredia | [6 empty] | 0 |  |  | znížená | [12 empty] | VRN | 0 | 0 | 0 | 0 | 0 | 2
| Iné VRN | [6 empty] | 0 |  |  | znížená | [12 empty] | VRN | 0 | 0 | 0 | 0 | 0 | 2
| Kompletačná činnosť | [6 empty] | 0 |  |  | znížená | [12 empty] | KOMPLETACNA | 0 | 0 | 0 | 0 | 0 | 2
Celkové náklady za stavbu 1) + 2) | [7 empty] | 0
ROZPOČET
Stavba:
Suhrnny vykaz-vymer SO 03 marec 2025
Objekt:
ELI - Elektroinstalacia
Miesto: | [5 empty] | Dátum: | 1. 3. 2025
Objednávateľ: | [5 empty] | Projektant:
Zhotoviteľ: |  |  | Vyplň údaj |  |  | Spracovateľ:
PČ | Typ | Kód | Popis | MJ | Množstvo | J. materiál [EUR] | J. montáž [EUR] | Cena celkom [EUR] | Cenová sústava |  | DPH | J.cena [EUR] | Materiál celkom [EUR] | Montáž celkom [EUR] | J. Nh [h] | Nh celkom [h] | J. hmotnosť [t] | Hmotnosť celkom [t] | J. suť [t] | Suť Celkom [t]
Náklady z rozpočtu | [7 empty] | 0 |  |  |  |  | 0 | 0 |  | 0 |  | 0 |  | 0 |  | D | -1 | [7 empty] | 0
| D | HSV | Práce a dodávky HSV |  |  |  |  | 0 |  |  |  |  | 0 | 0 |  | 0 |  | 0 |  | 0 | 1 | D | 0 | ROZPOCET | [6 empty] | 0
| D | 9 | Ostatné konštrukcie a práce-búranie |  |  |  |  | 0 |  |  |  |  | 0 | 0 |  | 0 |  | 0 |  | 0 | 1 | D | 1 | ROZPOCET | [6 empty] | 0
1 | K | 973046121.S | Vysekanie v murive betónovom kapsy pre klátiky a krabice, veľ. do 50x50x50 mm, -0,00025t | ks | 26 |  |  | 0 |  |  | znížená | 0 | 0 | 0 |  | 0 | 0 | 0 | 0 | 0 | 4 | K | 2 | ROZPOCET | 0 | 0 | 0 | 0 | 0 | 2 | 0 | 4 | 2
2 | K | 974031121.S | Vysekanie rýh v akomkoľvek murive tehlovom na akúkoľvek maltu do hĺbky 30 mm a š. do 30 mm, -0,00200 t | m | 500 |  |  | 0 |  |  | znížená | 0 | 0 | 0 |  | 0 | 0 | 0 | 0 | 0 | 4 | K | 2 | ROZPOCET | 0 | 0 | 0 | 0 | 0 | 2 | 0 | 4 | 4
| D | M | Práce a dodávky M |  |  |  |  | 0 |  |  |  |  | 0 | 0 |  | 0 |  | 0 |  | 0 | 3 | D | 0 | ROZPOCET | [6 empty] | 0
| D | 21-M | Elektromontáže |  |  |  |  | 0 |  |  |  |  | 0 | 0 |  | 0 |  | 0 |  | 0 | 3 | D | 1 | ROZPOCET | [6 empty] | 0
3 | K | 210110041.S | Spínač polozapustený a zapustený vrátane zapojenia jednopólový - radenie 1 | ks | 12 |  |  | 0 |  |  | znížená | 0 | 0 | 0 |  | 0 | 0 | 0 | 0 | 0 | 64 | K | 2 | ROZPOCET | 0 | 0 | 0 | 0 | 0 | 2 | 0 | 64 | 6
4 | M | 345340004500.S | Prístroj spínača, radenie 1,1So | ks | 12 |  |  | 0 |  |  | znížená | 0 | 0 | 0 |  | 0 | 0 | 0 | 0 | 0 | 256 | M | 2 | ROZPOCET | 0 | 0 | 0 | 0 | 0 | 2 | 0 | 64 | 8
5 | M | 345350001500.S | Kryt spínača | ks | 12 |  |  | 0 |  |  | znížená | 0 | 0 | 0 |  | 0 | 0 | 0 | 0 | 0 | 256 | M | 2 | ROZPOCET | 0 | 0 | 0 | 0 | 0 | 2 | 0 | 64 | 10
6 | M | 345350002300.S | Rámček 1-násobný | ks | 12 |  |  | 0 |  |  | znížená | 0 | 0 | 0 |  | 0 | 0 | 0 | 0 | 0 | 256 | M | 2 | ROZPOCET | 0 | 0 | 0 | 0 | 0 | 2 | 0 | 64 | 12
7 | K | 210110045.S | Spínač polozapustený a zapustený vrátane zapojenia stried.prep.- radenie 6 | ks | 7 |  |  | 0 |  |  | znížená | 0 | 0 | 0 |  | 0 | 0 | 0 | 0 | 0 | 64 | K | 2 | ROZPOCET | 0 | 0 | 0 | 0 | 0 | 2 | 0 | 64 | 14
8 | M | 345330003510.S1 | Prepínač striedavý polozapustený a zapustený, radenie č.6 dvojitý | ks | 7 |  |  | 0 |  |  | znížená | 0 | 0 | 0 |  | 0 | 0 | 0 | 0 | 0 | 256 | M | 2 | ROZPOCET | 0 | 0 | 0 | 0 | 0 | 2 | 0 | 64 | 16
9 | M | 345330003510.S | Prepínač striedavý polozapustený a zapustený, radenie č.6 | ks | 7 |  |  | 0 |  |  | znížená | 0 | 0 | 0 |  | 0 | 0 | 0 | 0 | 0 | 256 | M | 2 | ROZPOCET | 0 | 0 | 0 | 0 | 0 | 2 | 0 | 64 | 18
10 | M | 345350004320.S | Rámik jednoduchý pre spínače a zásuvky | ks | 7 |  |  | 0 |  |  | znížená | 0 | 0 | 0 |  | 0 | 0 | 0 | 0 | 0 | 256 | M | 2 | ROZPOCET | 0 | 0 | 0 | 0 | 0 | 2 | 0 | 64 | 20
11 | K | 210111004.S | Zásuvka vstavaná 230 V / 16A vrátane zapojenia, vyhotovenie 3P | ks | 24 |  |  | 0 |  |  | znížená | 0 | 0 | 0 |  | 0 | 0 | 0 | 0 | 0 | 64 | K | 2 | ROZPOCET | 0 | 0 | 0 | 0 | 0 | 2 | 0 | 64 | 22
12 | M | 345520000450.S | Zásuvka dvojnásobná polozapustená, radenie 2x(2P+PE), komplet | ks | 18 |  |  | 0 |  |  | znížená | 0 | 0 | 0 |  | 0 | 0 | 0 | 0 | 0 | 256 | M | 2 | ROZPOCET | 0 | 0 | 0 | 0 | 0 | 2 | 0 | 64 | 24
13 | M | 345520000430.S | Zásuvka jednonásobná polozapustená, radenie 2P+PE, komplet | ks | 6 |  |  | 0 |  |  | znížená | 0 | 0 | 0 |  | 0 | 0 | 0 | 0 | 0 | 256 | M | 2 | ROZPOCET | 0 | 0 | 0 | 0 | 0 | 2 | 0 | 64 | 26
14 | M | 348150000100.S | Svietidlo núdzové žiarivkové 100 lm, 6,4 V bat. | ks | 7 |  |  | 0 |  |  | znížená | 0 | 0 | 0 |  | 0 | 0 | 0 | 0 | 0 | 256 | M | 2 | ROZPOCET | 0 | 0 | 0 | 0 | 0 | 2 | 0 | 64 | 28
15 | K | 210201915.S | Montáž svietidla interiérového na strop do 1,5 kg | ks | 39 |  |  | 0 |  |  | znížená | 0 | 0 | 0 |  | 0 | 0 | 0 | 0 | 0 | 64 | K | 2 | ROZPOCET | 0 | 0 | 0 | 0 | 0 | 2 | 0 | 64 | 30
16 | M | 348420000200.S | Svietidlo 34W, IP=40, D=280 mm, celoplastové | ks | 14 |  |  | 0 |  |  | znížená | 0 | 0 | 0 |  | 0 | 0 | 0 | 0 | 0 | 256 | M | 2 | ROZPOCET | 0 | 0 | 0 | 0 | 0 | 2 | 0 | 64 | 32
17 | M | 348130002400.S | LED panel 600x600 mm, 25W | ks | 20 |  |  | 0 |  |  | znížená | 0 | 0 | 0 |  | 0 | 0 | 0 | 0 | 0 | 256 | M | 2 | ROZPOCET | 0 | 0 | 0 | 0 | 0 | 2 | 0 | 64 | 34
18 | M | 348120002300.S1 | LED svietidlo kruhové, 34 W , IP40 so senzorom | ks | 3 |  |  | 0 |  |  | znížená | 0 | 0 | 0 |  | 0 | 0 | 0 | 0 | 0 | 256 | M | 2 | ROZPOCET | 0 | 0 | 0 | 0 | 0 | 2 | 0 | 64 | 36
19 | M | 348120002300.S | LED svietidlo, 41 W | ks | 2 |  |  | 0 |  |  | znížená | 0 | 0 | 0 |  | 0 | 0 | 0 | 0 | 0 | 256 | M | 2 | ROZPOCET | 0 | 0 | 0 | 0 | 0 | 2 | 0 | 64 | 38
20 | K | 210411066.S | Montáž PIR detektora | ks | 6 |  |  | 0 |  |  | znížená | 0 | 0 | 0 |  | 0 | 0 | 0 | 0 | 0 | 64 | K | 2 | ROZPOCET | 0 | 0 | 0 | 0 | 0 | 2 | 0 | 64 | 40
21 | M | 404610002000.S | Detektor pohybu PIR s vysokou odolnosťou voči falošným poplachom | ks | 6 |  |  | 0 |  |  | znížená | 0 | 0 | 0 |  | 0 | 0 | 0 | 0 | 0 | 256 | M | 2 | ROZPOCET | 0 | 0 | 0 | 0 | 0 | 2 | 0 | 64 | 42
22 | K | 210881075.S | Kábel bezhalogénový, medený uložený pevne N2XH 0,6/1,0 kV 3x1,5 | m | 380 |  |  | 0 |  |  | znížená | 0 | 0 | 0 |  | 0 | 0 | 0 | 0 | 0 | 64 | K | 2 | ROZPOCET | 0 | 0 | 0 | 0 | 0 | 2 | 0 | 64 | 44
23 | M | 341610014300.S | Kábel medený bezhalogenový N2XH-J 3x1,5 mm2 RE | m | 220 |  |  | 0 |  |  | znížená | 0 | 0 | 0 |  | 0 | 0 | 0 | 0 | 0 | 256 | M | 2 | ROZPOCET | 0 | 0 | 0 | 0 | 0 | 2 | 0 | 64 | 46
24 | M | 341610013700.S | Kábel medený bezhalogenový N2XH-O 3x1,5 mm2 RE | m | 160 |  |  | 0 |  |  | znížená | 0 | 0 | 0 |  | 0 | 0 | 0 | 0 | 0 | 256 | M | 2 | ROZPOCET | 0 | 0 | 0 | 0 | 0 | 2 | 0 | 64 | 48
25 | K | 210881076.S | Kábel bezhalogénový, medený uložený pevne N2XH 0,6/1,0 kV 3x2,5 | m | 415 |  |  | 0 |  |  | znížená | 0 | 0 | 0 |  | 0 | 0 | 0 | 0 | 0 | 64 | K | 2 | ROZPOCET | 0 | 0 | 0 | 0 | 0 | 2 | 0 | 64 | 50
26 | M | 341610014400.S | Kábel medený bezhalogenový N2XH-J 3x2,5 mm2 RE | m | 340 |  |  | 0 |  |  | znížená | 0 | 0 | 0 |  | 0 | 0 | 0 | 0 | 0 | 256 | M | 2 | ROZPOCET | 0 | 0 | 0 | 0 | 0 | 2 | 0 | 64 | 52
27 | M | 341610017200.S | Kábel medený bezhalogenový N2XH-J 5x10 mm2 RE | m | 75 |  |  | 0 |  |  | znížená | 0 | 0 | 0 |  | 0 | 0 | 0 | 0 | 0 | 256 | M | 2 | ROZPOCET | 0 | 0 | 0 | 0 | 0 | 2 | 0 | 64 | 54
28 | K | R1 | Rozvádzač RM1 | ks | 1 |  |  | 0 |  |  | znížená | 0 | 0 | 0 |  | 0 | 0 | 0 | 0 | 0 | 64 | K | 2 | ROZPOCET | 0 | 0 | 0 | 0 | 0 | 2 | 0 | 64 | 56
29 | K | 210190003 | Montáž oceľoplechovej rozvodnice do váhy 100 kg | ks | 2 |  |  | 0 |  |  | znížená | 0 | 0 | 0 |  | 0 | 0 | 0 | 0 | 0 | 64 | K | 2 | ROZPOCET | 0 | 0 | 0 | 0 | 0 | 2 | 0 | 64 | 58
30 | K | 210100001 | Ukončenie vodičov v rozvádzač. vrátane zapojenia a vodičovej koncovky do 2,5 mm2 | ks | 30 |  |  | 0 |  |  | znížená | 0 | 0 | 0 |  | 0 | 0 | 0 | 0 | 0 | 64 | K | 2 | ROZPOCET | 0 | 0 | 0 | 0 | 0 | 2 | 0 | 64 | 60
31 | K | 210100004 | Ukončenie vodičov v rozvádzač. vrátane zapojenia a vodičovej koncovky do 25 mm2 | ks | 30 |  |  | 0 |  |  | znížená | 0 | 0 | 0 |  | 0 | 0 | 0 | 0 | 0 | 64 | K | 2 | ROZPOCET | 0 | 0 | 0 | 0 | 0 | 2 | 0 | 64 | 62
32 | K | Pol1 | Legrand EvoLine nástenný dátový rozvádzač 9U, 600 × 450 mm, 15 kg, sklenené dvere | ks | 1 |  |  | 0 |  |  | znížená | 0 | 0 | 0 |  | 0 | 0 | 0 | 0 | 0 | 64 | K | 2 | ROZPOCET | 0 | 0 | 0 | 0 | 0 | 2 | 0 | 64 | 64
33 | K | 220511002.S | Montáž zásuvky 2xRJ45 pod omietku | ks | 12 |  |  | 0 |  |  | znížená | 0 | 0 | 0 |  | 0 | 0 | 0 | 0 | 0 | 64 | K | 2 | ROZPOCET | 0 | 0 | 0 | 0 | 0 | 2 | 0 | 64 | 66
34 | M | 383150002300.S | Zásuvkový modul 2xRJ45/s, Cat.6 | ks | 12 |  |  | 0 |  |  | znížená | 0 | 0 | 0 |  | 0 | 0 | 0 | 0 | 0 | 256 | M | 2 | ROZPOCET | 0 | 0 | 0 | 0 | 0 | 2 | 0 | 64 | 68
35 | M | 341230000800.S | Kábel medený dátový UTP 4x2x0,5 mm2 Cat6 LSOH | m | 300 |  |  | 0 |  |  | znížená | 0 | 0 | 0 |  | 0 | 0 | 0 | 0 | 0 | 256 | M | 2 | ROZPOCET | 0 | 0 | 0 | 0 | 0 | 2 | 0 | 64 | 70
36 | K | AP.2 | Skúšky a revízie | ks | 1 |  |  | 0 |  |  | znížená | 0 | 0 | 0 |  | 0 | 0 | 0 | 0 | 0 | 64 | K | 2 | ROZPOCET | 0 | 0 | 0 | 0 | 0 | 2 | 0 | 64 | 72
37 | K | R2 | Rozvádzač RM2 | ks | 1 |  |  | 0 |  |  | znížená | 0 | 0 | 0 |  | 0 | 0 | 0 | 0 | 0 | 64 | K | 2 | ROZPOCET | 0 | 0 | 0 | 0 | 0 | 2 | 0 | 64 | 74

## ZTI - Zdravotechnika
{b7ab2a3b-26a1-4da5-bc66-ef43305ca5aa}
0
| KRYCÍ LIST ROZPOČTU | [8 empty] | v --- nižšie sa nachádzajú doplnkové a pomocné údaje k zostavám --- v | [11 empty] | False
Stavba:
Suhrnny vykaz-vymer SO 03 marec 2025
Objekt:
ZTI - Zdravotechnika
| JKSO: |  |  |  |  | ČS:
| Miesto: |  |  |  |  | Dátum: | 1. 3. 2025
| Objednávateľ: |  |  |  |  | IČO:
IČ DPH:
| Zhotoviteľ: |  |  |  |  | IČO: | Vyplň údaj
|  | Vyplň údaj |  |  |  | IČ DPH: | Vyplň údaj
| Projektant: |  |  |  |  | IČO:
IČ DPH:
| Spracovateľ: |  |  |  |  | IČO:
IČ DPH:
Poznámka:
| Náklady z rozpočtu | [6 empty] | 0
|  | Materiál | [5 empty] | 0
|  | Montáž | [5 empty] | 0
| Ostatné náklady | [6 empty] | 0
| Cena bez DPH | [6 empty] | 0
|  |  | Základ dane |  |  | Sadzba dane |  | Výška dane
| DPH | základná | 0 |  |  | 23% |  | 0
|  | znížená | 0 |  |  | 23% |  | 0
|  | zákl. prenesená | 0 |  |  | 23% |  | 0
|  | zníž. prenesená | 0 |  |  | 23% |  | 0
|  | nulová | 0 |  |  | 0% |  | 0
| Cena s DPH |  |  | v | EUR |  |  | 0
| Projektant |  |  | Spracovateľ
| Dátum a podpis: |  | Pečiatka | Dátum a podpis: |  |  | Pečiatka
| Objednávateľ |  |  | Zhotoviteľ
| Dátum a podpis: |  | Pečiatka | Dátum a podpis: |  |  | Pečiatka
REKAPITULÁCIA ROZPOČTU
Stavba:
Suhrnny vykaz-vymer SO 03 marec 2025
Objekt:
ZTI - Zdravotechnika
Miesto: | [5 empty] | Dátum: | 1. 3. 2025
Objednávateľ: | [5 empty] | Projektant:
Zhotoviteľ: |  |  | Vyplň údaj |  |  | Spracovateľ:
Kód dielu - Popis | [5 empty] | Materiál [EUR] | Montáž [EUR] | Cena celkom [EUR]
1) Náklady z rozpočtu | [5 empty] | 0 | 0 | 0 | [14 empty] | -1
| PSV - Práce a dodávky PSV |  |  |  |  | 0 | 0 | 0
| 713 - Izolácie tepelné |  |  |  |  | 0 | 0 | 0
| 721 - Zdravotechnika - vnútorná kanalizácia |  |  |  |  | 0 | 0 | 0
| 722 - Zdravotechnika - vnútorný vodovod |  |  |  |  | 0 | 0 | 0
| 725 - Zdravotechnika - zariaďovacie predmety |  |  |  |  | 0 | 0 | 0
2) Ostatné náklady | [7 empty] | 0 |  |  | DPH
| GZS | [6 empty] | 0 |  |  | znížená | [12 empty] | VRN | 0 | 0 | 0 | 0 | 0 | 2
| Projektové práce | [6 empty] | 0 |  |  | znížená | [12 empty] | VRN | 0 | 0 | 0 | 0 | 0 | 2
| Sťažené podmienky | [6 empty] | 0 |  |  | znížená | [12 empty] | VRN | 0 | 0 | 0 | 0 | 0 | 2
| Vplyv prostredia | [6 empty] | 0 |  |  | znížená | [12 empty] | VRN | 0 | 0 | 0 | 0 | 0 | 2
| Iné VRN | [6 empty] | 0 |  |  | znížená | [12 empty] | VRN | 0 | 0 | 0 | 0 | 0 | 2
| Kompletačná činnosť | [6 empty] | 0 |  |  | znížená | [12 empty] | KOMPLETACNA | 0 | 0 | 0 | 0 | 0 | 2
Celkové náklady za stavbu 1) + 2) | [7 empty] | 0
ROZPOČET
Stavba:
Suhrnny vykaz-vymer SO 03 marec 2025
Objekt:
ZTI - Zdravotechnika
Miesto: | [5 empty] | Dátum: | 1. 3. 2025
Objednávateľ: | [5 empty] | Projektant:
Zhotoviteľ: |  |  | Vyplň údaj |  |  | Spracovateľ:
PČ | Typ | Kód | Popis | MJ | Množstvo | J. materiál [EUR] | J. montáž [EUR] | Cena celkom [EUR] | Cenová sústava |  | DPH | J.cena [EUR] | Materiál celkom [EUR] | Montáž celkom [EUR] | J. Nh [h] | Nh celkom [h] | J. hmotnosť [t] | Hmotnosť celkom [t] | J. suť [t] | Suť Celkom [t]
Náklady z rozpočtu | [7 empty] | 0 |  |  |  |  | 0 | 0 |  | 0 |  | 0 |  | 0 |  | D | -1 | [7 empty] | 0
| D | PSV | Práce a dodávky PSV |  |  |  |  | 0 |  |  |  |  | 0 | 0 |  | 0 |  | 0 |  | 0 | 2 | D | 0 | ROZPOCET | [6 empty] | 0
| D | 713 | Izolácie tepelné |  |  |  |  | 0 |  |  |  |  | 0 | 0 |  | 0 |  | 0 |  | 0 | 2 | D | 1 | ROZPOCET | [6 empty] | 0
1 | K | 713482111.S | Montáž trubíc z PE, hr.do 10 mm,vnút.priemer do 38 mm | m | 60 |  |  | 0 |  |  | znížená | 0 | 0 | 0 |  | 0 | 0 | 0 | 0 | 0 | 16 | K | 2 | ROZPOCET | 0 | 0 | 0 | 0 | 0 | 2 | 0 | 16 | 2
3 | M | 283310001400.S | Izolačná PE trubica dxhr. 25x9 mm, nadrezaná, na izolovanie rozvodov vody, kúrenia, zdravotechniky | m | 45 |  |  | 0 |  |  | znížená | 0 | 0 | 0 |  | 0 | 0 | 0 | 0 | 0 | 32 | M | 2 | ROZPOCET | 0 | 0 | 0 | 0 | 0 | 2 | 0 | 16 | 4
4 | M | 283310001100.S | Izolačná PE trubica dxhr. 18x9 mm, nadrezaná, na izolovanie rozvodov vody, kúrenia, zdravotechniky | m | 15 |  |  | 0 |  |  | znížená | 0 | 0 | 0 |  | 0 | 0 | 0 | 0 | 0 | 32 | M | 2 | ROZPOCET | 0 | 0 | 0 | 0 | 0 | 2 | 0 | 16 | 6
| D | 721 | Zdravotechnika - vnútorná kanalizácia |  |  |  |  | 0 |  |  |  |  | 0 | 0 |  | 0 |  | 0 |  | 0 | 2 | D | 1 | ROZPOCET | [6 empty] | 0
5 | K | 721140802.S | Demontáž potrubia z liatinových rúr odpadového alebo dažďového do DN 100, -0,01492t | m | 40 |  |  | 0 |  |  | znížená | 0 | 0 | 0 |  | 0 | 0 | 0 | 0 | 0 | 16 | K | 2 | ROZPOCET | 0 | 0 | 0 | 0 | 0 | 2 | 0 | 16 | 8
6 | K | 721172109.S | Potrubie z PVC - U odpadové zvislé hrdlové Dxt 110x2,2 mm | m | 25 |  |  | 0 |  |  | znížená | 0 | 0 | 0 |  | 0 | 0 | 0 | 0 | 0 | 16 | K | 2 | ROZPOCET | 0 | 0 | 0 | 0 | 0 | 2 | 0 | 16 | 10
7 | K | 721172112.S | Potrubie z PVC - U odpadové zvislé hrdlové Dxt 160x3,9 mm | m | 45 |  |  | 0 |  |  | znížená | 0 | 0 | 0 |  | 0 | 0 | 0 | 0 | 0 | 16 | K | 2 | ROZPOCET | 0 | 0 | 0 | 0 | 0 | 2 | 0 | 16 | 12
8 | K | 721173204.S | Potrubie z PVC - U odpadné pripájacie D 40 mm | m | 15 |  |  | 0 |  |  | znížená | 0 | 0 | 0 |  | 0 | 0 | 0 | 0 | 0 | 16 | K | 2 | ROZPOCET | 0 | 0 | 0 | 0 | 0 | 2 | 0 | 16 | 14
9 | K | 721173205.S | Potrubie z PVC - U odpadné pripájacie D 50 mm | m | 8 |  |  | 0 |  |  | znížená | 0 | 0 | 0 |  | 0 | 0 | 0 | 0 | 0 | 16 | K | 2 | ROZPOCET | 0 | 0 | 0 | 0 | 0 | 2 | 0 | 16 | 16
10 | K | 721290111.S | Ostatné - skúška tesnosti kanalizácie v objektoch vodou do DN 125 | m | 93 |  |  | 0 |  |  | znížená | 0 | 0 | 0 |  | 0 | 0 | 0 | 0 | 0 | 16 | K | 2 | ROZPOCET | 0 | 0 | 0 | 0 | 0 | 2 | 0 | 16 | 18
11 | K | 998721104.S | Presun hmôt pre vnútornú kanalizáciu v objektoch výšky nad 24 do 36 m | t | 0.05 |  |  | 0 |  |  | znížená | 0 | 0 | 0 |  | 0 | 0 | 0 | 0 | 0 | 16 | K | 2 | ROZPOCET | 0 | 0 | 0 | 0 | 0 | 2 | 0 | 16 | 20
| D | 722 | Zdravotechnika - vnútorný vodovod |  |  |  |  | 0 |  |  |  |  | 0 | 0 |  | 0 |  | 0 |  | 0 | 2 | D | 1 | ROZPOCET | [6 empty] | 0
12 | K | 722130802.S | Demontáž potrubia z oceľových rúrok závitových nad DN 25 do DN 40, -0,00497t | m | 85 |  |  | 0 |  |  | znížená | 0 | 0 | 0 |  | 0 | 0 | 0 | 0 | 0 | 16 | K | 2 | ROZPOCET | 0 | 0 | 0 | 0 | 0 | 2 | 0 | 16 | 22
13 | K | 722172327.S | Montáž vodovodného PP-R potrubia polyfúznym zváraním PN 16 D 16 mm | m | 15 |  |  | 0 |  |  | znížená | 0 | 0 | 0 |  | 0 | 0 | 0 | 0 | 0 | 16 | K | 2 | ROZPOCET | 0 | 0 | 0 | 0 | 0 | 2 | 0 | 16 | 24
14 | M | 286140019600.S | Rúra PP-R D 16x2,2 mm dĺ. 4 m PN 16, systém pre rozvod pitnej, studenej a teplej vody | m | 15 |  |  | 0 |  |  | znížená | 0 | 0 | 0 |  | 0 | 0 | 0 | 0 | 0 | 32 | M | 2 | ROZPOCET | 0 | 0 | 0 | 0 | 0 | 2 | 0 | 16 | 26
15 | K | 722172330.S | Montáž vodovodného PP-R potrubia polyfúznym zváraním PN 16 D 20 mm | m | 20 |  |  | 0 |  |  | znížená | 0 | 0 | 0 |  | 0 | 0 | 0 | 0 | 0 | 16 | K | 2 | ROZPOCET | 0 | 0 | 0 | 0 | 0 | 2 | 0 | 16 | 28
16 | M | 286140019700.S | Rúra PP-R D 20x2,8 mm dĺ. 4 m PN 16, systém pre rozvod pitnej, studenej a teplej vody | m | 20 |  |  | 0 |  |  | znížená | 0 | 0 | 0 |  | 0 | 0 | 0 | 0 | 0 | 32 | M | 2 | ROZPOCET | 0 | 0 | 0 | 0 | 0 | 2 | 0 | 16 | 30
17 | K | 722172333.S | Montáž vodovodného PP-R potrubia polyfúznym zváraním PN 16 D 25 mm | m | 25 |  |  | 0 |  |  | znížená | 0 | 0 | 0 |  | 0 | 0 | 0 | 0 | 0 | 16 | K | 2 | ROZPOCET | 0 | 0 | 0 | 0 | 0 | 2 | 0 | 16 | 32
18 | M | 286140019800.S | Rúra PP-R D 25x3,5 mm dĺ. 4 m PN 16, systém pre rozvod pitnej, studenej a teplej vody | m | 25 |  |  | 0 |  |  | znížená | 0 | 0 | 0 |  | 0 | 0 | 0 | 0 | 0 | 32 | M | 2 | ROZPOCET | 0 | 0 | 0 | 0 | 0 | 2 | 0 | 16 | 34
21 | K | 722290215.S | Tlaková skúška vodovodného potrubia hrdlového alebo prírubového do DN 100 | m | 60 |  |  | 0 |  |  | znížená | 0 | 0 | 0 |  | 0 | 0 | 0 | 0 | 0 | 16 | K | 2 | ROZPOCET | 0 | 0 | 0 | 0 | 0 | 2 | 0 | 16 | 36
22 | K | 722290234.S | Prepláchnutie a dezinfekcia vodovodného potrubia do DN 80 | m | 60 |  |  | 0 |  |  | znížená | 0 | 0 | 0 |  | 0 | 0 | 0 | 0 | 0 | 16 | K | 2 | ROZPOCET | 0 | 0 | 0 | 0 | 0 | 2 | 0 | 16 | 38
| D | 725 | Zdravotechnika - zariaďovacie predmety |  |  |  |  | 0 |  |  |  |  | 0 | 0 |  | 0 |  | 0 |  | 0 | 2 | D | 1 | ROZPOCET | [6 empty] | 0
27 | K | 725119401.S | Montáž záchodovej misy keramickej voľne stojacej so šikmým odpadom | ks | 4 |  |  | 0 |  |  | znížená | 0 | 0 | 0 |  | 0 | 0 | 0 | 0 | 0 | 16 | K | 2 | ROZPOCET | 0 | 0 | 0 | 0 | 0 | 2 | 0 | 16 | 40
28 | M | 642340001230.S | Misa záchodová keramická kombinovaná so šikmým odpadom | ks | 4 |  |  | 0 |  |  | znížená | 0 | 0 | 0 |  | 0 | 0 | 0 | 0 | 0 | 32 | M | 2 | ROZPOCET | 0 | 0 | 0 | 0 | 0 | 2 | 0 | 16 | 42
29 | M | 554330000200.S | Záchodové sedadlo plastové s poklopom s automatickým pozvoľným sklápaním | ks | 4 |  |  | 0 |  |  | znížená | 0 | 0 | 0 |  | 0 | 0 | 0 | 0 | 0 | 32 | M | 2 | ROZPOCET | 0 | 0 | 0 | 0 | 0 | 2 | 0 | 16 | 44
30 | K | 725129201.S | Montáž pisoáru keramického bez splachovacej nádrže | ks | 1 |  |  | 0 |  |  | znížená | 0 | 0 | 0 |  | 0 | 0 | 0 | 0 | 0 | 16 | K | 2 | ROZPOCET | 0 | 0 | 0 | 0 | 0 | 2 | 0 | 16 | 46
31 | M | 642510000100.S | Pisoár keramický | ks | 1 |  |  | 0 |  |  | znížená | 0 | 0 | 0 |  | 0 | 0 | 0 | 0 | 0 | 32 | M | 2 | ROZPOCET | 0 | 0 | 0 | 0 | 0 | 2 | 0 | 16 | 48
32 | K | 725219401.S | Montáž umývadla keramického na skrutky do muriva, bez výtokovej armatúry | ks | 9 |  |  | 0 |  |  | znížená | 0 | 0 | 0 |  | 0 | 0 | 0 | 0 | 0 | 16 | K | 2 | ROZPOCET | 0 | 0 | 0 | 0 | 0 | 2 | 0 | 16 | 50
33 | M | 642110000200 | Umývadlo keramické CUBITO, rozmer 50x350x170 mm, biela, JIKA | ks | 8 |  |  | 0 |  |  | znížená | 0 | 0 | 0 |  | 0 | 0 | 0 | 0 | 0 | 32 | M | 2 | ROZPOCET | 0 | 0 | 0 | 0 | 0 | 2 | 0 | 16 | 52
34 | K | 725291114.S | Montáž doplnkov zariadení kúpeľní a záchodov, madlá | ks | 2 |  |  | 0 |  |  | znížená | 0 | 0 | 0 |  | 0 | 0 | 0 | 0 | 0 | 16 | K | 2 | ROZPOCET | 0 | 0 | 0 | 0 | 0 | 2 | 0 | 16 | 54
35 | M | 552380012400.S | Madlo nerezové univerzálne pevné | ks | 2 |  |  | 0 |  |  | znížená | 0 | 0 | 0 |  | 0 | 0 | 0 | 0 | 0 | 32 | M | 2 | ROZPOCET | 0 | 0 | 0 | 0 | 0 | 2 | 0 | 16 | 56
36 | K | 725333360.S | Montáž výlevky keramickej voľne stojacej bez výtokovej armatúry | ks | 1 |  |  | 0 |  |  | znížená | 0 | 0 | 0 |  | 0 | 0 | 0 | 0 | 0 | 16 | K | 2 | ROZPOCET | 0 | 0 | 0 | 0 | 0 | 2 | 0 | 16 | 58
37 | M | 642710000100.S | Výlevka stojatá keramická s plastovou mrežou | ks | 1 |  |  | 0 |  |  | znížená | 0 | 0 | 0 |  | 0 | 0 | 0 | 0 | 0 | 32 | M | 2 | ROZPOCET | 0 | 0 | 0 | 0 | 0 | 2 | 0 | 16 | 60
38 | K | 725819401.S | Montáž ventilu rohového s pripojovacou rúrkou G 1/2 | ks | 24 |  |  | 0 |  |  | znížená | 0 | 0 | 0 |  | 0 | 0 | 0 | 0 | 0 | 16 | K | 2 | ROZPOCET | 0 | 0 | 0 | 0 | 0 | 2 | 0 | 16 | 62
39 | M | 551110020000.S | Guľový ventil rohový, 1/2" - 1/2", s filtrom, chrómovaná mosadz | ks | 24 |  |  | 0 |  |  | znížená | 0 | 0 | 0 |  | 0 | 0 | 0 | 0 | 0 | 32 | M | 2 | ROZPOCET | 0 | 0 | 0 | 0 | 0 | 2 | 0 | 16 | 64
40 | K | 725829201.S | Montáž batérie umývadlovej a drezovej nástennej pákovej alebo klasickej s mechanickým ovládaním | ks | 9 |  |  | 0 |  |  | znížená | 0 | 0 | 0 |  | 0 | 0 | 0 | 0 | 0 | 16 | K | 2 | ROZPOCET | 0 | 0 | 0 | 0 | 0 | 2 | 0 | 16 | 66
41 | M | 551450003800.S | Batéria umývadlová stojanková páková | ks | 9 |  |  | 0 |  |  | znížená | 0 | 0 | 0 |  | 0 | 0 | 0 | 0 | 0 | 32 | M | 2 | ROZPOCET | 0 | 0 | 0 | 0 | 0 | 2 | 0 | 16 | 68
42 | K | 725829801.S | Montáž batérie výlevkovej nástennej pákovej alebo klasickej s mechanickým ovládaním | ks | 1 |  |  | 0 |  |  | znížená | 0 | 0 | 0 |  | 0 | 0 | 0 | 0 | 0 | 16 | K | 2 | ROZPOCET | 0 | 0 | 0 | 0 | 0 | 2 | 0 | 16 | 70
43 | M | 551450003500.S | Batéria umývadlová nástenná páková | ks | 1 |  |  | 0 |  |  | znížená | 0 | 0 | 0 |  | 0 | 0 | 0 | 0 | 0 | 32 | M | 2 | ROZPOCET | 0 | 0 | 0 | 0 | 0 | 2 | 0 | 16 | 72
44 | K | 725869301.S | Montáž zápachovej uzávierky pre zariaďovacie predmety, umývadlovej do D 40 mm | ks | 9 |  |  | 0 |  |  | znížená | 0 | 0 | 0 |  | 0 | 0 | 0 | 0 | 0 | 16 | K | 2 | ROZPOCET | 0 | 0 | 0 | 0 | 0 | 2 | 0 | 16 | 74
45 | M | 551620006400.S | Zápachová uzávierka - sifón pre umývadlá DN 40 | ks | 9 |  |  | 0 |  |  | znížená | 0 | 0 | 0 |  | 0 | 0 | 0 | 0 | 0 | 32 | M | 2 | ROZPOCET | 0 | 0 | 0 | 0 | 0 | 2 | 0 | 16 | 76
46 | K | 725869350.S | Montáž zápachovej uzávierky pre zariaďovacie predmety, výlevkovej do D 40 mm | ks | 1 |  |  | 0 |  |  | znížená | 0 | 0 | 0 |  | 0 | 0 | 0 | 0 | 0 | 16 | K | 2 | ROZPOCET | 0 | 0 | 0 | 0 | 0 | 2 | 0 | 16 | 78
47 | M | 551620014000.S | Zápachová uzávierka kolenová d 40/40 mm, pre výlevku | ks | 1 |  |  | 0 |  |  | znížená | 0 | 0 | 0 |  | 0 | 0 | 0 | 0 | 0 | 32 | M | 2 | ROZPOCET | 0 | 0 | 0 | 0 | 0 | 2 | 0 | 16 | 80
48 | K | 998725104.S | Presun hmôt pre zariaďovacie predmety v objektoch výšky nad 24 do 36 m | t | 0.1 |  |  | 0 |  |  | znížená | 0 | 0 | 0 |  | 0 | 0 | 0 | 0 | 0 | 16 | K | 2 | ROZPOCET | 0 | 0 | 0 | 0 | 0 | 2 | 0 | 16 | 82

## 2.np - Neopravnene naklad...
{6a6ddf5c-c43f-4266-bc96-926d09008961}
0
| KRYCÍ LIST ROZPOČTU | [8 empty] | v --- nižšie sa nachádzajú doplnkové a pomocné údaje k zostavám --- v | [11 empty] | False
Stavba:
Suhrnny vykaz-vymer SO 03 marec 2025
Objekt:
2.np - Neopravnene naklady 2NP
| JKSO: |  |  |  |  | ČS:
| Miesto: |  |  |  |  | Dátum: | 1. 3. 2025
| Objednávateľ: |  |  |  |  | IČO:
IČ DPH:
| Zhotoviteľ: |  |  |  |  | IČO: | Vyplň údaj
|  | Vyplň údaj |  |  |  | IČ DPH: | Vyplň údaj
| Projektant: |  |  |  |  | IČO:
IČ DPH:
| Spracovateľ: |  |  |  |  | IČO:
IČ DPH:
Poznámka:
| Náklady z rozpočtu | [6 empty] | 0
|  | Materiál | [5 empty] | 0
|  | Montáž | [5 empty] | 0
| Ostatné náklady | [6 empty] | 0
| Cena bez DPH | [6 empty] | 0
|  |  | Základ dane |  |  | Sadzba dane |  | Výška dane
| DPH | základná | 0 |  |  | 23% |  | 0
|  | znížená | 0 |  |  | 23% |  | 0
|  | zákl. prenesená | 0 |  |  | 23% |  | 0
|  | zníž. prenesená | 0 |  |  | 23% |  | 0
|  | nulová | 0 |  |  | 0% |  | 0
| Cena s DPH |  |  | v | EUR |  |  | 0
| Projektant |  |  | Spracovateľ
| Dátum a podpis: |  | Pečiatka | Dátum a podpis: |  |  | Pečiatka
| Objednávateľ |  |  | Zhotoviteľ
| Dátum a podpis: |  | Pečiatka | Dátum a podpis: |  |  | Pečiatka
REKAPITULÁCIA ROZPOČTU
Stavba:
Suhrnny vykaz-vymer SO 03 marec 2025
Objekt:
2.np - Neopravnene naklady 2NP
Miesto: | [5 empty] | Dátum: | 1. 3. 2025
Objednávateľ: | [5 empty] | Projektant:
Zhotoviteľ: |  |  | Vyplň údaj |  |  | Spracovateľ:
Kód dielu - Popis | [5 empty] | Materiál [EUR] | Montáž [EUR] | Cena celkom [EUR]
1) Náklady z rozpočtu | [5 empty] | 0 | 0 | 0 | [14 empty] | -1
| D1 - |  |  |  |  | 0 | 0 | 0
| 6 - Úpravy povrchov, podlahy, osadenie |  |  |  |  | 0 | 0 | 0
| 763 - Konštrukcie - drevostavby |  |  |  |  | 0 | 0 | 0
| 764 - Konštrukcie klampiarske |  |  |  |  | 0 | 0 | 0
| 775 - Podlahy vlysové a parketové |  |  |  |  | 0 | 0 | 0
| 776 - Podlahy povlakové |  |  |  |  | 0 | 0 | 0
| 781 - Obklady |  |  |  |  | 0 | 0 | 0
| 784 - Maľby |  |  |  |  | 0 | 0 | 0
| D1 - |  |  |  |  | 0 | 0 | 0
| D1 - |  |  |  |  | 0 | 0 | 0
| D1 - |  |  |  |  | 0 | 0 | 0
2) Ostatné náklady | [7 empty] | 0 |  |  | DPH
| GZS | [6 empty] | 0 |  |  | znížená | [15 empty] | VRN | 0 | 0 | 0 | 0 | 0 | 2
| Projektové práce | [6 empty] | 0 |  |  | znížená | [15 empty] | VRN | 0 | 0 | 0 | 0 | 0 | 2
| Sťažené podmienky | [6 empty] | 0 |  |  | znížená | [15 empty] | VRN | 0 | 0 | 0 | 0 | 0 | 2
| Vplyv prostredia | [6 empty] | 0 |  |  | znížená | [15 empty] | VRN | 0 | 0 | 0 | 0 | 0 | 2
| Iné VRN | [6 empty] | 0 |  |  | znížená | [15 empty] | VRN | 0 | 0 | 0 | 0 | 0 | 2
| Kompletačná činnosť | [6 empty] | 0 |  |  | znížená | [15 empty] | KOMPLETACNA | 0 | 0 | 0 | 0 | 0 | 2
Celkové náklady za stavbu 1) + 2) | [7 empty] | 0
ROZPOČET
Stavba:
Suhrnny vykaz-vymer SO 03 marec 2025
Objekt:
2.np - Neopravnene naklady 2NP
Miesto: | [5 empty] | Dátum: | 1. 3. 2025
Objednávateľ: | [5 empty] | Projektant:
Zhotoviteľ: |  |  | Vyplň údaj |  |  | Spracovateľ:
PČ | Typ | Kód | Popis | MJ | Množstvo | J. materiál [EUR] | J. montáž [EUR] | Cena celkom [EUR] | Cenová sústava |  | DPH | J.cena [EUR] | Materiál celkom [EUR] | Montáž celkom [EUR] | J. Nh [h] | Nh celkom [h] | J. hmotnosť [t] | Hmotnosť celkom [t] | J. suť [t] | Suť Celkom [t]
Náklady z rozpočtu | [7 empty] | 0 |  |  |  |  | 0 | 0 |  | 0 |  | 0 |  | 0 |  | D | -1 | [10 empty] | 0
| D | D1 | [5 empty] | 0 |  |  |  |  | 0 | 0 |  | 0 |  | 0 |  | 0 | 1 | D | 0 |  |  |  | ROZPOCET | [6 empty] | 0
| D | 6 | Úpravy povrchov, podlahy, osadenie |  |  |  |  | 0 |  |  |  |  | 0 | 0 |  | 0 |  | 0 |  | 0 | 1 | D | 1 |  |  |  | ROZPOCET | [6 empty] | 0
1 | K | 611460121.S | Príprava vnútorného podkladu stropov penetráciou základnou | m2 | 116.293 |  |  | 0 |  |  | znížená | 0 | 0 | 0 |  | 0 | 0 | 0 | 0 | 0 | 4 | K | 2 |  |  |  | ROZPOCET | 0 | 0 | 0 | 0 | 0 | 2 | 0 | 4 | 2
| VV |  | 116,293"pre podkrovie, na sadrokartón" |  | 116.293 | [16 empty] | VV | 2 | 2 | True | 0 | ROZPOCET
| VV |  | Súčet |  | 116.293 | [16 empty] | VV | 2 | 4 | True | 1 | ROZPOCET
2 | K | 611481119.S | Potiahnutie stropov rovných, trámových vnútorných v ploche alebo pruhoch na plnom podklade alebo na podklade s dutinami (pod omietku), sklotextilnou mriežkou s celoplošným prilepením | m2 | 116.293 |  |  | 0 |  |  | znížená | 0 | 0 | 0 |  | 0 | 0 | 0 | 0 | 0 | 4 | K | 2 |  |  |  | ROZPOCET | 0 | 0 | 0 | 0 | 0 | 2 | 0 | 4 | 4
| VV |  | 9,32*10,94+3,15*4,55"šikmé časti a vodorovné časti strešného plášťa" |  | 116.293 | [16 empty] | VV | 2 | 2 | True | 0 | ROZPOCET
| VV |  | Súčet |  | 116.293 | [16 empty] | VV | 2 | 4 | True | 1 | ROZPOCET
3 | K | 611460381.S | Vnútorná omietka stropov zo suchých zmesí vápennocementová štuková (jemná) hr. 1 mm | m2 | 116.293 |  |  | 0 |  |  | znížená | 0 | 0 | 0 |  | 0 | 0 | 0 | 0 | 0 | 4 | K | 2 |  |  |  | ROZPOCET | 0 | 0 | 0 | 0 | 0 | 2 | 0 | 4 | 6
| VV |  | 116,293"pre podkrovie, na sadrokartón" |  | 116.293 | [16 empty] | VV | 2 | 2 | True | 0 | ROZPOCET
| VV |  | Súčet |  | 116.293 | [16 empty] | VV | 2 | 4 | True | 1 | ROZPOCET
| D | 763 | Konštrukcie - drevostavby |  |  |  |  | 0 |  |  |  |  | 0 | 0 |  | 0 |  | 0 |  | 0 | 2 | D | 1 |  |  |  | ROZPOCET | [6 empty] | 0
4 | K | 763115101.S | Priečky sadrokartónové na oceľovú konštrukciu, jednoducho opláštené bez tepelnej izolácie hrúbka priečky 75 mm, CW+UW 50, dosky protipožiarne DF 12,5 mm | m2 | 92.275 |  |  | 0 |  |  | znížená | 0 | 0 | 0 |  | 0 | 0 | 0 | 0 | 0 | 16 | K | 2 |  |  |  | ROZPOCET | 0 | 0 | 0 | 0 | 0 | 2 | 0 | 16 | 8
| VV |  | 1,1*(11,04*2)"podkrovie" |  | 24.288 | [16 empty] | VV | 2 | 2 | True | 0 | ROZPOCET
| VV |  | 4,73*12+0,38*6+0,45*2+5,12+0,7*2,16+0,32*2,85+0,503"obklady drevených prvkov strechy" |  | 67.987 | [16 empty] | VV | 2 | 2 | True | 0 | ROZPOCET
| VV |  | Súčet |  | 92.275 | [16 empty] | VV | 2 | 4 | True | 1 | ROZPOCET
5 | K | 763115103.S | Priečky sadrokartónové na oceľovú konštrukciu, jednoducho opláštené bez tepelnej izolácie hrúbka priečky 75 mm, CW+UW 50, dosky protipožiarne impregnované DFH2 12,5 mm | m2 | 57.113 |  |  | 0 |  |  | znížená | 0 | 0 | 0 |  | 0 | 0 | 0 | 0 | 0 | 16 | K | 2 |  |  |  | ROZPOCET | 0 | 0 | 0 | 0 | 0 | 2 | 0 | 16 | 10
| VV |  | 3,76*5+4,98*2+4,55*2,85+2,07*2,85+2,075*1,11+1,69*4,25 |  | 57.113 | [16 empty] | VV | 2 | 2 | True | 0 | ROZPOCET
| VV |  | Súčet |  | 57.113 | [16 empty] | VV | 2 | 4 | True | 1 | ROZPOCET
6 | K | 763132220.S | Podhľady sadrokartónové na dvojúrovňovej oceľovej podkonštrukcií CD+UD, závesný systém, doska protipožiarna DF 15 mm | m2 | 159.4 |  |  | 0 |  |  | znížená | 0 | 0 | 0 |  | 0 | 0 | 0 | 0 | 0 | 16 | K | 2 |  |  |  | ROZPOCET | 0 | 0 | 0 | 0 | 0 | 2 | 0 | 16 | 12
| VV |  | 3,65*16"pod klieštinami" |  | 58.4 | [16 empty] | VV | 2 | 2 | True | 0 | ROZPOCET
| VV |  | 3,75*16*2-19"pod krokvami" |  | 101 | [16 empty] | VV | 2 | 2 | True | 0 | ROZPOCET
| VV |  | Súčet |  | 159.4 | [16 empty] | VV | 2 | 4 | True | 1 | ROZPOCET
7 | K | 763132420.S | Podhľady sadrokartónové na dvojúrovňovej oceľovej podkonštrukcií CD+UD, závesný systém, doska protipožiarna impregnovaná DFH2 15 mm | m2 | 19.5 |  |  | 0 |  |  | znížená | 0 | 0 | 0 |  | 0 | 0 | 0 | 0 | 0 | 16 | K | 2 |  |  |  | ROZPOCET | 0 | 0 | 0 | 0 | 0 | 2 | 0 | 16 | 14
| VV |  | (0,9*4+1,6)*3,75 |  | 19.5 | [16 empty] | VV | 2 | 2 | True | 0 | ROZPOCET
| VV |  | Súčet |  | 19.5 | [16 empty] | VV | 2 | 4 | True | 1 | ROZPOCET
8 | K | 763167122.S.1 | Sadrokartónový obklad drevených trámov prierezu 10x14 cm, doska protipožiarna DF 15 mm | m | 19.2 |  |  | 0 |  |  | znížená | 0 | 0 | 0 |  | 0 | 0 | 0 | 0 | 0 | 16 | K | 2 |  |  |  | ROZPOCET | 0 | 0 | 0 | 0 | 0 | 2 | 0 | 16 | 16
| VV |  | 1,2*(8*2) |  | 19.2 | [16 empty] | VV | 2 | 2 | True | 0 | ROZPOCET
| VV |  | Súčet |  | 19.2 | [16 empty] | VV | 2 | 4 | True | 1 | ROZPOCET
9 | K | 998763301.S | Presun hmôt pre sadrokartónové konštrukcie, výška stavby (objektu) do 7.0 m | t | 6.332 |  |  | 0 |  |  | znížená | 0 | 0 | 0 |  | 0 | 0 | 0 | 0 | 0 | 16 | K | 2 |  |  |  | ROZPOCET | 0 | 0 | 0 | 0 | 0 | 2 | 0 | 16 | 18
| D | 764 | Konštrukcie klampiarske |  |  |  |  | 0 |  |  |  |  | 0 | 0 |  | 0 |  | 0 |  | 0 | 2 | D | 1 |  |  |  | ROZPOCET | [6 empty] | 0
10 | K | 766662112.S.1 | Montáž dverového krídla otočného jednokrídlového poldrážkového, do existujúcej, alebo novej zárubne, vrátane kovania | ks | 5 |  |  | 0 |  |  | znížená | 0 | 0 | 0 |  | 0 | 0 | 0 | 0 | 0 | 16 | K | 2 |  |  |  | ROZPOCET | 0 | 0 | 0 | 0 | 0 | 2 | 0 | 16 | 20
11 | M | 549150000600 | Kľučka dverová 2x, 2x rozeta BB, FAB, nehrdzavejúca oceľ, povrch nerez brúsený, SAPELI | ks | 5 |  |  | 0 |  |  | znížená | 0 | 0 | 0 |  | 0 | 0 | 0 | 0 | 0 | 32 | M | 2 |  |  |  | ROZPOCET | 0 | 0 | 0 | 0 | 0 | 2 | 0 | 16 | 22
12 | M | 611610000800.S.1 | Dvere vnútorné jednokrídlové, šírka 600-900 mm, protipožiarne (odolnosť podľa PBS-podľa projektu),mechanicky odolné plné | ks | 5 |  |  | 0 |  |  | znížená | 0 | 0 | 0 |  | 0 | 0 | 0 | 0 | 0 | 32 | M | 2 |  |  |  | ROZPOCET | 0 | 0 | 0 | 0 | 0 | 2 | 0 | 16 | 24
| D | 775 | Podlahy vlysové a parketové |  |  |  |  | 0 |  |  |  |  | 0 | 0 |  | 0 |  | 0 |  | 0 | 2 | D | 1 |  |  |  | ROZPOCET | [6 empty] | 0
13 | K | 775413120.S | Montáž podlahových soklíkov alebo líšt obvodových skrutkovaním | m | 68 |  |  | 0 |  |  | znížená | 0 | 0 | 0 |  | 0 | 0 | 0 | 0 | 0 | 16 | K | 2 |  |  |  | ROZPOCET | 0 | 0 | 0 | 0 | 0 | 2 | 0 | 16 | 26
14 | M | 611990002900.S | Lišta soklová MDF, vxš 40x20 mm | m | 68.68 |  |  | 0 |  |  | znížená | 0 | 0 | 0 |  | 0 | 0 | 0 | 0 | 0 | 32 | M | 2 |  |  |  | ROZPOCET | 0 | 0 | 0 | 0 | 0 | 2 | 0 | 16 | 28
| VV |  | 68*1,01 "Prepočítané koeficientom množstva |  | 68.68 | [16 empty] | VV | 2 | 2 | True | 0 | ROZPOCET
| VV |  | Súčet |  | 68.68 | [16 empty] | VV | 2 | 4 | True | 1 | ROZPOCET
15 | M | 611990003600.S | Roh vnútorný a vonkajší pre lištu soklovú výšky 40 mm | ks | 32.32 |  |  | 0 |  |  | znížená | 0 | 0 | 0 |  | 0 | 0 | 0 | 0 | 0 | 32 | M | 2 |  |  |  | ROZPOCET | 0 | 0 | 0 | 0 | 0 | 2 | 0 | 16 | 30
16 | K | 775550110.S | Montáž podlahy z laminátových a drevených parkiet položená voľne spoj click | m2 | 97.34 |  |  | 0 |  |  | znížená | 0 | 0 | 0 |  | 0 | 0 | 0 | 0 | 0 | 16 | K | 2 |  |  |  | ROZPOCET | 0 | 0 | 0 | 0 | 0 | 2 | 0 | 16 | 32
| VV |  | 97,34 |  | 97.34 | [16 empty] | VV | 2 | 2 | True | 0 | ROZPOCET
| VV |  | Súčet |  | 97.34 | [16 empty] | VV | 2 | 4 | True | 1 | ROZPOCET
17 | M | 611980003080.S | Podlaha laminátová, hrúbka 10 mm | m2 | 99.28 |  |  | 0 |  |  | znížená | 0 | 0 | 0 |  | 0 | 0 | 0 | 0 | 0 | 32 | M | 2 |  |  |  | ROZPOCET | 0 | 0 | 0 | 0 | 0 | 2 | 0 | 16 | 34
18 | K | 775592110.S | Montáž podložky vyrovnávacej a tlmiacej pod plávajúce podlahy penovej hr. 2 mm | m2 | 97.34 |  |  | 0 |  |  | znížená | 0 | 0 | 0 |  | 0 | 0 | 0 | 0 | 0 | 16 | K | 2 |  |  |  | ROZPOCET | 0 | 0 | 0 | 0 | 0 | 2 | 0 | 16 | 36
19 | M | 283230008500.S | Podložka z penového PE pod plávajúce podlahy, hr. 2 mm | m2 | 100.26 |  |  | 0 |  |  | znížená | 0 | 0 | 0 |  | 0 | 0 | 0 | 0 | 0 | 32 | M | 2 |  |  |  | ROZPOCET | 0 | 0 | 0 | 0 | 0 | 2 | 0 | 16 | 38
| VV |  | 97,34*1,03 "Prepočítané koeficientom množstva |  | 100.26 | [16 empty] | VV | 2 | 2 | True | 0 | ROZPOCET
| VV |  | Súčet |  | 100.26 | [16 empty] | VV | 2 | 4 | True | 1 | ROZPOCET
20 | K | 998775102.S | Presun hmôt pre podlahy vlysové a parketové v objektoch výšky nad 6 do 12 m | t | 1.397 |  |  | 0 |  |  | znížená | 0 | 0 | 0 |  | 0 | 0 | 0 | 0 | 0 | 16 | K | 2 |  |  |  | ROZPOCET | 0 | 0 | 0 | 0 | 0 | 2 | 0 | 16 | 40
| D | 776 | Podlahy povlakové |  |  |  |  | 0 |  |  |  |  | 0 | 0 |  | 0 |  | 0 |  | 0 | 2 | D | 1 |  |  |  | ROZPOCET | [6 empty] | 0
21 | K | 776420010.S | Lepenie podlahových soklíkov z PVC | m | 27.6 |  |  | 0 |  |  | znížená | 0 | 0 | 0 |  | 0 | 0 | 0 | 0 | 0 | 16 | K | 2 |  |  |  | ROZPOCET | 0 | 0 | 0 | 0 | 0 | 2 | 0 | 16 | 42
| VV |  | 0,9*8+1,6*8+2,2*2+1,6*2"WC, upratovačka" |  | 27.6 | [16 empty] | VV | 2 | 2 | True | 0 | ROZPOCET
| VV |  | Súčet |  | 27.6 | [16 empty] | VV | 2 | 4 | True | 1 | ROZPOCET
22 | M | 284110002100.S | Podlaha PVC homogénna, hrúbka do 2,5 mm | m2 | 2.04 |  |  | 0 |  |  | znížená | 0 | 0 | 0 |  | 0 | 0 | 0 | 0 | 0 | 32 | M | 2 |  |  |  | ROZPOCET | 0 | 0 | 0 | 0 | 0 | 2 | 0 | 16 | 44
| VV |  | 20*0,102 "Prepočítané koeficientom množstva |  | 2.04 | [16 empty] | VV | 2 | 2 | True | 0 | ROZPOCET
| VV |  | Súčet |  | 2.04 | [16 empty] | VV | 2 | 4 | True | 1 | ROZPOCET
23 | K | 776541100.S | Zhotovenie povlakových podláh PVC heterogénnych lepením v pásoch | m2 | 16.5 |  |  | 0 |  |  | znížená | 0 | 0 | 0 |  | 0 | 0 | 0 | 0 | 0 | 16 | K | 2 |  |  |  | ROZPOCET | 0 | 0 | 0 | 0 | 0 | 2 | 0 | 16 | 46
24 | M | 284110000630.S | Podlaha PVC heterogénna protišmyková, hrúbka do 2,5 mm | m2 | 16.99 |  |  | 0 |  |  | znížená | 0 | 0 | 0 |  | 0 | 0 | 0 | 0 | 0 | 32 | M | 2 |  |  |  | ROZPOCET | 0 | 0 | 0 | 0 | 0 | 2 | 0 | 16 | 48
25 | K | 776990100.S.1 | Príprava podkladu pred kladením povlakovýck podláh, podľa tech.listu dodávateľa podlahoviny | m2 | 16.99 |  |  | 0 |  |  | znížená | 0 | 0 | 0 |  | 0 | 0 | 0 | 0 | 0 | 16 | K | 2 |  |  |  | ROZPOCET | 0 | 0 | 0 | 0 | 0 | 2 | 0 | 16 | 50
26 | K | 998776102.S | Presun hmôt pre podlahy povlakové v objektoch výšky nad 6 do 12 m | t | 0.089 |  |  | 0 |  |  | znížená | 0 | 0 | 0 |  | 0 | 0 | 0 | 0 | 0 | 16 | K | 2 |  |  |  | ROZPOCET | 0 | 0 | 0 | 0 | 0 | 2 | 0 | 16 | 52
| D | 781 | Obklady |  |  |  |  | 0 |  |  |  |  | 0 | 0 |  | 0 |  | 0 |  | 0 | 2 | D | 1 |  |  |  | ROZPOCET | [6 empty] | 0
27 | K | 781441159.S | Montáž obkladov vnútorných stien z obkladačiek kladených do malty v obmedzenom priestore veľ. 300 x 600 mm | m2 | 35.5 |  |  | 0 |  |  | znížená | 0 | 0 | 0 |  | 0 | 0 | 0 | 0 | 0 | 16 | K | 2 |  |  |  | ROZPOCET | 0 | 0 | 0 | 0 | 0 | 2 | 0 | 16 | 54
28 | M | 597640001800.S | Obkladačky keramické lxvxhr 298x598x10 mm | m2 | 36 |  |  | 0 |  |  | znížená | 0 | 0 | 0 |  | 0 | 0 | 0 | 0 | 0 | 32 | M | 2 |  |  |  | ROZPOCET | 0 | 0 | 0 | 0 | 0 | 2 | 0 | 16 | 56
29 | K | 998781101.S | Presun hmôt pre obklady keramické v objektoch výšky do 6 m | t | 2.1 |  |  | 0 |  |  | znížená | 0 | 0 | 0 |  | 0 | 0 | 0 | 0 | 0 | 16 | K | 2 |  |  |  | ROZPOCET | 0 | 0 | 0 | 0 | 0 | 2 | 0 | 16 | 58
| D | 784 | Maľby |  |  |  |  | 0 |  |  |  |  | 0 | 0 |  | 0 |  | 0 |  | 0 | 2 | D | 1 |  |  |  | ROZPOCET | [6 empty] | 0
30 | K | 784452261.S | Maľby z maliarskych zmesí na vodnej báze, ručne nanášané, jednonásobné základné na podklad jemnozrnný do výšky 3,80 m | m2 | 116.293 |  |  | 0 |  |  | znížená | 0 | 0 | 0 |  | 0 | 0 | 0 | 0 | 0 | 16 | K | 2 |  |  |  | ROZPOCET | 0 | 0 | 0 | 0 | 0 | 2 | 0 | 16 | 60
| VV |  | 116,293"strop podkrovie" |  | 116.293 | [16 empty] | VV | 2 | 2 | True | 0 | ROZPOCET
| VV |  | Súčet |  | 116.293 | [16 empty] | VV | 2 | 4 | True | 1 | ROZPOCET
31 | K | 784452361.S | Maľby z maliarskych zmesí na vodnej báze, ručne nanášané, jednonásobné tónované na podklad jemnozrnný do výšky 3,80 m | m2 | 116.293 |  |  | 0 |  |  | znížená | 0 | 0 | 0 |  | 0 | 0 | 0 | 0 | 0 | 16 | K | 2 |  |  |  | ROZPOCET | 0 | 0 | 0 | 0 | 0 | 2 | 0 | 16 | 62
| D | D1 | [5 empty] | 0 |  |  |  |  | 0 | 0 |  | 0 |  | 0 |  | 0 | 1 | D | 0 |  |  |  | ROZPOCET | [6 empty] | 0
32 | K | 735154243.S | Montáž vykurovacieho telesa panelového trojradového výšky 600 mm/ dĺžky 1400-1800 mm | ks | 6 |  |  | 0 |  |  | znížená | 0 | 0 | 0 |  | 0 | 0 | 0 | 0 | 0 | 4 | K | 1 |  |  |  | ROZPOCET | 0 | 0 | 0 | 0 | 0 | 2 | 0 | 4 | 64
33 | K | 484530039000.S | Teleso vykurovacie doskové trojradové oceľové, vxlxhĺ 600x1800x155 mm, pripojenie pravé spodné | ks | 6 |  |  | 0 |  |  | znížená | 0 | 0 | 0 |  | 0 | 0 | 0 | 0 | 0 | 4 | K | 1 |  |  |  | ROZPOCET | 0 | 0 | 0 | 0 | 0 | 2 | 0 | 4 | 66
34 | K | 735154241.S | Montáž vykurovacieho telesa panelového trojradového výšky 600 mm/ dĺžky 700-900 mm | ks | 3 |  |  | 0 |  |  | znížená | 0 | 0 | 0 |  | 0 | 0 | 0 | 0 | 0 | 4 | K | 1 |  |  |  | ROZPOCET | 0 | 0 | 0 | 0 | 0 | 2 | 0 | 4 | 68
35 | K | 484530048222.S | Teleso vykurovacie doskové trojradové oceľové, vxlxhĺ 600x800x155 mm s bočným pripojením | ks | 3 |  |  | 0 |  |  | znížená | 0 | 0 | 0 |  | 0 | 0 | 0 | 0 | 0 | 4 | K | 1 |  |  |  | ROZPOCET | 0 | 0 | 0 | 0 | 0 | 2 | 0 | 4 | 70
36 | K | 735154240.S | Montáž vykurovacieho telesa panelového trojradového výšky 600 mm/ dĺžky 400-600 mm | ks | 2 |  |  | 0 |  |  | znížená | 0 | 0 | 0 |  | 0 | 0 | 0 | 0 | 0 | 4 | K | 1 |  |  |  | ROZPOCET | 0 | 0 | 0 | 0 | 0 | 2 | 0 | 4 | 72
37 | K | 484530048216.S | Teleso vykurovacie doskové trojradové oceľové, vxlxhĺ 600x600x155 mm s bočným pripojením | ks | 2 |  |  | 0 |  |  | znížená | 0 | 0 | 0 |  | 0 | 0 | 0 | 0 | 0 | 4 | K | 1 |  |  |  | ROZPOCET | 0 | 0 | 0 | 0 | 0 | 2 | 0 | 4 | 74
38 | K | 734209112.S | Montáž závitovej armatúry s 2 závitmi do G 1/2 | ks | 22 |  |  | 0 |  |  | znížená | 0 | 0 | 0 |  | 0 | 0 | 0 | 0 | 0 | 4 | K | 1 |  |  |  | ROZPOCET | 0 | 0 | 0 | 0 | 0 | 2 | 0 | 4 | 76
39 | M | 551210026500.S | Ventil radiátorový priamy V 4232 1/2" s nastaviteľnou reguláciou, k armaturám pre ústredné vykurovanie | ks | 11 |  |  | 0 |  |  | znížená | 0 | 0 | 0 |  | 0 | 0 | 0 | 0 | 0 | 8 | M | 1 |  |  |  | ROZPOCET | 0 | 0 | 0 | 0 | 0 | 2 | 0 | 4 | 78
40 | M | 551210027200.S | Ventil radiátorový priamy V 4262 1/2" s nastaviteľnou reguláciou, k armaturám pre ústredné vykurovanie | ks | 11 |  |  | 0 |  |  | znížená | 0 | 0 | 0 |  | 0 | 0 | 0 | 0 | 0 | 8 | M | 1 |  |  |  | ROZPOCET | 0 | 0 | 0 | 0 | 0 | 2 | 0 | 4 | 80
41 | K | 734223208.S | Montáž termostatickej hlavice kvapalinovej jednoduchej | ks | 11 |  |  | 0 |  |  | znížená | 0 | 0 | 0 |  | 0 | 0 | 0 | 0 | 0 | 4 | K | 1 |  |  |  | ROZPOCET | 0 | 0 | 0 | 0 | 0 | 2 | 0 | 4 | 82
42 | M | 551280001400.S | Termostatická hlavica kvapalinová so vstavaným snímačom | ks | 11 |  |  | 0 |  |  | znížená | 0 | 0 | 0 |  | 0 | 0 | 0 | 0 | 0 | 8 | M | 1 |  |  |  | ROZPOCET | 0 | 0 | 0 | 0 | 0 | 2 | 0 | 4 | 84
43 | K | 733120819.S | Demontáž potrubia z oceľových rúrok hladkých do D 35, -0,00473t | m | 45 |  |  | 0 |  |  | znížená | 0 | 0 | 0 |  | 0 | 0 | 0 | 0 | 0 | 4 | K | 1 |  |  |  | ROZPOCET | 0 | 0 | 0 | 0 | 0 | 2 | 0 | 4 | 86
44 | K | 733125006.S | Potrubie z uhlíkovej ocele spájané lisovaním 18x1,2, resp. oceľové poturbie zvárané | m | 20 |  |  | 0 |  |  | znížená | 0 | 0 | 0 |  | 0 | 0 | 0 | 0 | 0 | 4 | K | 1 |  |  |  | ROZPOCET | 0 | 0 | 0 | 0 | 0 | 2 | 0 | 4 | 88
45 | K | 733125012.S | Potrubie z uhlíkovej ocele spájané lisovaním 28x1,5, resp. oceľové potrubie zvárané | m | 25 |  |  | 0 |  |  | znížená | 0 | 0 | 0 |  | 0 | 0 | 0 | 0 | 0 | 4 | K | 1 |  |  |  | ROZPOCET | 0 | 0 | 0 | 0 | 0 | 2 | 0 | 4 | 90
46 | K | 733125015.S | Potrubie z uhlíkovej ocele spájané lisovaním 35x1,5, resp. oceľové potrubie zvárané | m | 50 |  |  | 0 |  |  | znížená | 0 | 0 | 0 |  | 0 | 0 | 0 | 0 | 0 | 4 | K | 1 |  |  |  | ROZPOCET | 0 | 0 | 0 | 0 | 0 | 2 | 0 | 4 | 92
| D | D1 | [5 empty] | 0 |  |  |  |  | 0 | 0 |  | 0 |  | 0 |  | 0 | 1 | D | 0 |  |  |  | ROZPOCET | [6 empty] | 0
47 | K | 210110041.S | Spínač polozapustený a zapustený vrátane zapojenia jednopólový - radenie 1 | ks | 5 |  |  | 0 |  |  | znížená | 0 | 0 | 0 |  | 0 | 0 | 0 | 0 | 0 | 4 | K | 1 |  |  |  | ROZPOCET | 0 | 0 | 0 | 0 | 0 | 2 | 0 | 4 | 94
48 | M | 345340004500.S | Prístroj spínača, radenie 1,1So | ks | 5 |  |  | 0 |  |  | znížená | 0 | 0 | 0 |  | 0 | 0 | 0 | 0 | 0 | 8 | M | 1 |  |  |  | ROZPOCET | 0 | 0 | 0 | 0 | 0 | 2 | 0 | 4 | 96
49 | M | 345350001500.S | Kryt spínača | ks | 5 |  |  | 0 |  |  | znížená | 0 | 0 | 0 |  | 0 | 0 | 0 | 0 | 0 | 8 | M | 1 |  |  |  | ROZPOCET | 0 | 0 | 0 | 0 | 0 | 2 | 0 | 4 | 98
50 | M | 345350002300.S | Rámček 1-násobný | ks | 5 |  |  | 0 |  |  | znížená | 0 | 0 | 0 |  | 0 | 0 | 0 | 0 | 0 | 8 | M | 1 |  |  |  | ROZPOCET | 0 | 0 | 0 | 0 | 0 | 2 | 0 | 4 | 100
51 | K | 210110045.S | Spínač polozapustený a zapustený vrátane zapojenia stried.prep.- radenie 6 | ks | 2 |  |  | 0 |  |  | znížená | 0 | 0 | 0 |  | 0 | 0 | 0 | 0 | 0 | 4 | K | 1 |  |  |  | ROZPOCET | 0 | 0 | 0 | 0 | 0 | 2 | 0 | 4 | 102
52 | M | 345330003510.S1 | Prepínač striedavý polozapustený a zapustený, radenie č.6 dvojitý | ks | 2 |  |  | 0 |  |  | znížená | 0 | 0 | 0 |  | 0 | 0 | 0 | 0 | 0 | 8 | M | 1 |  |  |  | ROZPOCET | 0 | 0 | 0 | 0 | 0 | 2 | 0 | 4 | 104
53 | M | 345330003510.S | Prepínač striedavý polozapustený a zapustený, radenie č.6 | ks | 2 |  |  | 0 |  |  | znížená | 0 | 0 | 0 |  | 0 | 0 | 0 | 0 | 0 | 8 | M | 1 |  |  |  | ROZPOCET | 0 | 0 | 0 | 0 | 0 | 2 | 0 | 4 | 106
54 | M | 345350004320.S | Rámik jednoduchý pre spínače a zásuvky | ks | 2 |  |  | 0 |  |  | znížená | 0 | 0 | 0 |  | 0 | 0 | 0 | 0 | 0 | 8 | M | 1 |  |  |  | ROZPOCET | 0 | 0 | 0 | 0 | 0 | 2 | 0 | 4 | 108
55 | K | 210111004.S | Zásuvka vstavaná 230 V / 16A vrátane zapojenia, vyhotovenie 3P | ks | 15 |  |  | 0 |  |  | znížená | 0 | 0 | 0 |  | 0 | 0 | 0 | 0 | 0 | 4 | K | 1 |  |  |  | ROZPOCET | 0 | 0 | 0 | 0 | 0 | 2 | 0 | 4 | 110
56 | M | 345520000450.S | Zásuvka dvojnásobná polozapustená, radenie 2x(2P+PE), komplet | ks | 12 |  |  | 0 |  |  | znížená | 0 | 0 | 0 |  | 0 | 0 | 0 | 0 | 0 | 8 | M | 1 |  |  |  | ROZPOCET | 0 | 0 | 0 | 0 | 0 | 2 | 0 | 4 | 112
57 | M | 345520000430.S | Zásuvka jednonásobná polozapustená, radenie 2P+PE, komplet | ks | 3 |  |  | 0 |  |  | znížená | 0 | 0 | 0 |  | 0 | 0 | 0 | 0 | 0 | 8 | M | 1 |  |  |  | ROZPOCET | 0 | 0 | 0 | 0 | 0 | 2 | 0 | 4 | 114
58 | M | 348150000100.S | Svietidlo núdzové žiarivkové 100 lm, 6,4 V bat. | ks | 5 |  |  | 0 |  |  | znížená | 0 | 0 | 0 |  | 0 | 0 | 0 | 0 | 0 | 8 | M | 1 |  |  |  | ROZPOCET | 0 | 0 | 0 | 0 | 0 | 2 | 0 | 4 | 116
59 | K | 210201915.S | Montáž svietidla interiérového na strop do 1,5 kg | ks | 24 |  |  | 0 |  |  | znížená | 0 | 0 | 0 |  | 0 | 0 | 0 | 0 | 0 | 4 | K | 1 |  |  |  | ROZPOCET | 0 | 0 | 0 | 0 | 0 | 2 | 0 | 4 | 118
60 | M | 348420000200.S | Svietidlo 34W, IP=40, D=280 mm, celoplastové | ks | 6 |  |  | 0 |  |  | znížená | 0 | 0 | 0 |  | 0 | 0 | 0 | 0 | 0 | 8 | M | 1 |  |  |  | ROZPOCET | 0 | 0 | 0 | 0 | 0 | 2 | 0 | 4 | 120
61 | M | 348130002400.S | LED panel 600x600 mm, 25W | ks | 12 |  |  | 0 |  |  | znížená | 0 | 0 | 0 |  | 0 | 0 | 0 | 0 | 0 | 8 | M | 1 |  |  |  | ROZPOCET | 0 | 0 | 0 | 0 | 0 | 2 | 0 | 4 | 122
62 | M | 348120002300.S2 | LED svietidlo, 12 W | ks | 6 |  |  | 0 |  |  | znížená | 0 | 0 | 0 |  | 0 | 0 | 0 | 0 | 0 | 8 | M | 1 |  |  |  | ROZPOCET | 0 | 0 | 0 | 0 | 0 | 2 | 0 | 4 | 124
63 | K | 210881075.S | Kábel bezhalogénový, medený uložený pevne N2XH 0,6/1,0 kV 3x1,5 | m | 340 |  |  | 0 |  |  | znížená | 0 | 0 | 0 |  | 0 | 0 | 0 | 0 | 0 | 4 | K | 1 |  |  |  | ROZPOCET | 0 | 0 | 0 | 0 | 0 | 2 | 0 | 4 | 126
64 | M | 341610014300.S | Kábel medený bezhalogenový N2XH-J 3x1,5 mm2 RE | m | 200 |  |  | 0 |  |  | znížená | 0 | 0 | 0 |  | 0 | 0 | 0 | 0 | 0 | 8 | M | 1 |  |  |  | ROZPOCET | 0 | 0 | 0 | 0 | 0 | 2 | 0 | 4 | 128
65 | M | 341610013700.S | Kábel medený bezhalogenový N2XH-O 3x1,5 mm2 RE | m | 140 |  |  | 0 |  |  | znížená | 0 | 0 | 0 |  | 0 | 0 | 0 | 0 | 0 | 8 | M | 1 |  |  |  | ROZPOCET | 0 | 0 | 0 | 0 | 0 | 2 | 0 | 4 | 130
66 | K | 210881076.S | Kábel bezhalogénový, medený uložený pevne N2XH 0,6/1,0 kV 3x2,5 | m | 210 |  |  | 0 |  |  | znížená | 0 | 0 | 0 |  | 0 | 0 | 0 | 0 | 0 | 4 | K | 1 |  |  |  | ROZPOCET | 0 | 0 | 0 | 0 | 0 | 2 | 0 | 4 | 132
67 | M | 341610014400.S | Kábel medený bezhalogenový N2XH-J 3x2,5 mm2 RE | m | 210 |  |  | 0 |  |  | znížená | 0 | 0 | 0 |  | 0 | 0 | 0 | 0 | 0 | 8 | M | 1 |  |  |  | ROZPOCET | 0 | 0 | 0 | 0 | 0 | 2 | 0 | 4 | 134
| D | D1 | [5 empty] | 0 |  |  |  |  | 0 | 0 |  | 0 |  | 0 |  | 0 | 1 | D | 0 |  |  |  | ROZPOCET | [6 empty] | 0
68 | M | 283310001100.S | Izolačná PE trubica dxhr. 18x9 mm, nadrezaná, na izolovanie rozvodov vody, kúrenia, zdravotechniky | m | 25 |  |  | 0 |  |  | znížená | 0 | 0 | 0 |  | 0 | 0 | 0 | 0 | 0 | 8 | M | 1 |  |  |  | ROZPOCET | 0 | 0 | 0 | 0 | 0 | 2 | 0 | 4 | 136
69 | K | 721172109.S | Potrubie z PVC - U odpadové zvislé hrdlové Dxt 110x2,2 mm | m | 4 |  |  | 0 |  |  | znížená | 0 | 0 | 0 |  | 0 | 0 | 0 | 0 | 0 | 4 | K | 1 |  |  |  | ROZPOCET | 0 | 0 | 0 | 0 | 0 | 2 | 0 | 4 | 138
70 | K | 721173204.S | Potrubie z PVC - U odpadné pripájacie D 40 mm | m | 6 |  |  | 0 |  |  | znížená | 0 | 0 | 0 |  | 0 | 0 | 0 | 0 | 0 | 4 | K | 1 |  |  |  | ROZPOCET | 0 | 0 | 0 | 0 | 0 | 2 | 0 | 4 | 140
71 | K | 721173205.S | Potrubie z PVC - U odpadné pripájacie D 50 mm | m | 10 |  |  | 0 |  |  | znížená | 0 | 0 | 0 |  | 0 | 0 | 0 | 0 | 0 | 4 | K | 1 |  |  |  | ROZPOCET | 0 | 0 | 0 | 0 | 0 | 2 | 0 | 4 | 142
72 | K | 722172327.S | Montáž vodovodného PP-R potrubia polyfúznym zváraním PN 16 D 16 mm | m | 25 |  |  | 0 |  |  | znížená | 0 | 0 | 0 |  | 0 | 0 | 0 | 0 | 0 | 4 | K | 1 |  |  |  | ROZPOCET | 0 | 0 | 0 | 0 | 0 | 2 | 0 | 4 | 144
73 | M | 286140019600.S | Rúra PP-R D 16x2,2 mm dĺ. 4 m PN 16, systém pre rozvod pitnej, studenej a teplej vody | m | 25 |  |  | 0 |  |  | znížená | 0 | 0 | 0 |  | 0 | 0 | 0 | 0 | 0 | 8 | M | 1 |  |  |  | ROZPOCET | 0 | 0 | 0 | 0 | 0 | 2 | 0 | 4 | 146
74 | K | 725119401.S | Montáž záchodovej misy keramickej voľne stojacej so šikmým odpadom | ks | 2 |  |  | 0 |  |  | znížená | 0 | 0 | 0 |  | 0 | 0 | 0 | 0 | 0 | 4 | K | 1 |  |  |  | ROZPOCET | 0 | 0 | 0 | 0 | 0 | 2 | 0 | 4 | 148
75 | M | 642340001230.S | Misa záchodová keramická kombinovaná so šikmým odpadom | ks | 2 |  |  | 0 |  |  | znížená | 0 | 0 | 0 |  | 0 | 0 | 0 | 0 | 0 | 8 | M | 1 |  |  |  | ROZPOCET | 0 | 0 | 0 | 0 | 0 | 2 | 0 | 4 | 150
76 | M | 554330000200.S | Záchodové sedadlo plastové s poklopom s automatickým pozvoľným sklápaním | ks | 2 |  |  | 0 |  |  | znížená | 0 | 0 | 0 |  | 0 | 0 | 0 | 0 | 0 | 8 | M | 1 |  |  |  | ROZPOCET | 0 | 0 | 0 | 0 | 0 | 2 | 0 | 4 | 152
77 | K | 725219401.S | Montáž umývadla keramického na skrutky do muriva, bez výtokovej armatúry | ks | 2 |  |  | 0 |  |  | znížená | 0 | 0 | 0 |  | 0 | 0 | 0 | 0 | 0 | 4 | K | 1 |  |  |  | ROZPOCET | 0 | 0 | 0 | 0 | 0 | 2 | 0 | 4 | 154
78 | M | 642110000200 | Umývadlo keramické CUBITO, rozmer 50x350x170 mm, biela, JIKA | ks | 2 |  |  | 0 |  |  | znížená | 0 | 0 | 0 |  | 0 | 0 | 0 | 0 | 0 | 8 | M | 1 |  |  |  | ROZPOCET | 0 | 0 | 0 | 0 | 0 | 2 | 0 | 4 | 156
79 | K | 725333360.S | Montáž výlevky keramickej voľne stojacej bez výtokovej armatúry | ks | 1 |  |  | 0 |  |  | znížená | 0 | 0 | 0 |  | 0 | 0 | 0 | 0 | 0 | 4 | K | 1 |  |  |  | ROZPOCET | 0 | 0 | 0 | 0 | 0 | 2 | 0 | 4 | 158
80 | M | 642710000100.S | Výlevka stojatá keramická s plastovou mrežou | ks | 1 |  |  | 0 |  |  | znížená | 0 | 0 | 0 |  | 0 | 0 | 0 | 0 | 0 | 8 | M | 1 |  |  |  | ROZPOCET | 0 | 0 | 0 | 0 | 0 | 2 | 0 | 4 | 160
81 | K | 725819401.S | Montáž ventilu rohového s pripojovacou rúrkou G 1/2 | ks | 7 |  |  | 0 |  |  | znížená | 0 | 0 | 0 |  | 0 | 0 | 0 | 0 | 0 | 4 | K | 1 |  |  |  | ROZPOCET | 0 | 0 | 0 | 0 | 0 | 2 | 0 | 4 | 162
82 | M | 551110020000.S | Guľový ventil rohový, 1/2" - 1/2", s filtrom, chrómovaná mosadz | ks | 7 |  |  | 0 |  |  | znížená | 0 | 0 | 0 |  | 0 | 0 | 0 | 0 | 0 | 8 | M | 1 |  |  |  | ROZPOCET | 0 | 0 | 0 | 0 | 0 | 2 | 0 | 4 | 164
83 | K | 725829201.S | Montáž batérie umývadlovej a drezovej nástennej pákovej alebo klasickej s mechanickým ovládaním | ks | 2 |  |  | 0 |  |  | znížená | 0 | 0 | 0 |  | 0 | 0 | 0 | 0 | 0 | 4 | K | 1 |  |  |  | ROZPOCET | 0 | 0 | 0 | 0 | 0 | 2 | 0 | 4 | 166
84 | M | 551450003800.S | Batéria umývadlová stojanková páková | ks | 2 |  |  | 0 |  |  | znížená | 0 | 0 | 0 |  | 0 | 0 | 0 | 0 | 0 | 8 | M | 1 |  |  |  | ROZPOCET | 0 | 0 | 0 | 0 | 0 | 2 | 0 | 4 | 168
85 | K | 725829801.S | Montáž batérie výlevkovej nástennej pákovej alebo klasickej s mechanickým ovládaním | ks | 1 |  |  | 0 |  |  | znížená | 0 | 0 | 0 |  | 0 | 0 | 0 | 0 | 0 | 4 | K | 1 |  |  |  | ROZPOCET | 0 | 0 | 0 | 0 | 0 | 2 | 0 | 4 | 170
86 | M | 551450003500.S | Batéria umývadlová nástenná páková | ks | 1 |  |  | 0 |  |  | znížená | 0 | 0 | 0 |  | 0 | 0 | 0 | 0 | 0 | 8 | M | 1 |  |  |  | ROZPOCET | 0 | 0 | 0 | 0 | 0 | 2 | 0 | 4 | 172
87 | K | 725869301.S | Montáž zápachovej uzávierky pre zariaďovacie predmety, umývadlovej do D 40 mm | ks | 2 |  |  | 0 |  |  | znížená | 0 | 0 | 0 |  | 0 | 0 | 0 | 0 | 0 | 4 | K | 1 |  |  |  | ROZPOCET | 0 | 0 | 0 | 0 | 0 | 2 | 0 | 4 | 174
88 | M | 551620006400.S | Zápachová uzávierka - sifón pre umývadlá DN 40 | ks | 2 |  |  | 0 |  |  | znížená | 0 | 0 | 0 |  | 0 | 0 | 0 | 0 | 0 | 8 | M | 1 |  |  |  | ROZPOCET | 0 | 0 | 0 | 0 | 0 | 2 | 0 | 4 | 176
89 | K | 725869350.S | Montáž zápachovej uzávierky pre zariaďovacie predmety, výlevkovej do D 40 mm | ks | 1 |  |  | 0 |  |  | znížená | 0 | 0 | 0 |  | 0 | 0 | 0 | 0 | 0 | 4 | K | 1 |  |  |  | ROZPOCET | 0 | 0 | 0 | 0 | 0 | 2 | 0 | 4 | 178
90 | M | 551620014000.S | Zápachová uzávierka kolenová d 40/40 mm, pre výlevku | ks | 1 |  |  | 0 |  |  | znížená | 0 | 0 | 0 |  | 0 | 0 | 0 | 0 | 0 | 8 | M | 1 |  |  |  | ROZPOCET | 0 | 0 | 0 | 0 | 0 | 2 | 0 | 4 | 180