## Hárok1
Obchodné meno uchádzača
Sídlo alebo miesto podnikania uchádzača
IČO uchádzača
Kontaktná osoba
Telefónický kontakt
Špecifikácia predmetu zákazky
Názov zariadenia/obstarávania:
Automatický systém reťazových lopát na chodbách
| Minimálne technické parametre: | Požadovaná hodnota | Ponúkaná hodnota | Cena bez DPH | Spĺňam áno/nie
| Reťazový pohon s výkonom do 1 kW - 2 ks | áno | do 1kW
| Automatické napínanie reťaze | áno
| Ovládacia jednotka s mrazovou poistkou | áno
| Ovládacia jednotka s možnosťou napojenia až troch pohonov - 1 ks | áno
| Reťaz s priemerom oka 13 mm - 300 m | áno | 13 mm / 300m
| Rohová kladka - 8 ks | áno
| Lopaty sklopné umožňujúce prejazd mechanizmov | áno
| Šírka lopát 360 cm - 2 ks | áno | 360 cm
| Šírka lopát 300 cm - 2 ks | áno | 300 cm
| Oceľové stierky lopát z tvrdeného materiálu | áno
| Lopaty, ktoré čistia hneď od začiatku svojho pohybu | áno
| Lopaty schopné prevádzky bez drážky v podlahe | áno
Výrobca zariadenia
Typové označenie zariadenia
| Cena za 1x kompletné zariadenie v EUR | bez DPH | s DPH
Automatický systém reťazových lopát na chodbách
Cena zahŕňa dopravu, montáž, zaškolenie obsluhy a všetky ďalšie výdavky súvisiace s dodaním predmetu zákazky.
V......................................dňa....................................
Podpis a pečiatka ......................................................
*uchádzač vyplní všetky žlté polia