## Exterier Vodaren TT
ROZPOČET S VÝKAZOM VÝMER
Stavba: Exterier Vodaren TT
Objekt:
Objednávateľ:
Zhotoviteľ: |  |  |  | Spracoval: Ing.arch.Rudolf Hudák
Miesto: |  |  |  | Dátum: 9.8.2017
Č. | Kód položky | Popis | MJ | Množstvo celkom | Cena jednotková | Cena celkom
1 | 2 | 3 | 4 | 5 | 6 | 7
| HSV | Práce a dodávky HSV
| 1 | Zemné práce
28 | 113106121 | Rozoberanie dlažby, z betónových alebo kamenin. dlaždíc, dosiek alebo tvaroviek, -0,13800t | m2 | 14.133
odstanenie chodníka z bet. dlaždíc
|  | 6,1 |  | 6.1
oprava existujúcej dlažby
|  | (1,2+6,45)*1,05 |  | 8.033
|  | Súčet |  | 14.133
17 | 113107111 | Odstránenie krytu v ploche do 200 m2 z kameniva ťaženého, hr. do 100 mm, -0,16000t | m2 | 253.066
vrstva pod asfaltovým a betónovým povrchom chodníkov
|  | 247,066 |  | 247.066
vrstva pod chodníkom z bet. dlaždíc
|  | 6,0 |  | 6
|  | Súčet |  | 253.066
3 | 113107141 | Odstránenie krytu v ploche do 200 m2 asfaltového, hr. vrstvy do 50 mm, -0,09800t | m2 | 251.371
pôvodný kryt chodníka v strede vnútrobloku
|  | (228,75)*1,05 |  | 240.188
pôvodný kryt chodníka okolo vnútrobloku
|  | (0,95+3,0+1,1+0,8+4,8)*1,05 |  | 11.183
|  | Súčet |  | 251.371
1 | 113206111 | Vytrhanie obrúb betónových, s vybúraním lôžka, z krajníkov alebo obrubníkov stojatých, -0,14500t | m | 280.771
pôvodné bet. obrúbniky chodníka v strede vnútrobloku
|  | (153,85+79)*1,05 |  | 244.493
po obvode vnútrobloku
|  | (5,5+5,3+2+2+5,2+4,95+2,55+2,55+4,5)*1,05 |  | 36.278
|  | Súčet |  | 280.771
16 | 113307131 | Odstránenie podkladu v ploche do 200 m2 z betónu prostého, hr. vrstvy do 150 mm, -0,22500t | m2 | 247.066
pod asfaltovým povrchom
|  | 247,066 |  | 247.066
|  | Súčet |  | 247.066
30 | 122201102 | Odkopávka a prekopávka nezapažená v hornine 3, nad 100 do 1000 m3 | m3 | 227.683
odkop pre úpravu terénu
|  | (51,8+13,2+48,2)*1,22*0,5*1,15 |  | 79.41
odkop pre spevnené plochy
P1,P2 štrkový chodník
|  | (170+185,3+46,1+5)*0,15*1,05 |  | 64.008
P3,P4 bezpečnostný povrch z liatej gumy
|  | (19,1+63,2+257,92+37,9+0,97)*0,19*1,05 |  | 75.628
P5
|  | 39,2*0,05*1,05 |  | 2.058
P6,P7
|  | (10,98+8,4+5,5+3,6)*0,22*1,05 |  | 6.579
|  | Súčet |  | 227.683
31 | 122201109 | Odkopávky a prekopávky nezapažené. Príplatok k cenám za lepivosť horniny 3 | m3 | 227.683
36 | 131201101 | Výkop nezapaženej jamy v hornine 3, do 100 m3 | m3 | 10.665
pre šmýkalku s pieskoviskom
|  | 21,6*(0,15+0,1)*1,1 |  | 5.94
pre šachtu kompresorovej strojovne
|  | 1,5*1,5*2,0*1,05 |  | 4.725
|  | Súčet |  | 10.665
37 | 131201109 | Hĺbenie nezapažených jám a zárezov. Príplatok za lepivosť horniny 3 | m3 | 10.665
32 | 131211101 | Hĺbenie jám v hornine tr.3 súdržných - ručným náradím | m3 | 14.688
pätky pre mobiliár
|  | (0,6*0,6*1,2)*(3+6+4+4) |  | 7.344
pätky pod stojan na bicykle
|  | 0,3*0,3*1,2*12 |  | 1.296
pätky pod odpadkový kôš
|  | 0,3*0,3*1,2*4 |  | 0.432
pre pergolu
|  | 0,6*0,6*1,2*6 |  | 2.592
pre fontánu
|  | 0,6*0,6*1,2*4 |  | 1.728
verejné osvetlenie základ
|  | 0,6*0,6*1,2*3 |  | 1.296
|  | Súčet |  | 14.688
33 | 131211119 | Príplatok za lepivosť pri hĺbení jám ručným náradím v hornine tr. 3 | m3 | 14.688
34 | 132201101 | Výkop ryhy do šírky 600 mm v horn.3 do 100 m3 | m3 | 36.691
pre základ schodiska
|  | 0,63*0,45*1,1 |  | 0.312
|  | 1,258*0,45*1,1 |  | 0.623
|  | 1,21*0,35*0,45*1,1 |  | 0.21
pre základ pieskoviska a šmýkalky
|  | (2,6+7,96)*0,45*1,1 |  | 5.227
pre obrubník šmýkalky a lezeckej steny
|  | (0,3*0,3)*(47,5+11,2+28+10+2,7)*1,1 |  | 9.841
pre obrubníky spevnených ploch
|  | (0,2*0,2)*(141,2+31+14,2+161+104+14)*1,1 |  | 20.478
|  | Súčet |  | 36.691
35 | 132201109 | Príplatok k cene za lepivosť pri hĺbení rýh šírky do 600 mm zapažených i nezapažených s urovnaním dna v hornine 3 | m3 | 36.691
42 | 162301101 | Vodorovné premiestnenie výkopku po spevnenej ceste z horniny tr.1-4, do 100 m3 na vzdialenosť do 500 m | m3 | 90.468
zemina na svahovanie
|  | 90,468 |  | 90.468
25 | 162501102 | Vodorovné premiestnenie výkopku po spevnenej ceste z horniny tr.1-4, do 100 m3 na vzdialenosť do 3000 m | m3 | 199.259
zemina z výkopov
|  | (227,683+10,665+14,688+36,691) |  | 289.727
|  | Medzisúčet |  | 289.727
zemina na spätné úpravy
|  | -(4,45+134,6+12,3)*0,3*1,05 |  | -47.675
|  | -(17,35+16,5)*0,3*1,05 |  | -10.663
|  | -102*0,3*1,05 |  | -32.13
|  | Medzisúčet |  | -90.468
|  | Súčet |  | 199.259
26 | 162501105 | Vodorovné premiestnenie výkopku po spevnenej ceste z horniny tr.1-4, do 100 m3, príplatok k cene za každých ďalšich a začatých 1000 m | m3 | 199.259
39 | 166101101 | Prehodenie neuľahnutého výkopku z horniny 1 až 4 | m3 | 90.468
zemina na zásyp
|  | 90,468 |  | 90.468
40 | 167101100 | Nakladanie výkopku tr.1-4 ručne | m3 | 14.688
27 | 167101102 | Nakladanie neuľahnutého výkopku z hornín tr.1-4 nad 100 do 1000 m3 | m3 | 199.259
zemina z výkopov
|  | (227,683+10,665+14,688+36,691) |  | 289.727
zemina na zásyp
|  | -90,468 |  | -90.468
|  | Súčet |  | 199.259
41 | 171101101 | Uloženie sypaniny do násypu súdržnej horniny s mierou zhutnenia podľa Proctor-Standard na 95 % | m3 | 90.468
zásyp a vytvarovanie svahov
|  | 90,468 |  | 90.468
23 | 171201202 | Uloženie sypaniny na skládky nad 100 do 1000 m3 | m3 | 199.259
zemina z výkopov
|  | 199,259 |  | 199.259
38 | 171209002 | Poplatok za skladovanie - zemina a kamenivo (17 05) ostatné | t | 167.378
zemina z výkopov
|  | 199,259*0,8*1,05 |  | 167.378
132 | 171209002-1 | Zákonný poplatok obci - oslobodený od DPH - zemina a kamenivo (17 05) ostatné | t | 167.378
zemina z výkopov
|  | 199,259*0,8*1,05 |  | 167.378
71 | 174101001 | Zásyp sypaninou so zhutnením jám, šachiet, rýh, zárezov alebo okolo objektov do 100 m3 | m3 | 13.035
povrch P5 "detské pieskovisko"
|  | 39,5*1,1*0,3 |  | 13.035
72 | 5815368110 | Piesok kremičitý | t | 19.553
povrch P5 "detské pieskovisko"
|  | 13,035*1,5 |  | 19.553
50 | 181201102 | Úprava pláne v násypoch v hornine 1-4 so zhutnením | m2 | 276.801
uprava pláne svahu
|  | 263,62*1,05 |  | 276.801
45 | 181301111 | Rozprestretie ornice v rovine, plocha nad 500 m2, hr.do 100 m | m2 | 1655.85
rekreačný trávnik
|  | 885,0*1,05 |  | 929.25
parkový trávnik
|  | 410,0*1,05 |  | 430.5
lúčny trávnik
|  | 282,0*1,05 |  | 296.1
|  | Súčet |  | 1655.85
46 | 182001111 | Plošná úprava terénu pri nerovnostiach terénu nad 50-100mm v rovine alebo na svahu do 1:5 | m2 | 1655.85
rekreačný trávnik
|  | 885,0*1,05 |  | 929.25
parkový trávnik
|  | 410,0*1,05 |  | 430.5
lúčny trávnik
|  | 282,0*1,05 |  | 296.1
|  | Súčet |  | 1655.85
47 | 182001112 | Plošná úprava terénu pri nerovnostiach terénu nad 50-100mm na svahu nad 1:5-1:2 | m2 | 879.375
svah
|  | 670*1,25*1,05 |  | 879.375
49 | 182101101 | Svahovanie trvalých svahov v zárezoch v hornine triedy 1-4 | m2 | 439.688
tvarovanie svahu
|  | 670*1,25*1,05/2 |  | 439.688
48 | 182201101 | Svahovanie trvalých svahov v násype | m2 | 439.688
tvarovanie svahu
|  | 670*1,25*1,05/2 |  | 439.688
| 2 | Zakladanie
51 | 215901101 | Zhutnenie podložia z rastlej horniny 1 až 4 pod násypy, z hornina súdržných do 92 % PS a nesúdržných | m2 | 1076.064
pod spevnené plochy
P1,P2
|  | (170,0+185,3+46,1+5,0)*1,05 |  | 426.72
P3,P4
|  | (19,1+63,2+257,92+37,9+0,97)*1,05 |  | 398.045
P5
|  | 39,2*1,05 |  | 41.16
P6,P7
|  | (10,98+8,4+5,5+3,6)*1,05 |  | 29.904
pod základovú dosku lezeckej steny
|  | 21,58*1,05 |  | 22.659
pod zakladové konštrukcie
|  | (2,6+7,98)*1,05 |  | 11.109
pod lezeckú stenu so šmýkalkou
|  | 117,4*1,05 |  | 123.27
pod schodiská
|  | (0,63+1,25+1,2)*1,05 |  | 3.234
pod šachtu kopresorovej strojovne
|  | 1,5*1,5*1,05 |  | 2.363
pod fontánu
|  | 2,0*2,0*1,1*4 |  | 17.6
|  | Súčet |  | 1076.064
126 | 229991111R | M+D Zakrytie pieskoviska plachtou PVC 620g/m2, modrá RAL 5009, vrátane napinacieho gumového lana s obšitím, farba čierna, uchytenie pozinkovaná skoba na chemickú kotvu | m2 | 31.901
pieskovisko
|  | 3,8*7,3*1,15 |  | 31.901
52 | 271533001R | Násyp pod základové konštrukcie so zhutnením z kameniva hrubého drveného fr.16-32 mm | m3 | 46.783
pod prvky mobiliaru
|  | 0,6*0,6*0,1*(3+6)*1,1 |  | 0.356
|  | 0,3*0,3*0,1*16*1,1 |  | 0.158
|  | 0,6*0,6*0,1*10*1,1 |  | 0.396
lôžko pod lezeckú stenu slezeckou stenou
|  | 0,983*25*1,1 |  | 27.033
|  | 0,425*17,8*1,1 |  | 8.322
lôžko pod lezeckú stenu pri pieskovisku
|  | 0,71*4,7*1,1 |  | 3.671
pod terénne schodiská - P6
|  | (3,4*3,6*0,15+4,00*1,8*0,15+4,0*1,2*0,15)*1,1 |  | 4
pod základ pieskoviska
|  | (7,96+2,6)*0,15*1,05 |  | 1.663
pod šachtu kompresorovej stanice
|  | 1,5*1,5*0,15*1,05 |  | 0.354
pod základ pre verejné osvetlenie
|  | 0,6*0,6*0,15*1,05*3 |  | 0.17
pod fontánu
|  | 2,0*2,0*0,15*1,1 |  | 0.66
|  | Súčet |  | 46.783
53 | 273321411 | Betón základových dosiek, železový (bez výstuže), tr. C 25/30 | m3 | 34.064
šikmá plocha s lezeckou stenou a šmýkalkou
|  | (5,05*25,16+2,1*22,4)*0,15*1,05 |  | 27.42
šikmá plocha so šmýkalkou pri pieskovisku
|  | 5,78*4,53*0,15*1,05 |  | 4.124
pod fontánu
|  | 2,0*2,0*0,15*4*1,05 |  | 2.52
|  | Súčet |  | 34.064
54 | 273351215 | Debnenie stien základových dosiek, zhotovenie-dielce | m2 | 215.593
pomocné debnenie pri šikmých plochách P4
|  | (174,098+26,2)*1,05 |  | 210.313
pod fontánu
|  | 2,0*0,15*4*4*1,1 |  | 5.28
|  | Súčet |  | 215.593
55 | 273351216 | Debnenie stien základových dosiek, odstránenie-dielce | m2 | 215.593
56 | 273362422 | Výstuž základových dosiek zo zvár. sietí KARI, priemer drôtu 6/6 mm, veľkosť oka 150x150 mm | m2 | 483.72
výstuž zakladovej dosky plochy P4 dvojnásobná
|  | (174,098+26,2)*1,15*2*1,05 |  | 483.72
73 | 274313711 | Betón základových pásov, prostý tr. C 25/30 | m3 | 4.238
zakladový pás šírky 350mm
|  | (2,6+7,96)*0,3*1,05+(1,26+0,32+0,35)*0,45*1,05 |  | 4.238
74 | 274351217 | Debnenie stien základových pásov, zhotovenie-tradičné | m2 | 24.633
debnenie zakladový pás š=350mm
|  | (46,4+16,5+7,9+4,3+3,1)*0,3*1,05 |  | 24.633
75 | 274351218 | Debnenie stien základových pásov, odstránenie-tradičné | m2 | 24.633
57 | 275313711 | Betón základových pätiek, prostý tr. C 25/30 | m3 | 14.081
pre prvky mobiliaru
|  | 0,6*0,6*1,1*(3+6+4+4)*1,05 |  | 7.069
|  | (0,3*0,3*1,1*16*1,05) |  | 1.663
|  | 0,6*0,6*1,1*10,*1,05 |  | 4.158
pre základ verejného osvetlenia
|  | 0,6*0,6*1,05*3*1,05 |  | 1.191
|  | Súčet |  | 14.081
58 | 275351217 | Debnenie stien základových pätiek, zhotovenie-tradičné | m2 | 18.24
pre prvky mobiliaru
|  | 0,6*4*0,2*(3+6+4+4) |  | 8.16
|  | 0,3*4*0,2*16 |  | 3.84
|  | 0,6*4*0,2*10 |  | 4.8
základ verejného osvetlenia
|  | 0,6*4*0,2*3 |  | 1.44
|  | Súčet |  | 18.24
59 | 275351218 | Debnenie stien základových pätiek, odstránenie-tradičné | m2 | 18.24
| 4 | Vodorovné konštrukcie
60 | 430321414 | Schodiskové konštrukcie, betón železový tr. C 25/30 | m3 | 2.155
betónové lôžko pre terénne schodiská P6
|  | 3,4*3,6*0,05*1,1 |  | 0.673
|  | 4,0*1,8*0,05*1,1 |  | 0.396
|  | 4,0*1,2*0,05*1,1 |  | 0.264
bet. lôžko pre uloženie prefabrikátov pri pieskovisku
|  | (7,15+7,8)*0,05*1,1 |  | 0.822
|  | Súčet |  | 2.155
61 | 434121426 | Osadzovanie schodiskových stupňov kamenných na dosku, drsných | m | 150.7
schodiskové bloky na terénnom schodisku
|  | 1,8*10+3,6*10+1,2*10 |  | 66
prefabrikované schodiskové stupne z betónu hr . 150mm"pieskovisko"
|  | (24+21+8)*1,1 |  | 58.3
prefabrikované schodiskové stupne z betónu hr. 150mm - "povrch P7"
|  | 3,0*8*1,1 |  | 26.4
|  | Súčet |  | 150.7
62 | 5921957160 | Blokové betónové stupne prefabrikované z betónu hr.150mm | ks | 151
| 5 | Komunikácie
63 | 564231111 | Podklad alebo podsyp z piesku s rozprestretím, vlhčením a zhutnením, po zhutnení hr. 100 mm | m2 | 473.221
povrch P1, P2,P5
|  | (170,65+6,1+35,25+46,1-8,76-8,58+185,28+3,8*7,3*0,15)*1,1 |  | 473.221
76 | 564661113R | Podklad z kameniva hrubého drveného veľ. 0-63 mm s rozprestretím a zhutnením, po zhutnení hr. 220 mm | m2 | 9.24
povrch P7
|  | 8,4*1,1 |  | 9.24
64 | 564801111 | Podklad zo štrkodrviny fr. 8-16, 16-32mm vrátane uloženia fixačnej polypropylénovej rohože s rozprestretím a zhutnením, po zhutnení hr. 30 mm | m2 | 468.644
povrch P1, P2
|  | (170,65+6,1+35,25+46,1+185,28-8,76-8,58)*1,1 |  | 468.644
65 | 2724413000 | Fixačná polypropylénová rohož - stabilizačná | m2 | 447.342
povrh P1, P2
|  | (170,65+6,1+35,25+46,1+185,28-8,76-8,58)*1,05 |  | 447.342
66 | 564801111R | Podklad zo štrkodrviny fr. 4-8 až 8-16 s rozprestretím a zhutnením, po zhutnení hr. 20 mm | m2 | 468.644
povrch P1, P2
|  | (170,65+6,1+35,25+46,1+185,28-8,76-8,58)*1,1 |  | 468.644
68 | 564811111 | Podklad zo štrkodrviny fr. 0-16 mm s rozprestretím a zhutnením, po zhutnení hr. 50 mm | m2 | 285.18
povrch P3
|  | (14,0+257,60)*1,05 |  | 285.18
70 | 564811111R | Podklad zo štrkodrviny fr. 16-32mm s rozprestretím a zhutnením, po zhutnení hr. 50 mm | m2 | 43.45
povrch P5 "detské pieskovisko"
|  | 39,5*1,1 |  | 43.45
67 | 564831111 | Podklad zo štrkodrviny fr. 16-32mm s rozprestretím a zhutnením, po zhutnení hr. 100 mm | m2 | 553.35
povrch P3, P4
|  | 527*1,05 |  | 553.35
69 | 576131111R | Gumený liaty povrch (podkladná čierna vrstva hr 25mm, farebná vrstva hr. 15mm) celková hrúbka hr. 40 mm, bezpečnostný povrch pre výšku pádu 1,6m farba modrá - podľa PD | m2 | 553.35
povrch P3,P4
|  | 527*1,05 |  | 553.35
86 | 596911211 | Kladenie zámkovej dlažby pre peších do 20 m2 so zriadením lôžka z kameniva hr. 4 cm | m2 | 2.875
oprava existujúcej dlažby
|  | 2,5*1,15 |  | 2.875
87 | 5922901420 | Betónová dlažba - podľa PD | m2 | 2.875
| 8 | Rúrové vedenie
109 | 893353001 | Osadenie prefabrikovanej šachty,hranatej, pôdorysnej plochy do 4,2 m2, hĺbky do 2,0 m | ks | 1
110 | 5922411010 | Šachta prefabrikovaná pre kompresorovú strojovňu rozmer 1,5x1,5m výška 1,8m vrátane uzamykateľného poklopu 600x600mm | ks | 1
Hmotnosť nádrže 3.6 t. Hmotnosť stropu 0.85 t.
| 9 | Ostatné konštrukcie a práce-búranie
77 | 916531111 | Osadenie kovového obrubníka betón., do lôžka z bet. pros. tr. C 12/15 bez bočnej opory | m | 281.19
obrubník kovový okolo spevnených plôch / nie po celej dĺžke, - každého 0,5m
|  | (6,05*2+160+14+31+128+42+17+36+6,5+9+25+55)*1,05/2 |  | 281.19
78 | 1361201800 | Oceľový pozinkovaný obrubník hr.5mm | t | 5.174
Obrubník oceľový pozink hr.5mm
|  | 562,38*0,2*40*1,15/1000 |  | 5.174
119 | 919735113 | Rezanie existujúceho asfaltového krytu alebo podkladu hĺbky nad 100 do 150 mm | m | 38.157
rezanie asfaltového krytu
|  | (5,7+6,2+6,2+5,7+1,0+2,14+9,4)*1,05 |  | 38.157
88 | 936104212 | Osadenie odpadkového koša kotevnými skrutkami na pevný podklad | ks | 4
89 | 5538168047 | Odpadkový kôš , objem 45l. kruhový pôdorys, oceľová noha, opláštenie ťahokov | ks | 4
odpadkové koše
|  | 4 |  | 4
90 | 936124111R | Zhotovenie lavice stabilnej bez zabetónovania nôh na pevný podklad | ks | 2
91 | 5538168001R | Exteriérová zostava stôl - rozmer 750x2000x950mm, rám z nerezovej ocele 50x50mm, vrchná doska vysokotlaký laminát HPL | ks | 2
Cena nezahŕňa:kotviacie prvky, spodnú stavbu. Štandardná farebnosť tropických drevených lamiel: prírodná. Štandardná farebnosť konštrukcie: hliníková zliatina v pohľadovom stave.
92 | 5538168002 | Lavica k exteriérovému stolu - rozmer 450x1860x320mm, rám z nehrdzavejúcej ocele 50x50mm, vrchná doska vysokotlaký laminát HPL | ks | 2
Cena nezahŕňa:kotviacie prvky, spodnú stavbu. Štandardná farebnosť tropických drevených lamiel: prírodná. Štandardná farebnosť konštrukcie: hliníková zliatina v pohľadovom stave.
93 | 936124122 | Osadenie parkovej lavičky bez zabetonovánia nôh na pevný podklad | ks | 24
94 | 5538168008 | Parková lavička betónový prefabrikát rozmer 1400x500x400mm, povrch hladký, farba biela, sedák drevený hranol 140x140mm, uchyt. závitová tyč oceľ. pozinka. priemer 10mm, vrat. 2x oceľ L-uholnik plech pozink. 180x100x5mm. viď PD | ks | 24
Cena nezahŕňa:kotviacie prvky, spodnú stavbu. Štandardná farebnosť tropických drevených lamiel: prírodná. Štandardná farebnosť konštrukcie: hliníková zliatina v pohľadovom stave.
103 | 936174312 | Osadenie stojana na bicykle kotvenými skrutkami bez zabetonovánia nôh na pevný podklad | ks | 12
104 | 5538168125 | Stojan na bicykel- oceľová konštrukcia, gumová opierka na bicykle, konštrukcia opatrená práškovou vypaľovacou farbou | ks | 12
95 | 936940001R | Osadenie komponentov alebo prvkov detského ihriska so zabetónovaním nôh | ks | 6
informačná tabula
|  | 1 |  | 1
Detská hojdačka
|  | 1 |  | 1
Bilančná zostava
|  | 1 |  | 1
Detské šmýkalky
|  | 2 |  | 2
Fontána
|  | 1 |  | 1
|  | Súčet |  | 6
96 | 5538169300 | Informačná tabula - pozinkovaná, rozmer 1,33x2,6m vrátane polepuprevadzkovým poriadkom (samolepiaca folia s potlačou) | ks | 1
Cena nezahŕňa:kotviacie prvky, spodnú stavbu. Štandardná farebnosť : RAL9006 strieborná svetlý hliník, 9007 strieborná tmavší hliník, 7016 antracitová šedá, 5002 ultramarínová modrá, 9005 sýta čierna
97 | 5538172000 | Detská hojdačka, bezp. zóna 4,3x6,5m, dvojité sedadlá | ks | 1
98 | 5538172003 | Balančná zostava, bezp. zóna 5,2x5,4m | ks | 1
100 | 5538168166 | Fontána hmlová | ks | 1
Súčasťou výrobku je základový rám na osadenie.
101 | 5538172600 | Šmýkalka 01 - podľa PD | ks | 1
102 | 5538172603 | Šmýkalka 02 - podľa PD | ks | 1
M+D SO 04 Pergola - viď PD SO 04 Drobná architektúra a mobiliár
| 131201101 | Výkop nezapaženej jamy v hornine 3, do 100 m3 | m3 | 7.371
zaklady
|  | 0,9*1,3*6*1,0*1,05 |  | 7.371
| 131201109 | Hĺbenie nezapažených jám a zárezov. Príplatok za lepivosť horniny 3 | m3 | 7.371
| 215901101 | Zhutnenie podložia z rastlej horniny 1 až 4 pod násypy, z hornina súdržných do 92 % PS a nesúdržných | m2 | 7.722
|  | 0,9*1,3*6*1,1 |  | 7.722
| 271573001 | Násyp pod základové konštrukcie so zhutnením zo štrkopiesku fr.0-32 mm | m3 | 0.772
|  | 0,9*1,3*0,1*6*1,1 |  | 0.772
| 275313612 | Betón základových pätiek, prostý tr. C 20/25 | m3 | 6.634
|  | 0,9*1,3*0,9*6*1,05 |  | 6.634
| 998011001 | Presun hmôt pre budovy (801, 803, 812), zvislá konštr. z tehál, tvárnic, z kovu výšky do 6 m | t | 16.293
| 762081060 | Zvláštne výkony na stavenisku, viacstranné hobľovanie reziva | m2 | 64.001
| 762311103 | Montáž a dodávka kotevných, pätie z pozink.oc.plechu hr.6mm, , s pripojením k drevenej konštrukcii - vid PD kotvenie stĺpov (vrátane náteru) | ks | 6
| 762712140 | Montáž priestorových viazaných konštrukcií z reziva hraneného prierezovej plochy do 450 cm2 | m | 110.695
|  | 2,59*6+8,835*2+4,505*5+3,52*4+3,0*4+2,485*4+1,965*4+1,445*4+0,92*4+0,405*4 |  | 110.695
| 6051202020 | Rezivo červený smrek hranené - viď PD | m3 | 2.357
| 762795000 | Spojovacie prostriedky pre priestorové viazané konštrukcie - Rothoblass atd - podľa PD statika | m3 | 2.357
| 998762102 | Presun hmôt pre konštrukcie tesárske v objektoch výšky do 12 m | t | 1.927
| 783782203 | Nátery tesárskych konštrukcií povrchová impregnácia proti škodcom a hnilobe - transparentný | m2 | 64.001
|  | (0,18*4*2,59*6*1,1) |  | 12.308
|  | (0,18*4*8,835*2*1,1) |  | 13.995
|  | ((0,05+0,2)*2*(4,05*5+3,52+4+3,0*4+2,458*4+1,965*4+1,445*4+0,92*4+0,405*4))*1,1 |  | 37.698
|  | Súčet |  | 64.001
105 | 936941131R | Osadenie exteriérového grilu kotvenými skrutkami bez zabetónovania nôh na pevný podklad | ks | 1
106 | 5538168047R | Exteriérový grill | ks | 1
Cena nezahŕňa:kotviacie prvky, spodnú stavbu. Štandardná farebnosť tela koše: hliníková zliatina. Štandardná farebnosť nohy, striešky, popr.nosné dosky: RAL 9006 strieborná svetlý hliník, RAL 9007 strieborná tmavší hliník, RAL 9005 čierna, RAL 5002 ultra
79 | 952902110 | Čistenie budov zametaním | m2 | 592.83
plochy povrcho P3,P4,P6,P7
|  | 527*1,05 |  | 553.35
|  | (11,0+8,5+9,7+8,4)*1,05 |  | 39.48
|  | Súčet |  | 592.83
81 | 959941101 | Chemická kotva s kotevnním, tesnená chemickou ampulkou do betónu, ŽB, kameňa, s vyvŕtaním otvoru M10 | ks | 8
82 | 5487901782 | Púzdro pre kotvenie v dutinových materiáloch - M10 | ks | 60
83 | 2830406500R | Skrutka imbusová 10x40 | ks | 30
84 | 2830406000 | Skrutka imbusová 10x60 | ks | 30
80 | 959941101R | Montáž lezeckých uchytov | ks | 60
107 | 959941111R | M+D Osadenie lana na kopec z liatej gumy, lano na výlez kopca dĺžka 1800mm, s kotvením do betónového podkladu | ks | 1
108 | 959941111R | M+D Osadenie lana na kopec z liatej gumy, lano na výlez kopca dĺžka 4600mm, s kotvením do betónového podkladu | ks | 1
8 | 961043111 | Búranie základov z betónu prostého alebo preloženého kameňom, -2,20000t | m3 | 43.937
pôvodné pieskovisko+základ
|  | (25,07-19,92)*(0,6+0,4)*1,05*2 |  | 10.815
základ pre preliezky, hojdačky, pôvodné prvky ihriska
|  | (0,6*0,6*6)*1,0+(0,6*0,6*7)*1,0+(1,0*1,0*1)*2+(0,6*0,6*1,0)*4+1,0*1,0*1+(0,6*0,6*1,0*4)+(0,6*0,6*1,0)*10+(0,6*0,6*1,0)*7+(1,0*1,0)*1*4 |  | 20.68
založenie šmýkalky, šmýkalka
|  | 0,6*0,6*1,0*1+0,6*0,6*5*1,0 |  | 2.16
sušiak
|  | 1,0*1,0*2*2 |  | 4
betonová obruba kruhová
|  | (15,6-12,34)*(0,6+0,4)*1,05 |  | 3.423
betonové bloky
|  | 0,23*0,3*4 |  | 0.276
bet. kváder
|  | 0,5*0,5*0,25 |  | 0.063
betonový múrik
|  | 2,4*1,0*1,05 |  | 2.52
|  | Súčet |  | 43.937
18 | 966001111 | Demontáž odpadkového koša s betónovou pätkou | ks | 1
pôvodný odpakový kôš
|  | 1 |  | 1
9 | 966001121 | Demontáž parkovej lavičky s betónovou pätkou | ks | 2
pôvodné lavičky
|  | 2 |  | 2
117 | 966001131 | Demontáž stojana na bycikle s betónovou pätkou | ks | 1
10 | 966001141-1 | Demontáž oceľových prvkov detského ihriska s betónovou pätkou | ks | 9
preliezky
|  | 6 |  | 6
hojdačky
|  | 3 |  | 3
|  | Súčet |  | 9
19 | 979084216 | Vodorovná doprava vybúraných hmôt po suchu bez naloženia, ale so zložením na vzdialenosť do 5 km | t | 260.038
20 | 979084219 | Príplatok k cene za každých ďalších aj začatých 5 km nad 5 km | t | 260.038
21 | 979087213 | Nakladanie na dopravné prostriedky pre vodorovnú dopravu vybúraných hmôt | t | 260.038
29 | 979089012 | Poplatok za skladovanie - betón, tehly, dlaždice (17 01 ), ostatné | t | 182.245
vyburané podkladové vrstvy,
|  | 209,422-27,177 |  | 182.245
133 | 979089012-1 | Zákonný poplatok obci - oslobodený od DPH - betón, tehly, dlaždice (17 01 ), ostatné | t | 182.245
vyburané podkladové vrstvy,
|  | 209,422-27,177 |  | 182.245
22 | 979089212 | Poplatok za skladovanie - bitúmenové zmesi, uholný decht, dechtové výrobky (17 03 ), ostatné | t | 27.177
vybúraný asfaltový povrch
|  | 247,066*0,05*2,2 |  | 27.177
134 | 979089212-1 | Zákonný poplatok obci - oslobedený od DPH- bitúmenové zmesi, uholný decht, dechtové výrobky (17 03 ), ostatné | t | 27.177
vybúraný asfaltový povrch
|  | 247,066*0,05*2,2 |  | 27.177
| 99 | Presun hmôt HSV
131 | 998011001 | Presun hmôt pre budovy (801, 803, 812), zvislá konštr. z tehál, tvárnic, z kovu výšky do 6 m | t | 640.497
Sadové úpravy
| VRN01 | SO 03 Sadové úpravy
44 | 000100011R | SO 03 Sadové úpravy SAMOSTATNÝ SÚBOR | sub | 1
111 | 000100012R | SO 03 Sadové úpravy - Dendrologický prieskum SAMOSTATNÝ SÚBOR | sub | 1
| VRN03 | Geodetické práce
114 | 000300016 | Geodetické práce - vykonávané pred výstavbou určenie vytyčovacej siete, vytýčenie staveniska, staveb. objektu | eur | 1
112 | 000300021 | Geodetické práce - vykonávané v priebehu výstavby výškové merania | eur | 1
113 | 000300031 | Geodetické práce - vykonávané po výstavbe zameranie skutočného vyhotovenia stavby | eur | 1
| VRN06 | Zariadenie staveniska
120 | 000600021 | Zariadenie staveniska - prevádzkové oplotenie staveniska | bm | 290
122 | 000600041 | Zariadenie staveniska - sociálne a prevádzkové ZS | eur | 1
121 | 000600042 | Zariadenie staveniska - sociálne zariadenia - suché wc | eur | 1
| PSV | Práce a dodávky PSV
| 721 | Zdravotechnika
SO 01 Spevnené plochy, chodníky a harc. prvky - PS.01.02 Dažďová kanalizácia
1032 | 113307132 | Odstránenie podkladu v ploche do 200 m2 z betónu prostého, hr. vrstvy 150 do 300 mm, -0,50000t | m2 | 4.56
1026 | 119001423 | Dočasné zaistenie káblov a káblových tratí nad 6 káblov | m | 3
1028 | 120001101 | Príplatok k cenám výkopov za sťaženie výkopu v blízkosti podzemného vedenia alebo výbušnín | m3 | 3.04
807 | 131201201 | Výkop zapaženej jamy v hornine 3, do 100 m3 | m3 | 91.94
808 | 131201209 | Príplatok za lepivosť pri hĺbení zapažených jám a zárezov s urovnaním dna v hornine 3 | m3 | 91.94
1040 | 132201202 | Výkop ryhy šírky 600-2000mm horn.3 od 100 do 1000 m3 | m3 | 198.55
786 | 132201209 | Príplatok k cenám za lepivosť pri hĺbení rýh š. nad 600 do 2 000 mm zapaž. i nezapažených, s urovnaním dna v hornine 3 | m3 | 201.16
1035 | 1417211020 | PC Riadené ver. vŕtanie v hornine tr.1-4 rúr, hĺbky do 6m, vonk. priem.cez 400 do 500mm | m | 30
1036 | 2860005970 | PVC rúra 300/5m -korugovaný kanalizačný systém | ks | 6
810 | 151101102 | Paženie a rozopretie stien rýh pre podzemné vedenie, príložné do 4 m | m2 | 42.95
812 | 151101112 | Odstránenie paženia rýh pre podzemné vedenie, príložné hĺbky do 4 m | m2 | 42.95
408 | 162501102 | Vodorovné premiestnenie výkopku po spevnenej ceste z horniny tr.1-4, do 100 m3 na vzdialenosť do 3000 m | m3 | 142.95
523 | 162501105 | Vodorovné premiestnenie výkopku po spevnenej ceste z horniny tr.1-4, do 100 m3, príplatok k cene za každých ďalšich a začatých 1000 m | m3 | 142.95
1044 | 171151101 | PC Hutnenie ilovitého dna dna lôžko | m2 | 209.69
330 | 171201201 | Uloženie sypaniny na skládky do 100 m3 | m3 | 142.95
1081 | 171209002 | Poplatok za skladovanie - zemina a kamenivo (17 05) ostatné | t | 214.42
1041 | 1712090021 | Zákonný poplatok obci - oslobodený od DPH - zemina a kamenivo (17 05) ostatné | t | 214.42
332 | 174101001 | Zásyp sypaninou so zhutnením jám, šachiet, rýh, zárezov alebo okolo objektov do 100 m3 | m3 | 157.08
1042 | 175101101 | Obsyp potrubia sypaninou z vhodných hornín 1 až 4 bez prehodenia sypaniny | m3 | 124.82
1043 | 5833734300 | Štrkopiesok frakcia 16-32 STN EN 13242 + A1 | t | 229.64
333 | 175101102 | Obsyp potrubia sypaninou z vhodných hornín 1 až 4 s prehodením sypaniny | m3 | 3.1
813 | 175101202 | Obsyp objektov sypaninou z vhodných hornín 1 až 4 s prehodením sypaniny | m3 | 67.35
1054 | 2860016260 | PC Drenážna rúra tunelového tvaru DN160 | m | 247.84
1055 | 2860016270 | PC Drenážna rúra tunelového tvaruDN200 | m | 105.13
1057 | 212752212 | Montáž trativodu z drenážnych rúr PVC, tunelového tvaru DN 150 mm, SN8, so štrkovým lôžkom v otvorenom výkope | m | 245.39
1056 | 212752213 | Montáž trativodu z drenážnych rúr PVC, tunelového tvaru DN 200 mm, SN8, so štrkovým lôžkom v otvorenom výkope | m | 104.09
1058 | 212752241 | PC Montáž kontrolnej a preplachovacej šachty PVC pre drenážny systém DN 160 a 200 mm | ks | 6
1059 | 2861550080 | PC Kontrolná a preplachovacia šachta pre drenážne systémy tunelove | ks | 6
1060 | 2861550100 | PC Prechod -hrdlo/KG hrot DN150/150 | ks | 9
1061 | 2861550150 | PC Prechod -hrdlo/KG hrdlo DN150/150 | ks | 9
1064 | 2861550320 | PC koncová zátka na hrdlo aj koniec rúry DN150 | ks | 26
1066 | 2861550210 | PC prechod hrdlo DN200/150 | ks | 1
1067 | 2861550500 | PC koleno na oboch stranách s hrdlom DN150 45° | ks | 1
1068 | 2861550620 | PC jednoduchá odbočka pvc45° DN150 | ks | 2
1069 | 2861550630 | PC jednoduchá odbočka 45° DN200 | ks | 13
1070 | 2861550740 | PC redukcia obojstranne hrdlovaná DN200/160 | ks | 1
1065 | 2861550330 | PC koncová zátka na hrdlo aj koniec rúry DN200 | ks | 4
1062 | 4700051048 | PC predlžovací kus 400/0,5m | KS | 6
1063 | 28633093 | PC PP - DN400 poklop liatinový, tr B, | ks | 6
1049 | 212971113 | Opláštenie drenážnych rúr filtračnou textíliou DN 160 | m | 245.39
1050 | 212971114 | Opláštenie drenážnych rúr filtračnou textíliou DN 200 | m | 104.09
1051 | 6936660200 | PC geotextília strihaná na mieru,1m2, | m2 | 1200
1046 | 242791113 | Zapustenie zárubnice z rúr do studňového vrtu z plastických hmôt, hĺbky do 50 m DN nad 250 do 300mm | m | 25
1038 | 243571112 | PC Výplň vrtu vodárenskej studne z kameniva hrubého ťaženého frakcie 16-32 mm | m3 | 0.7
1039 | 5833325100 | Kamenivo ťažené hrubé frakcia 8-16 | t | 1.4
1045 | 249901317 | Dierovanie zárubníc oceľových vŕtaním, plocha otvorov od 15 do 20 % pre zárubnice priemeru 324 mm | m | 5
409 | 451573111 | Lôžko pod potrubie, stoky a drobné objekty, v otvorenom výkope z piesku a štrkopiesku do 63 mm | m3 | 1.86
1080 | 452311121 | bloky, sedlá z betónu v otvorenom výkope tr. C 8/10 | m3 | 0.3
1030 | 564261111 | Podklad alebo podsyp zo štrkopiesku s rozprestretím, vlhčením a zhutnením, po zhutnení hr. 200 mm | m2 | 4.56
1029 | 565171111 | Podklad z asfaltového betónu s rozprestretím a zhutnením v pruhu š. do 3 m, po zhutnení hr. 100 mm | m2 | 4.56
1031 | 565181111 | Podklad z asfaltového betónuP s rozprestretím a zhutnením v pruhu š. do 3 m, po zhutnení hr. 150 mm | m2 | 4.56
1075 | 597962501 | pc Osadenie odvodňovacieho žľabu z polymerbetónu s krycím roštom, , tr. zaťaž. A 15, B 125 bet.lôžko C 25/30 | m | 2
1076 | 5923010120 | Odvodňovací žľab z polymerbetónu, dĺ. 1000 mm, v. 110 mm, so spod. odt. | ks | 1
1077 | 5923010119 | pc Odvodňovací žľab , typ 0.0, dĺ. 1000 mm, v. 100 mm, | ks | 1
1078 | 5923010148 | pc Čelná stena pre odvodň.žľab | ks | 2
1079 | 5923010227 | Rošt pre odvodňovací žľab liatina | ks | 4
1047 | 871273122 | Montáž potrubia z kanalizačných rúr z tvrdého PVC tesn. gumovým krúžkom v skl. do 20% DN 125 | m | 9.1
1048 | 2861100700 | Kanalizačné rúry PVC-U hladké s hrdlom 125x 3.1x1000mm | ks | 9.95
416 | 892311000 | Skúška tesnosti kanalizácie D 150 | m | 9.1
1012 | 894401111 | Osadenie betónového dielca pre šachty, rovná alebo prechodová skruž TBS | ks | 6
1013 | 5922441040 | PC Betónový prstenec -pre revízne šachty DN1000 | ks | 2.02
1074 | 5922442230 | Skruž rovná 100/100/9 PS | ks | 2.02
1071 | 5922466480 | PC Skruž 1/ 250-betónový prefabrikát | ks | 2.02
1072 | 5922466460 | PC Doska zákrytová 1/ 250betónový prefabrikát | ks | 1.01
1073 | 5922465970 | PC Kónus , rozmer 1000/625/580 mm, | ks | 1.01
1024 | 953171004 | Osadenie kovového predmetu, poklopu liatin.alebo oceľového vrátane rámu, hmotnosti nad 150 kg | ks | 2
1025 | 5524215100 | Poklop vstupný-nosnosť 40T D60 | ks | 2
1033 | 979081111 | Odvoz sutiny a vybúraných hmôt na skládku do 1 km | t | 2.28
1034 | 979081121 | Odvoz sutiny a vybúraných hmôt na skládku za každý ďalší 1 km | t | 1.71
417 | 998276101 | Presun hmôt pre rúrové vedenie hĺbené z rúr z plast., hmôt alebo sklolamin. v otvorenom výkope | t | 341.66
SO 05 Ochlad. vodný prvok, PS 05.03 Kanalizačná prípojka
1032 | 113307132 | Odstránenie podkladu v ploche do 200 m2 z betónu prostého, hr. vrstvy 150 do 300 mm, -0,50000t | m2 | 3.3
1026 | 119001423 | Dočasné zaistenie káblov a káblových tratí nad 6 káblov | m | 3
1027 | 119001801 | Ochranné zábradlie okolo výkopu, drevené výšky 1,10 m dvojtyčové | m | 3.5
1028 | 120001101 | Príplatok k cenám výkopov za sťaženie výkopu v blízkosti podzemného vedenia alebo výbušnín | m3 | 1.5
807 | 131201201 | Výkop zapaženej jamy v hornine 3, do 100 m3 | m3 | 39.22
808 | 131201209 | Príplatok za lepivosť pri hĺbení zapažených jám a zárezov s urovnaním dna v hornine 3 | m3 | 39.22
992 | 132201201 | Výkop ryhy šírky 600-2000mm horn.3 do 100m3 | m3 | 23.43
786 | 132201209 | Príplatok k cenám za lepivosť pri hĺbení rýh š. nad 600 do 2 000 mm zapaž. i nezapažených, s urovnaním dna v hornine 3 | m3 | 23.43
998 | 151101101 | Paženie a rozopretie stien rýh pre podzemné vedenie, príložné do 2 m | m2 | 4.8
810 | 151101102 | Paženie a rozopretie stien rýh pre podzemné vedenie, príložné do 4 m | m2 | 61.6
999 | 151101111 | Odstránenie paženia rýh pre podzemné vedenie, príložné hĺbky do 2 m | m2 | 4.8
812 | 151101112 | Odstránenie paženia rýh pre podzemné vedenie, príložné hĺbky do 4 m | m2 | 61.6
328 | 161101501 | Zvislé premiestnenie výkopku z horniny I až IV, nosením za každé 3 m výšky | m3 | 11.55
408 | 162501102 | Vodorovné premiestnenie výkopku po spevnenej ceste z horniny tr.1-4, do 100 m3 na vzdialenosť do 3000 m | m3 | 5.87
523 | 162501105 | Vodorovné premiestnenie výkopku po spevnenej ceste z horniny tr.1-4, do 100 m3, príplatok k cene za každých ďalšich a začatých 1000 m | m3 | 5.87
330 | 171201201 | Uloženie sypaniny na skládky do 100 m3 | m3 | 5.87
1035 | 171209002 | Poplatok za skladovanie - zemina a kamenivo (17 05) ostatné | t | 8.8
1036 | 1712090021 | Zákonný poplatok obci - oslobodený od DPH - zemina a kamenivo (17 05) ostatné | t | 8.8
332 | 174101001 | Zásyp sypaninou so zhutnením jám, šachiet, rýh, zárezov alebo okolo objektov do 100 m3 | m3 | 11.55
333 | 175101102 | Obsyp potrubia sypaninou z vhodných hornín 1 až 4 s prehodením sypaniny | m3 | 1.03
813 | 175101202 | Obsyp objektov sypaninou z vhodných hornín 1 až 4 s prehodením sypaniny | m3 | 33.3
409 | 451573111 | Lôžko pod potrubie, stoky a drobné objekty, v otvorenom výkope z piesku a štrkopiesku do 63 mm | m3 | 2.06
820 | 452311131 | Dosky, bloky, sedlá z betónu v otvorenom výkope tr. C 12/15 | m3 | 0.63
1030 | 564261111 | Podklad alebo podsyp zo štrkopiesku s rozprestretím, vlhčením a zhutnením, po zhutnení hr. 200 mm | m2 | 1.14
1029 | 565171111 | Podklad z asfaltového betónu AC 16 P s rozprestretím a zhutnením v pruhu š. do 3 m, po zhutnení hr. 100 mm | m2 | 1.14
1031 | 565181111 | Podklad z asfaltového betónu AC 16 P s rozprestretím a zhutnením v pruhu š. do 3 m, po zhutnení hr. 150 mm | m2 | 1.14
1004 | 837374111 | Montáž kameninového útesu s hrdlom na potrubie betónové a železobetónové DN 300 | ks | 1
1006 | 871171121 | Montáž potrubia z tlakových rúrok polyetylénových vonkajšieho priemeru 40 mm | m | 9.27
1007 | 2860017830 | PC HDPE rúra PE100 rúra 40x2,4/100m PN10 | m | 10.13
1000 | 871273121 | Montáž potrubia z kanalizačných rúr z tvrdého PVC tesn. gumovým krúžkom v skl. do 20% DN 110 | m | 1.8
1001 | 2861100200 | Kanalizačné rúry PVC-U 110x 3.0x1000mm | ks | 1.09
825 | 871313123 | Montáž potrubia z kanalizačných rúr z tvrdého PVC tesn. gumovým krúžkom v skl. do 20% DN 160 | m | 4.56
1002 | 2861101700 | Kanalizačné rúry PVC-U hladké s hrdlom 160x 3.6x1000mm | ks | 4.37
1003 | 2861101600 | Kanalizačné rúry PVC-U hladké s hrdlom 160x 3.6x 500mm | ks | 1.09
993 | 877313123 | Montáž tvarovky na potrubí z rúr z tvrdého PVC tesn. gumovým krúžkom, jednoosá DN 150 mm | ks | 1
995 | 2860002920 | PC PVC koleno 150/30°-hladký kanalizačný systém | ks | 1.02
1005 | LG150 | PC tvarovka odbočky -manžety 150 | ks | 1
1010 | 891185321 | PC Montáž spätnej klapky s uzáverom DN 32 | ks | 1
1011 | 55118714101 | PC Guľový uzáver so spätnou klapkou, 5/4", | ks | 1.01
1008 | 892241111 | Ostatné práce na rúrovom vedení, tlakové skúšky vodovodného potrubia DN do 80 | m | 9.27
416 | 892311000 | Skúška tesnosti kanalizácie D 150 | m | 5.56
1009 | 892372111 | Zabezpečenie koncov vodovodného potrubia pri tlakových skúškach DN do 300 mm | ks | 2
1012 | 894401111 | Osadenie betónového dielca pre šachty, rovná alebo prechodová skruž TBS | ks | 4
1013 | 5922441040 | PC Betónový prstenec -pre revízne šachty DN1000 | ks | 2.02
1014 | 1000250120 | PC Skruž 1000/250/120 rovná so stúpadlom | ks | 1.01
1015 | 1000625600120 | PC Kónus 1000-625/600/120 so stúpadlom | ks | 1.01
1016 | 894403021 | Osadenie betónového dielca pre šachty, dno akéhokoľvek druhu | ks | 1
1017 | 10006001521 | PC Šachtové dno 1000/600/150 do DN 250 | ks | 1.01
1018 | 894421112 | PC Zriadenie šachiet prefabrikovaných -prečerpávacich | kpl | 1
1019 | 2525600 | PC Čerpacia šachta odpadovej vody o pr.1000 hl.3m,zákryt.doska , vod. lišta pre uchyt | kpl | 1
1022 | 899623141 | Obetónovanie potrubia alebo muriva stôk betónom prostým tr. C 12/15 v otvorenom výkope | m3 | 0.05
1023 | 899721111 | Vyhľadávací vodič na potrubí PVC DN do 150 mm | m | 9.5
1024 | 953171004 | Osadenie kovového predmetu, poklopu liatin.alebo oceľového vrátane rámu, hmotnosti nad 150 kg | ks | 2
1025 | 5524215100 | Poklop vstupný-nosnosť 40T D60 | ks | 2
1033 | 979081111 | Odvoz sutiny a vybúraných hmôt na skládku do 1 km | t | 1.65
1034 | 979081121 | Odvoz sutiny a vybúraných hmôt na skládku za každý ďalší 1 km | t | 1.71
417 | 998276101 | Presun hmôt pre rúrové vedenie hĺbené z rúr z plast., hmôt alebo sklolamin. v otvorenom výkope | t | 8.3
777 | 998276115 | Príplatok k cenám za zväčšený presun pre rúrové vedenie hĺbené z rúr z plast., hmôt alebo sklolamin. nad vymedzenú najväčšiu dopravnú vzdialenosť do 1000 m | t | 8.3
1020 | 724149101 | PC Montáž čerpadla vodovodného ponorného | ks | 1
1021 | 4048715 | PC Ponorné kalové čerpadlo bez rezačky 10m kábel Q-max 10m3/hod, h-max 10m | kpl | 1
SO 05 Ochlad.vodný prvok, PS05.02 Vodovodná prípojka + rozvody vody a inštalácii
1029 | 113107143 | Odstránenie krytu asfaltového v ploche do 200 m2, hr. nad 100 do 150 mm, -0,31600t | m2 | 3.3
1026 | 119001423 | Dočasné zaistenie káblov a káblových tratí nad 6 káblov | m | 8
1027 | 119001801 | Ochranné zábradlie okolo výkopu, drevené výšky 1,10 m dvojtyčové | m | 6.6
1028 | 120001101 | Príplatok k cenám výkopov za sťaženie výkopu v blízkosti podzemného vedenia alebo výbušnín | m3 | 17.45
807 | 131201201 | Výkop zapaženej jamy v hornine 3, do 100 m3 | m3 | 68.32
808 | 131201209 | Príplatok za lepivosť pri hĺbení zapažených jám a zárezov s urovnaním dna v hornine 3 | m3 | 68.32
992 | 132201201 | Výkop ryhy šírky 600-2000mm horn.3 do 100m3 | m3 | 79.57
786 | 132201209 | Príplatok k cenám za lepivosť pri hĺbení rýh š. nad 600 do 2 000 mm zapaž. i nezapažených, s urovnaním dna v hornine 3 | m3 | 79.57
998 | 151101101 | Paženie a rozopretie stien rýh pre podzemné vedenie, príložné do 2 m | m2 | 152.6
810 | 151101102 | Paženie a rozopretie stien rýh pre podzemné vedenie, príložné do 4 m | m2 | 77.45
999 | 151101111 | Odstránenie paženia rýh pre podzemné vedenie, príložné hĺbky do 2 m | m2 | 152.6
812 | 151101112 | Odstránenie paženia rýh pre podzemné vedenie, príložné hĺbky do 4 m | m2 | 77.45
328 | 161101501 | Zvislé premiestnenie výkopku z horniny I až IV, nosením za každé 3 m výšky | m3 | 110.37
408 | 162501102 | Vodorovné premiestnenie výkopku po spevnenej ceste z horniny tr.1-4, do 100 m3 na vzdialenosť do 3000 m | m3 | 34.25
523 | 162501105 | Vodorovné premiestnenie výkopku po spevnenej ceste z horniny tr.1-4, do 100 m3, príplatok k cene za každých ďalšich a začatých 1000 m | m3 | 34.25
330 | 171201201 | Uloženie sypaniny na skládky do 100 m3 | m3 | 34.25
1078 | 171209002 | Poplatok za skladovanie - zemina a kamenivo (17 05) ostatné | t | 51.37
1079 | 1712090021 | Zákonný poplatok obci - oslobodený od DPH - zemina a kamenivo (17 05) ostatné | t | 51.37
332 | 174101001 | Zásyp sypaninou so zhutnením jám, šachiet, rýh, zárezov alebo okolo objektov do 100 m3 | m3 | 57.91
1039 | 175101101 | Obsyp potrubia sypaninou z vhodných hornín 1 až 4 bez prehodenia sypaniny | m3 | 13.54
1040 | 5815311000 | Piesok technický hornobriežsky | t | 27.08
813 | 175101202 | Obsyp objektov sypaninou z vhodných hornín 1 až 4 s prehodením sypaniny | m3 | 55.41
409 | 451573111 | Lôžko pod potrubie, stoky a drobné objekty, v otvorenom výkope z piesku a štrkopiesku do 63 mm | m3 | 7.43
1041 | 452311121 | Dosky, bloky, sedlá z betónu v otvorenom výkope tr. C 8/10 | m3 | 1.03
820 | 452311131 | Dosky, bloky, sedlá z betónu v otvorenom výkope tr. C 12/15 | m3 | 0.61
1042 | 452311192 | Príplatok k cene za práce v štôlni pre betón dosky, sedlového lôžka alebo blokov | m3 | 1.64
1043 | 452351101 | Debnenie v otvorenom výkope dosiek, sedlových lôžok a blokov pod potrubie,stoky a drobné objekty | m2 | 2.43
1030 | 564261111 | Podklad alebo podsyp zo štrkopiesku s rozprestretím, vlhčením a zhutnením, po zhutnení hr. 200 mm | m2 | 3.3
1033 | 565171111 | Podklad z asfaltového betónu AC 16 P s rozprestretím a zhutnením v pruhu š. do 3 m, po zhutnení hr. 100 mm | m2 | 3.3
1031 | 565181111 | Podklad z asfaltového betónu AC 16 P s rozprestretím a zhutnením v pruhu š. do 3 m, po zhutnení hr. 150 mm | m2 | 3.3
1034 | 567124115 | Podklad z podkladového betónu PB I tr. C 20/25 hr. 150 mm | m2 | 1.14
1035 | 572953111 | Vyspravenie krytu vozovky po prekopoch inžinierskych sietí do 15 m2 asfaltovým betónom AC hr. od 30 do 50 mm | m2 | 1.14
1032 | 576331111 | Koberec asfaltový z kameniva drobného ťaženého s rozprestretím a so zhutnením, po zhutnení hr. 40 mm | m2 | 3.3
1044 | 871151121 | Montáž potrubia z tlakových rúrok polyetylénových vonkajšieho priemeru 25 mm | m | 45.6
1045 | 2860017810 | HDPE rúra PE100 rúra 25x1,8/100m PN10 (SDR17)-pre tlakový rozvod pitnej vody | m | 49.84
1049 | 891153111 | Montáž vodovodnej armatúry na potrubí, ventil hlavný pre prípojky DN 20 | ks | 1
1050 | 4222520209 | pc Posúvačpre domové prípojky DN 1"-32, PN 16 na vodu | ks | 1.01
1051 | 28624660101 | Prechodka PE -oceľ s vnútorným závitom PE100 SDR11/PN16 DN 20/3/4" | ks | 3.03
1052 | 19773004101 | Redukcia 1"x3/4" | ks | 1.01
1053 | 891181111 | PC Montáž vo výkope osadenie zemnej súpravy (bez poklopov) DN 32 | ks | 1
1054 | 9601.3 | PC Zemná súprava teleskopická RD=1.30-1.80 m DN 3/4"-2" voda | ks | 1.01
1063 | 891265321 | Montáž vodovodnej armatúry na potrubí, spätná klapka DN 100 | ks | 1
1064 | 5511910031 | PC Spätná klapka DN 110, automatická nerezová klapka, čistiaci otvor a ručným istením, proti vzdutej vode, | ks | 1.01
1046 | 891359111 | Montáž navrtávacieho pásu s ventilom Jt 1 MPa na potr. z rúr liat., oceľ., plast., DN 200 | ks | 1
1048 | 4227531025 | pc Navrtávaci pás DN 200-1" na vodu | ks | 1.01
1057 | 892233111 | PCPreplach a dezinfekcia vodovodného potrubia | m | 45.6
1008 | 892241111 | Ostatné práce na rúrovom vedení, tlakové skúšky vodovodného potrubia DN do 80 | m | 45.6
1009 | 892372111 | Zabezpečenie koncov vodovodného potrubia pri tlakových skúškach DN do 300 mm | ks | 2
1060 | 893301001 | Osadenie vodomernej šachty železobetónovej komresorovej | ks | 1
1061 | 20501400 | PC prefabrik. železobet. armatúrna šachta 1500x1400 | kpl | 1
1058 | 893312111 | Šachta vodomerná zo železobetónu so stropom z dielcov, vnútornej pôdorysnej plochy do 1,50 m2 | kpl | 1
1062 | 894201164 | PC Dno alebo steny šachiet kanalizačných hr. nad 200 mm z betónu vodostavebného tr. C 25/30 | m3 | 0.35
1055 | 899401112 | PC Osadenie poklopu posúvačového | ks | 1
1056 | 4229150015 | PC Poklop uličný "tuhý" - ťažký pre domové prípojky | ks | 1
1023 | 899721111 | Vyhľadávací vodič na potrubí PVC DN do 150 mm | m | 9.5
1036 | 919735125 | Rezanie existujúceho betónového krytu alebo podkladu hĺbky nad 200 do 250 mm | m | 6.6
1024 | 953171004 | Osadenie kovového predmetu, poklopu liatin.alebo oceľového vrátane rámu, hmotnosti nad 150 kg | ks | 2
1025 | 5524215100 | PC Poklop vstupný-nosnosť D60X60 D 400 | ks | 2
1037 | 979081111 | Odvoz sutiny a vybúraných hmôt na skládku do 1 km | t | 1.04
1038 | 979081121 | Odvoz sutiny a vybúraných hmôt na skládku za každý ďalší 1 km | t | 2.08
417 | 998276101 | Presun hmôt pre rúrové vedenie hĺbené z rúr z plast., hmôt alebo sklolamin. v otvorenom výkope | t | 61.09
777 | 998276115 | Príplatok k cenám za zväčšený presun pre rúrové vedenie hĺbené z rúr z plast., hmôt alebo sklolamin. nad vymedzenú najväčšiu dopravnú vzdialenosť do 1000 m | t | 61.09
1065 | 721194107 | Zriadenie prípojky na potrubí vyvedenie a upevnenie odpadových výpustiek D 75x1, 9 | ks | 1
1066 | 721213009 | Montáž podlahového vpustu s vodorovným odtokom a veľkým prietokom (0,8 l/s) DN 75 | ks | 1
1067 | 2866320010 | vpust DN 50/75, variabilný odtok, | ks | 1
1068 | 722172602 | PC Potrubie z rúr DN 20,0x2,9 | m | 2
1069 | 722190402 | Vyvedenie a upevnenie výpustky DN 20 | ks | 1
1070 | 722221015 | Montáž guľového kohúta závitového priameho pre vodu G 3/4 | ks | 2
1071 | 5511870010 | Guľový uzáver pre vodu, 3/4", FF páčka, | ks | 2
1072 | 722221065 | Montáž guľového kohúta závitového priameho pre vodu s vypúšťaním G 3/4 | ks | 1
1073 | R250SX004 | Guľový ventil s vypustením, 3/4” | ks | 1
1074 | 722221270 | Montáž spätného ventilu závitového G 3/4 | ks | 1
1075 | 5511872280 | Spätný ventil, 3/4", PN 16 | ks | 1
1076 | 722263414 | Montáž vodomeru závit. jednovtokového suchobežného G 1/2 (3 m3.h-1) | ks | 1
1077 | 3882122300 | Vodomer DN 15 | ks | 1
| M | Práce a dodávky M
| 21-M | Elektromontáže
115 | 210010001 | El.prípojka SAMOSTATNÝ SÚBOR | sub | 1
116 | 210010002 | Prekládka - Verejné osvetlenie SAMOSTATNÝ SÚBOR | sub | 1
| 22-M | Montáže oznam. a zabezp. zariadení
118 | 220990001R | Demontáž svietidla verejného osvetlenie s bet. základom | ks | 3
| 46-M | Zemné práce pri extr.mont.prácach
127 | 460510203 | Káblový kanál z prefabrikovaných betónových žľabov TK2 s vekom(23x18, 5cm/13 x13 cm - chránička kablov pod spevnenými plochami | m | 3
128 | 5921339500 | Prefabrikát betńový TK2 s vekom 100x23x18 | ks | 3
Celkom