## polozkovy rozpocet
Odberateľ: |  | MESTO TRNAVA, Mestský úrad v Trnave, Trhová 3 |  |  |  |  | Spracoval: Ing. Andrea Prievalská - LANDES
Projektant: |  | Ing. Andrea Prievalská |  |  |  |  | Dátum: 10.2019
Stavba : SO03_SADOVÉ ÚPRAVY
PS03.01 DENDROLOGICKÝ PRIESKUM
VODÁREŇ, DVOR Č. 2, OKRUŽNÁ 7-17, TRNAVA
KONTROLNÝ ROZPOČET
Por. | Kód | Kód položky | Popis položky, stavebného dielu, remesla, | Množstvo | Merná | Jednotková | Konštrukcie | Špecifikovaný | Spolu | Oprávený výdavok | Neoprávený výdavok | Poznámka | Hmotnosť v tonách |  | Suť v tonách |  | DPH | Pozícia | Množstvo | Množstvo | Množstvo | Vyňatý | Vysoká sadzba | Typ
číslo | cenníka |  | výkaz-výmer | výmera | jedn. | cena Euro | a práce Euro | materiál Euro | Euro | bez DPH | bez DPH |  | Jednotková | Spolu | Jednotková | Spolu | % |  | rozpočtované | od začiatku | dodatok | z režimu stavba | DPH ( materiál ) | položky
1. Odstránenie jestvujúcich vegetačných prvkov
| 01A1 | 111201101 | Odstránenie krovín a stromov priemeru kmeňa do 100 mm, s odstránením koreňov a s odprataním krovia a stromov na hromady na vzdialenosť do 50 m alebo naložením na dopravný prostriedok do sklonu terénu 1:5 pri celkovej ploche do 1000 m2 | 51 | m2 |  |  |  | 0 | 0 |  | odstránenie krov + skupina výmladkov
16+12+6+4+13 (skupina výmladkov) = 51 m2
| 01A1 | 162301500 | Vodorovné premiestnenie vyklčovaných krovín a stromov do priemeru kmeňa 100 mm na vzdialenosť do 3000 m po spevnenej ceste | 51 | m2 |  |  |  | 0 | 0 |  | v cene sú započítané náklady aj na zloženie krovín z dopravného prostriedku do hromád na určenom mieste
| 01A1 | 162301509 | Príplatok k cene za každých ďaľších aj začatých 1000 m nad 3000 m po spevnenej ceste | 51 | m2 |  |  |  | 0 | 0
16+12+6+4+13 (skupina výmladkov) = 51 m2
| 01B1 | 112101111 | Vyrúbanie stromu s rozrezaním a odstránením konárov a kmeňa do vzdialenosti 20m so zložením na hromady alebo s naložením na dopravný prostriedok v rovine alebo na svahu do 1:5 , priemeru kmeňa na reznej ploche do 200 mm- listnatého | 2 | kus |  |  |  | 0 | 0
STROM č. 2, 28
| 01B1 | 112101221 | Vyrúbanie stromu s rozrezaním a odstránením konárov a kmeňa do vzdialenosti 20m so zložením na hromady alebo s naložením na dopravný prostriedok v rovine alebo na svahu do 1:5 , priemeru kmeňa na reznej ploche do 200 mm- ihličnatého | 2 | kus |  |  |  | 0 | 0
STROM č. 14,23
| 01B1 | 112101112 | Vyrúbanie stromu s rozrezaním a odstránením konárov a kmeňa do vzdialenosti 20m so zložením na hromady alebo s naložením na dopravný prostriedok v rovine alebo na svahu do 1:5 , priemeru kmeňa na reznej ploche od 200 do 300 mm- listnatého | 3 | kus |  |  |  | 0 | 0
STROM č. 4,7,15
| 01B1 | 112101222 | Vyrúbanie stromu s rozrezaním a odstránením konárov a kmeňa do vzdialenosti 20m so zložením na hromady alebo s naložením na dopravný prostriedok v rovine alebo na svahu do 1:5 , priemeru kmeňa na reznej ploche od 200 do 300 mm- ihličnatého | 1 | kus |  |  |  | 0 | 0
STROM č. 16
| 01B1 | 112103122 | Vyrúbanie stromu v sťažených podmienkach bez odstránenie pňa s odprataním časti kmeňa a vetiev na vzdialenosť do 20 m, zložením na hromady alebo s naložením na dopravný prostriedok v rovine alebo na svahu do 1:5 , priemeru kmeňa na reznej ploche nad 200 do 300 mm ( nesmú sa poškodiť okolité stromy, stavby a inžinierske siete) | 1 | kus |  |  |  | 0 | 0
STROM č. 24
| 01B1 | 112101114 | Vyrúbanie stromu s rozrezaním a odstránením konárov a kmeňa do vzdialenosti 20m so zložením na hromady alebo s naložením na dopravný prostriedok v rovine alebo na svahu do 1:5 , priemeru kmeňa na reznej ploche od 400 do 500 mm- listnatého | 2 | kus |  |  |  | 0 | 0
STROM č. 1,17
| 01B1 | 112103125 | Vyrúbanie stromu v sťažených podmienkach bez odstránenie pňa s odprataním časti kmeňa a vetiev na vzdialenosť do 20 m, zložením na hromady alebo s naložením na dopravný prostriedok v rovine alebo na svahu do 1:5 , priemeru kmeňa na reznej ploche nad 500 do 600 mm ( nesmú sa poškodiť okolité stromy, stavby a inžinierske siete) | 2 | kus |  |  |  | 0 | 0
STROM č. 25, 27
| 01B1 | 112103129 | Vyrúbanie stromu v sťažených podmienkach bez odstránenie pňa s odprataním časti kmeňa a vetiev na vzdialenosť do 20 m, zložením na hromady alebo s naložením na dopravný prostriedok v rovine alebo na svahu do 1:5 , priemeru kmeňa na reznej ploche nad 900 do 1000 mm ( nesmú sa poškodiť okolité stromy, stavby a inžinierske siete) | 2 | kus |  |  |  | 0 | 0
STROM č. 21, 22
| 01B1 | 112201111 | Odstránenie pňa s odprataním získaného dreva na vzdialenosi 20m, so zložením na hromadu alebo s naložením na dopravný prostriedok, so zasypaním jamy, doplnením zeminy a zhutnením a súpravou terénu v rovine-svahu do 1:5, priemeru kmeňa na reznej ploche do 200 mm | 3 | kus |  |  |  | 0 | 0
STROM č. 2,14, 28
| 01B1 | 112201112 | Odstránenie pňa s odprataním získaného dreva na vzdialenosi 20m, so zložením na hromadu alebo s naložením na dopravný prostriedok, so zasypaním jamy, doplnením zeminy a zhutnením a súpravou terénu v rovine-svahu do 1:5, priemeru kmeňa na reznej ploche nad 200 do 300 mm | 3 | kus |  |  |  | 0 | 0
STROM č.4, 7, 15
| 01B1 | 111203111 | Odstránenie pňa odfrézovaním až do hĺbky 500 mm | 11 | kus |  |  |  | 0 | 0 |  | stromy v blízkosti inžinierkych sietí
STROM č. 16, 17,21,22, 23, 24,25,27, peň č. 1, 2, 3
| 01B1 | 112201113 | Odstránenie pňa s odprataním získaného dreva na vzdialenosi 20m, so zložením na hromadu alebo s naložením na dopravný prostriedok, so zasypaním jamy, doplnením zeminy a zhutnením a súpravou terénu v rovine-svahu do 1:5, priemeru kmeňa na reznej ploche nad 300 do 400 mm | 1 | kus |  |  |  | 0 | 0
STROM č. 1
| 01B1 | 174201201 | Zasypanie jám po pňoch výkopov z horniny získanej pri dobívani pňov s hrubým urovnaním povrchy zasypávky pri priemere pňa nad 100 do 300 mm | 7 | kus |  |  |  | 0 | 0
STROM č. 2,4,7,15,16, 24, 28
| 01B1 | 174201202 | Zasypanie jám po pňoch výkopov z horniny získanej pri dobívani pňov s hrubým urovnaním povrchy zasypávky pri priemere pňa nad 300 do 500 mm | 3 | kus |  |  |  | 0 | 0
STROM č. 1, 17 , peň P2
| 01B1 | 174201203 | Zasypanie jám po pňoch výkopov z horniny získanej pri dobívani pňov s hrubým urovnaním povrchy zasypávky pri priemere pňa nad 500 do 700 mm | 2 | kus |  |  |  | 0 | 0
STROM č. 25, 27
| 01B1 | 174201204 | Zasypanie jám po pňoch výkopov z horniny získanej pri dobívani pňov s hrubým urovnaním povrchy zasypávky pri priemere pňa nad 700 do 900 mm | 2 | kus |  |  |  | 0 | 0
peňP1 + peň P3
| 01B1 | 174201205 | Zasypanie jám po pňoch výkopov z horniny získanej pri dobívani pňov s hrubým urovnaním povrchy zasypávky pri priemere pňa nad 900 mm | 2 | kus |  |  |  | 0 | 0
STROM č. 21, 22
| A01 01 | 174101001 | Zásyp sypaninou z akejkoľvek horniny , s uložením výkopu vo vrstvách so zhutnením jám do 100 m3 | 4.8 | m3 |  |  |  | 0 | 0 |  | zasypanie jám po pňoch
| MAT | jednovrstvový pestovateľský substrát na prisypanie nerovností po odstránení pňov |  | 4.8 | m3 |  |  | 0 | 0 | 0 |  | 0,3m3 /peň
16 pňov * 0,3 m3= 4,8
| A01 01 | 162501411 | Vodorovné premiestnenie kmeňov stromov s naložením, zložením a dopravou do 3000 m Priemeru kmeňa nad 100 do 300 mm | 9 | kus |  |  |  | 0 | 0 |  | odvoz kmenov stromov
| A01 00 | 162501421 | Príplatok k cenám za každých ďalších začatých 1000 m nad 3000 m po spevnenej ceste kmeňov stromov s priemerom kmeňa nad 100 do 300 mm | 9 | kus |  |  |  | 0 | 0
STROM č. 2, 4, 7, 14, 15, 16, 23, 24, 28
| A01 01 | 162501412 | Vodorovné premiestnenie kmeňov stromov s naložením, zložením a dopravou do 3000 m Priemeru kmeňa nad 300 do 500 mm | 2 | kus |  |  |  | 0 | 0 |  | odvoz kmenov stromov
| A01 01 | 162501422 | Príplatok k cenám za každých ďalších začatých 1000 m nad 3000 m po spevnenej ceste kmeňov stromov s priemerom kmeňa nad 300 do 500 mm | 2 | kus |  |  |  | 0 | 0
STROM č. 1, 17
| A01 01 | 162501413 | Vodorovné premiestnenie kmeňov stromov s naložením, zložením a dopravou do 3000 m Priemeru kmeňa nad 500 do 700 mm | 2 | kus |  |  |  | 0 | 0 |  | odvoz kmenov stromov
| A01 01 | 162501423 | Príplatok k cenám za každých ďalších začatých 1000 m nad 3000 m po spevnenej ceste kmeňov stromov s priemerom kmeňa nad 500 do 700 mm | 2 | kus |  |  |  | 0 | 0
STROM č. 25, 27
| A01 01 | 162501415 | Vodorovné premiestnenie kmeňov stromov s naložením, zložením a dopravou do 3000 m Priemeru kmeňa nad 900 mm | 2 | kus |  |  |  | 0 | 0 |  | odvoz kmenov stromov
| A01 01 | 162501425 | Príplatok k cenám za každých ďalších začatých 1000 m nad 3000 m po spevnenej ceste kmeňov stromov s priemerom kmeňa nad 900 mm | 2 | kus |  |  |  | 0 | 0
STROM č. 21, 22
| A01 01 | 162601411 | Vodorovné premiestnenie pňov s naložením, zložením a dopravou do 3000 m Priemeru kmeňa nad 100 do 300 mm | 9 | kus |  |  |  | 0 | 0 |  | odvoz pnov stomov
| A01 01 | 162601421 | Príplatok k cenám za každých ďalších začatých 1000 m nad 3000 m po spevnenej ceste pňov stromov s priemerom kmeňa nad 100 do 300 mm | 9 | kus |  |  |  | 0 | 0
STROM č. 2, 4, 7, 14, 15, 16, 23, 24, 28
| A01 01 | 162601412 | Vodorovné premiestnenie pňov s naložením, zložením a dopravou do 3000 m Priemeru kmeňa nad 300 do 500 mm | 3 | kus |  |  |  | 0 | 0 |  | odvoz pnov stomov
| A01 01 | 162601422 | Príplatok k cenám za každých ďalších začatých 1000 m nad 3000 m po spevnenej ceste pňov stromov s priemerom kmeňa nad 300 do 500 mm | 3 | kus |  |  |  | 0 | 0
STROM č. 1, 17 + peň P2
| A01 01 | 162601413 | Vodorovné premiestnenie pnov s naložením, zložením a dopravou do 3000 m Priemeru kmeňa nad 500 do 700 mm | 2 | kus |  |  |  | 0 | 0 |  | odvoz pnov stomov
| A01 01 | 162601423 | Príplatok k cenám za každých ďalších začatých 1000 m nad 3000 m po spevnenej ceste pňov stromov s priemerom kmeňa nad 500 do 700 mm | 2 | kus |  |  |  | 0 | 0
STROM č. 25, 27
| A01 01 | 162601414 | Vodorovné premiestnenie pnov s naložením, zložením a dopravou do 3000 m Priemeru kmeňa nad 700 do 900 mm | 2 | kus |  |  |  | 0 | 0 |  | odvoz pnov stomov
| A01 01 | 162601424 | Príplatok k cenám za každých ďalších začatých 1000 m nad 3000 m po spevnenej ceste pňov stromov s priemerom kmeňa nad 700 do 900 mm | 2 | kus |  |  |  | 0 | 0
peňP1 + peň P3
| A01 01 | 162601415 | Vodorovné premiestnenie pňov s naložením, zložením a dopravou do 3000 m Priemeru kmeňa nad 900 mm | 2 | kus |  |  |  | 0 | 0 |  | odvoz pnov stomov
| A01 01 | 162601425 | Príplatok k cenám za každých ďalších začatých 1000 m nad 3000 m po spevnenej ceste pňov stromov s priemerom kmeňa nad 900 mm | 2 | kus |  |  |  | 0 | 0
STROM č. 21, 22
| A01 01 | 162401411 | Vodorovné premiestnenie konárov stromov s naložením, zložením a dopravou do 3000 m Priemeru kmeňa nad 100 do 300 mm | 9 | kus |  |  |  | 0 | 0 |  | odvoz kmenov stromov
| A01 01 | 162401421 | Príplatok k cenám za každých ďalších začatých 1000 m nad 3000 m po spevnenej ceste konárov stromov s priemerom kmeňa nad 100 do 300 mm | 9 | kus |  |  |  | 0 | 0
STROM č. 2, 4, 7, 14, 15, 16, 23, 24, 28
| A01 01 | 162401412 | Vodorovné premiestnenie konárov stromov s naložením, zložením a dopravou do 3000 m Priemeru kmeňa nad 300 do 500 mm | 2 | kus |  |  |  | 0 | 0 |  | odvoz konárov stromov
| A01 01 | 162401422 | Príplatok k cenám za každých ďalších začatých 1000 m nad 3000 m po spevnenej ceste konárov stromov s priemerom kmeňa nad 300 do 500 mm | 2 | kus |  |  |  | 0 | 0
STROM č. 1, 17
| A01 01 | 162401413 | Vodorovné premiestnenie konárov stromov s naložením, zložením a dopravou do 3000 m Priemeru kmeňa nad 500 do 700 mm | 2 | kus |  |  |  | 0 | 0 |  | odvoz konárov stromov
| A01 01 | 162401423 | Príplatok k cenám za každých ďalších začatých 1000 m nad 3000 m po spevnenej ceste konárov stromov s priemerom kmeňa nad 500 do 700 mm | 2 | kus |  |  |  | 0 | 0
STROM č. 25, 27
| A01 01 | 162401415 | Vodorovné premiestnenie konárov stromov s naložením, zložením a dopravou do 3000 m Priemeru kmeňa nad 900 mm | 2 | kus |  |  |  | 0 | 0 |  | odvoz konárov stromov
| A01 01 | 162401425 | Príplatok k cenám za každých ďalších začatých 1000 m nad 3000 m po spevnenej ceste konárov stromov s priemerom kmeňa nad 900 mm | 2 | kus |  |  |  | 0 | 0
STROM č. 21, 22
|  | R | Zákonný poplatok obci za uskladnenie na skládku (kompostáreň) organický odpad | 18 | t |  |  |  | 0 | 0 |  | všetky odstraňované stromy a pne
|  | R | Uskladnenie odpadu odpadu na skládce (kompostárni) organický odpad | 18 | t |  |  |  | 0 | 0 |  | všetky odstraňované stromy a pne, vrátane odstraňovaných krov, náletov a výsadieb trvaliek
cena celkom: | [6 empty] | 0 | 0 | 0 | 0
2. Ochrana drevín pri stavebnej činnosti
| 01B1 | 184807111 | Ochrana stromov debnením pred poškodením stavebnou činnosťou - 8 ks stromov, zhotovenie množstvo - rozvinutá plocha debnenia | 64 | m2 |  |  |  | 0 | 0 |  | v cene je započítaný aj náklad na rezivo
| 01B1 | 184807112 | Ochrana stromov debnením pred poškodením stavebnou činnosťou - odstránenie | 64 | m2 |  |  |  | 0 | 0
STROM č. 3,5,6,8,9,12,18,19
cena celkom: | [6 empty] | 0 | 0 | 0 | 0
3. Pestovateľské opatrenia
|  | R | Strom č. 3 ,10 - výchovný rez - zapestovanie koruny | 2 | ks |  |  |  | 0 | 0 |  | vrátane odvozu odpadu
|  | R | Strom č.5, 6, 8,19 - zdravotný rez + úprava podchodnej výšky | 4 | ks |  |  |  | 0 | 0 |  | vrátane odvozu odpadu
|  | R | Strom č.9 - zdravotný rez + úprava podchodnej výšky + úprava vybočujúceho konára + 1 ks dynamickej väzby | 1 | ks |  |  |  | 0 | 0 |  | vrátane odvozu odpadu
|  | R | Strom č.11 - výchovný rez | 1 | ks |  |  |  | 0 | 0 |  | vrátane odvozu odpadu
|  | R | Strom č.12 - úprava podchodnej výšky | 1 | ks |  |  |  | 0 | 0 |  | vrátane odvozu odpadu
|  | R | Strom č.13 - zdravotný rez, úprava podchodnej výšky, redukčný rez stabilizácia tlakovej vidlice , 1 ks dynamickej väzby | 1 | ks |  |  |  | 0 | 0 |  | vrátane odvozu odpadu
|  | R | Strom č.18 - redukčný obvodový rez, zdravotný rez | 1 | ks |  |  |  | 0 | 0 |  | vrátane odvozu odpadu
|  | R | Strom č.26 - redukčný rez - stabilizácia tlakovej vidlice, zdravotný rez, 1 ks dynamickej väzby | 1 | ks |  |  |  | 0 | 0 |  | vrátane odvozu odpadu
|  | R | Uskladnenie odpadu odpadu na skládce (kompostárni) organický odpad | 0.5 | t |  |  |  | 0 | 0 |  | vrátane odvozu odpadu
|  | R | Zákonný poplatok obci za uskladnenie na skládku (kompostáreň) organický odpad | 0.5 | t |  |  |  | 0 | 0 |  | arboristické zásahy
cena celkom: | [6 empty] | 0 | 0 | 0 | 0

## Rekapitulácia_I.
| Odberateľ: MESTO TRNAVA, Mestský úrad v Trnave, Trhová 3 |  |  | Spracoval: Ing. Andrea Prievalská - LANDES |  |  |  |  | V module | Hlavička1 | Mena | Hlavička2 | Obdobie
| Projektant: Ing. Andrea Prievalská |  |  | Dátum: 10. 2019 |  |  |  |  | Rozpočet | Rekapitulácia rozpočtu v | Sk
[9 empty] | Čerpanie | Rekapitulácia splátky v | Sk | za obdobie | Mesiac 1999
| Stavba : SO 03 - SADOVÉ ÚPRAVY | [7 empty] | VF | Rekapitulácia splátky v | Sk | za obdobie | Mesiac 1999
PS03.01 - DENDROLOGICKÝ PRIESKUM
VODÁREŇ, DVOR Č. 2, OKRUŽNÁ 7-17, TRNAVA
KONTROLNÝ ROZPOČET
Rekapitulácia rozpočtu v EUR
Popis položky, vegetačného prvku , remesla |  | Konštrukcie | Špecifikovaný | Spolu | Oprávnený výdavok | Neoprávnený výdavok | Hmotnosť v tonách | Suť v tonách
|  | a práce | materiál |  | bez DPH | bez DPH | Spolu | Spolu
Založenie vegetačných prvkov
1 | Odstránenie jestvujúcich vegetačných prvkov | 0 | 0 | 0 | 0
2 | Ochrana drevin pri stavebnej činnosti | 0 | 0 | 0 | 0
3 | Pestovateľské opatrenia | 0 | 0 | 0 | 0
| PRÁCE A DODÁVKY HSV spolu: | 0 | 0 | 0 | 0

## Krycí list_I.
Krycí list rozpočtu v EUR
Stavba : SO03 SADOVÉ ÚPRAVY |  |  |  |  | Miesto: | Trnava, Okružná 7-17 |  | Rozpočet:
| PS 03.01 DENDROLOGICKÝ PRIESKUM |  |  |  | JKSO : |  |  | Spracoval: | Ing. Andrea Prievalská - LANDES
| VODÁREŇ, DVOR Č. 2, OKRUŽNÁ 7-17, TRNAVA | [6 empty] | Dňa: | október 2019 | Zmluva č.:
Odberateľ: MESTO TRNAVA, Mestský úrad v Trnave, Trhová 3 | [7 empty] | IČO: |  | DIČ:
Dodávateľ: | [7 empty] | IČO: |  | DIČ:
Projektant: Ing. Andrea Prievalská | [7 empty] | IČO: |  | DIČ:
1 | M3 OP |  |  | 0 | 1 | M2 UP | 0 |  |  |  | 0
1 | M2 ZP |  |  | 0 | 1 | M | 0 |  |  |  | 0
A | ZRN | konštrukcie a práce | materiál | spolu ZRN | B | IN - Individuálne náklady |  | C | NUS - náklady umiestnenia stavby
1 | HSV: | 0 | 0 | 0 | 6 | Práce nadčas | 0 | 11 | Zariadenie staveniska | 2.1% | 0
2 | PSV: | 0 | 0 | 0 | 7 | Murárske výpomoce | 0 | 12 | Prevádzkové vplyvy | 0% | 0
3 | MCE: | 0 | 0 | 0 | 8 | Bez pevnej podlahy | 0 | 13 | Sťažené podmienky | 0% | 0
4 | iné: | 0 | 0 | 0 | 9 |  | 0 | 14 |  | 0% | 0
5 | Súčet: | 0 | 0 | 0 | 10 | Súčet riadkov 6 až 9: | 0 | 15 |  | Súčet riadkov 11 až 14: | 0
projektant, rozpočtár, cenár |  |  |  |  | dodávateľ, zhotoviteľ |  |  | D | ON - ostatné náklady
| dátum: |  | podpis: |  |  |  |  | 16 | Ostatné náklady uvedené v rozpočte |  | 0
| pečiatka: |  |  |  |  | dátum: |  | 17 | Inžinierska činnosť |  | 0
[8 empty] | 18 | Projektové práce |  | 0
[6 empty] | podpis: |  | 19 | Kompletizačná činnosť |  | 0
[6 empty] | pečiatka: |  | 20 |  | Súčet riadkov 16 až 19: | 0
odberateľ, obstarávateľ | [7 empty] | E | Celkové náklady
| dátum: |  | podpis: |  |  |  |  | 21 |  | Súčet riadkov 5, 10, 15 a 20: | 0
[9 empty] | Oprávnený výdavok bez DPH |  | 0
[9 empty] | Neoprávnený výdavok bez DPH |  | 0,00 €
| pečiatka: | [6 empty] | 22 | DPH 20% z: | 0 | 0
[8 empty] | 23 | DPH 0% z: | 0 | 0
[8 empty] | 24 |  | Súčet riadkov 21 až 23: | 0
[8 empty] | F | Odpočet - prípočet |  | 0
tlačivo: ODIS A10