## Q-PTK
1. Všobecná technická špecifikácia
Číslo | Požiadavka - popis položky | Zhoda áno/nie | Hmotnosť | Jednotková cena | Poznámka
1.1 | Základné požiadavky a charakteristiky vrtuľníka
1.1.1 | Ponúkate novovyrobený dvojmotorový vrtuľník certifikovaný agentúrou EASA schopný uviezť minimálne: - 2 členov posádky, 10 cestujúcich v prepravnej konfigurácii (uchádzač uvedie okrem splnenia kritéria aj maximálny počet cestujúcich), - 2 členov posádky, 7 cestujúcich a jedného operátora termovízneho pracoviska v zásahovej misii (uchádzač uvedie okrem splnenia kritéria aj maximálny počet cestujúcich), s minimálnou posádkou 1 pilot pre lety VFR, ktorý spĺňa požiadavky výkonostnej triedy 1. s osvedčením kategórie A v súlade s nariadením Nariadením Komisie (EÚ) č. 965/2012 z 5. októbra 2012? Uchádzač uvedie typ vrtuľníka. |  |  |  | N/A
1.1.2 | Je tento vrtuľník schopný vykonávať nasledujúce lety? - lety vykonávané v súlade s pravidlami pre lety za viditeľnosti (VFR) vo dne aj v noci, - lety vykonávané v súlade s pravidlami pre lety podľa prístrojov (IFR). |  |  |  | N/A
1.1.3 | Je tento vrtuľník použiteľný na vykonávanie špeciálnych činností (SPO) v súlade s nariadením Komisie (EÚ) č. 965/2012, Príloha VIII (Časť SPO), Pod-časti D (prístroje, údaje, vybavenie), oddiel II (vrtuľníky) pre zamýšľané druhy prevádzky, vyjímajúc nasledujúce body: - SPO.IDE.H.126 - Doplnkové vybavenie pre jednopilotné lety podľa IFR - SPO.IDE.H.132 - Palubné zariadenie na určovanie poveternostných podmienok – zložité motorové vrtuľníky - SPO.IDE.H.133 - Doplnkové vybavenie na prevádzku v podmienkach námrazy v noci – zložité motorové vrtuľníky; - SPO.IDE.H.146 - Ľahký letový zapisovač – neuvažuje sa použitie pre prevádzku obchodnej dopravy; - SPO.IDE.H.150 - Zaznamenávanie dátového spojenia; - SPO.IDE.H.175 - Prídavný prívod kyslíka – vrtuľníky bez pretlakovej kabíny; - SPO.IDE.H.197 - Záchranné vesty – zložité motorové vrtuľníky; - SPO.IDE.H.198 - Odevy na prežitie – zložité motorové vrtuľníky; - SPO.IDE.H.199 - Záchranné člny, núdzové vysielače polohy (ELT) a vybavenie na prežitie na diaľkových letoch nad vodou – zložité motorové vrtuľníky; - SPO.IDE.H.200 - Vybavenie na prežitie; - SPO.IDE.H.202 - Vrtuľníky s osvedčením na prevádzku na vode – rôzne vybavenie; - SPO.IDE.H.203 - Všetky vrtuľníky pri letoch nad vodou – núdzové pristátie na vode; - SPO.IDE.H.205 - Individuálne ochranné vybavenie |  | N/A | N/A | N/A
1.1.4 | Je tento vrtuľník použiteľný na prevádzku VFR noc s použitím zobrazovacieho systému nočného videnia NVIS v súlade v súlade s nariadením Komisie (EÚ) č. 965/2012, bod SPA.NVIS.110? |  | N/A | N/A | N/A
1.1.5 | Je tento vrtuľník použiteľný s palubným zdvíhacím zariadením pre lety s ľudským nákladom (human hoist operation) v súlade s nariadením Komisie (EÚ) č. 965/2012, bod SPA.HHO.110? |  | N/A | N/A | N/A
1.1.6 | Je tento vrtuľník vybavený palubným telefónom letovej posádky a systémom palubného rozhlasu (PA)? |  |  |  | N/A
1.1.7 | Je tento vrtuľník vybavený systémom ohrevu a vetrania kabíny? |  |  |  | N/A
1.1.8 | Je kabína tohoto vrtuľníka vybavená osvetlením v kabíne pre cestujúcich? |  |  |  | N/A
1.1.9 | Obsahuje kabína tohoto vrtuľníka nosné kotviace body pre zaistenie nákladu a pasažierov pri plnení misií? Uchádzač špecifikuje.
1.1.10 | Je tento vrtuľník vybavený rádio - výškomerom? |  |  |  | N/A
1.1.11 | Je tento vrtuľník vybavený systémom pohyblivej mapy (moving map) s možnosťou zobrazenia ulíc na samostatnej zobrazovacej jednotke? |  |  |  | N/A
1.1.12 | Je tento vrtuľník vybavený predprípravou na systém pre rýchle opustenie vrtuľníka pomocou lanovej techniky – fast roping a/alebo rappeling system minimálne na jednej strane vrtuľníka? Pokiaľ je vybavený oboma predprípravami, uveďte váhu a jednotkovú cenu ku každej predpríprave zvlášť. |  |  |  | N/A
1.1.13 | Je tento vrtuľník vybavený predprípravou na montáž palubného žeriavu? |  |  |  | N/A
1.1.14 | Je tento vrtuľník vybavený predprípravou na montáž nákladového háku so schopnosťou uniesť bremeno o váhe min. 1500 kg vo vonkajšom podvese? |  |  |  | N/A
1.1.15 | Je tento vrtuľník vybavený predprípravou na montáž systému pre kontrolu podvesu? (kamera a /alebo spätné zrkadlo) Pokiaľ je vybavený oboma predprípravami, uveďte váhu a jednotkovú cenu ku každej predpríprave zvlášť. |  |  |  | N/A
1.1.16 | Je tento vrtuľník vybavený preprípravou na pripojenie hasiaceho vaku? |  |  |  | N/A
1.1.17 | Je tento vrtuľník vybavený predprípravou na montáž pátracieho svetlometu? |  |  |  | N/A
1.1.18 | Je tento vrtuľník vybavený predprípravou na montáž elektro - optického systému EOS? |  |  |  | N/A
1.1.19 | Je tento vrtuľník vybavený predprípravou na montáž pracoviska operátora elektro – optického systému v kabíne cestujúcich? |  |  |  | N/A
1.1.20 | Je tento vrtuľník vybavený predprípravou na montáž strihačov drôtov? |  |  |  | N/A
1.1.21 | Je k tomuto vrtuľníku dodávané potrebné pozemné náradie a vybavenie pre manipuláciu s vrtuľníkom? |  | N/A |  | N/A
1.2 | Záruka | N/A | N/A | N/A | N/A
1.2.1 | Aká je dĺžka záruky tohoto vrtuľníka podľa bodu 1.1 bez inštalovaného prídavného a voliteľného vybavenia? Uchádzač špecifikuje záručné podmienky. | N/A | N/A | N/A
1.2.2 | Aká je dĺžka záruky inštalovaného prídavného a voliteľného vybavenia na tomto vrtuľníku? Uchádzač špecifikuje záručné podmienky. | N/A | N/A | N/A
1.3 | Zaškolenie personálu | N/A | N/A | N/A | N/A
1.3.1 | Sú v cene tohoto vrtuľníka zahrnuté typové výcviky pre letovú posádku? Ak áno, uveďte počet. |  | N/A | N/A
1.3.2 | Sú v cene tohoto vrtuľníka zahrnuté typové výcviky pre technický personál? Ak áno, uveďte počet a druh (B1/B2/C) |  | N/A | N/A
1.3.3 | Sú v cene tohoto vrtuľníka zahrnuté iné výcviky? Ak áno, uveďte druh a počet |  | N/A | N/A
1.4 | Dokumentácia | N/A | N/A | N/A | N/A
1.4.1 | Je k tomuto vrtuľníku dodávaná dokumentácia v predpísanom rozsahu (špecifikujte v poznámke)? Ak nie, uveďte cenu. |  | N/A
1.4.2 | Je v cene tohoto vrtuľníka zahrnutá aktualizácia dokumentácie na obdobie min. 4 rokov? Ak nie, uveďte cenu. |  | N/A |  | N/A
1.5 | Podpora | N/A | N/A | N/A | N/A
1.5.1 | Je v cene vrtuľníka zahrnutá pilotná podpora v mieste prevádzky vrtuľníka? Ak áno, uveďte druh a trvanie. |  | N/A | N/A
1.5.2 | Je v cene vrtuľníka zahrnutá technická podpora v mieste prevádzky vrtuľníka? Ak áno, uveďte druh a trvanie. |  | N/A | N/A
2. Voliteľné vybavenie
Číslo | Požiadavka - popis položky | Zhoda áno/nie | Hmotnosť | Cena | Poznámka
2.1 | Dodávate k tomuto vrtuľníku palubné zdvíhacie zariadenie, navijak (HHO) s nosnosťou minimálne 250 kg? Zadajte názov výrobcu, model a dĺžku lana navijaku.
2.2 | Dodávate k tomuto vrtuľníku systém pre rýchle opustenie vrtuľníka pomocou lanovej techniky fast roping system? |  |  |  | N/A
2.3 | Dodávate k tomuto vrtuľníku systém pre rýchle opustenie vrtuľníka pomocou lanovej techniky rappeling system? |  |  |  | N/A
2.4 | Dodávate k tomuto vrtuľníku nákladový hák s minimálnou nosnosťou 1 500kg? |  |  |  | N/A
2.5 | Pátrací svetlomet. Uveďte typ.
2.5.1 | Dodávate k tomuto vrtuľníku pátrací svetlomet s nasledujúcimi charakteristikami? - dve osi elektricky ovládateľné, - svietivosť minimálne 20 miliónov candela, - infračervený filter (IR) ovládaný z kabíny vrtuľníka, - kompatibilný s NVIS, - kompatibilný s EOS (slave mode). |  | N/A | N/A | N/A
2.5.2 | Obsahuje dodávka svetlometu dokumentáciu na montáž, prevádzku a údržbu? Ak nie, uveďte cenu. |  | N/A |  | N/A
2.5.3 | Je montáž svetlometu, uvedenie do prevádzky a zaškolenie posádky v cene dodania zariadenia? Ak nie, uveďte cenu. |  | N/A |  | N/A
2.6 | Elektro - optickým systémom (EOS). Uveďte typ.
2.6.1 | Dodávate k tomuto vrtuľníku elektro - optický systém s nasledujúcimi funkciami a parametrami: - zobrazenie letových a navigačných informácií, - prostriedky na video/audio prepojenie s pozemnými zariadeniami, - stabilizácia v 4 - osiach, - pohyb horizontálne 360°a vertikálne od – 90°do +20°, - III. generácia a vyššia s ručným a automatickým zaostrovaním. Obsahuje systém nasledujúce režimy elektro-optického systému? - termal imager, - day light sensor, - low – light sensor, - laser range finder (geopoint, geotrack), - geolocking, autotracker. Spĺňa imager senzor nasledovné požiadavky? - aktívny senzor s minimálnym rozlíšením 1280 x 720 bodov, - zväčšenie obrazu v režime IR minimálne 15-násobné. Spĺňa day day light senzor nasledovné požiadavky: - zväčšenie obrazu musí byť minimálne 60-násobné, - aktívny senzor s minimálnym rozlíšením 1920 x1080 bodov. Spĺňa low light senzor nasledovné požiadavky? - zväčšenie obrazu musí byť minimálne 40-násobné, - aktívny senzor s minimálnym rozlíšením 640 x 512 bodov. Spĺňa laser range finder nasledovné požiadavky? - schopný merania minimálne 15 km, bezpečný pre kontakt s okom |  | N/A | N/A | N/A
2.6.2 | Obsahuje dodávka elektro-optického systému dokumentáciu na montáž, prevádzku a údržbu? |  | N/A |  | N/A
2.6.3 | Je montáž elektro-optického systému, uvedenie do prevádzky a zaškolenie posádky v cene zariadenia? |  | N/A |  | N/A
2.7 | Pracovisko operátora elektro - optického systému (uveďte typ)
2.7.1 | Dodávate k tomuto vrtuľníku pracovisko operátora EOS s nasledovnými parametrami: - modulová konštrukcia, ľahko demontovateľná z vrtuľníka, - možnosť zobrazenia súradníc sledovaného bodu, - jedna alebo dve viac funkčné obrazovky poslednej generácie, pričom: - ak je použitá jedna obrazovka, má uhlopriečku minimálne 21 palcov s funkciou obraz v obraze, - ak sú použité dve, väčšia z nich má uhlopriečku minimálne 17 palcov, - kompatibilita s NVIS, - kvalita videozáznamu min. full HD 1080p, - dĺžka uloženého záznamu min. 4 hodiny? |  | N/A | N/A | N/A
2.7.2 | Obsahuje dodávka pracoviska operátora dokumentáciu na montáž, prevádzku a údržbu? |  | N/A |  | N/A
2.7.3 | Je montáž pracoviska operátora, uvedenie do prevádzky a zaškolenie posádky v cene zariadenia? |  | N/A |  | N/A
2.8 | Systém na diaľkový prenos obrazu vzduch - zem (downlink) (uveďte typ)
2.8.1 | Dodávate k tomuto vrtuľníku palubné zariadenie na prenos obrazu a dát zo systému EOS s využitím infraštruktúry lokálneho komerčného mobilného operátora? |  | N/A | N/A | N/A
2.8.1 | Je súčasťou dodávky aj samostatne fungujúci prenosný prijímač so zabudovanou obrazovkou, reproduktormi a vlastným napájaním, ktorý nie je závislý od externej infraštruktúry alebo napojenia na iné zariadenia? |  | N/A | N/A | N/A
2.9 | Diagnostické zariadenie a software pre vyhodnocovanie údajov (CVFDR)
2.9.1 | Dodávate k vrtuľníku diagnostické zariadenie a/alebo software pre vyhodnocovanie údajov z letových zapisovačov (CVFDR), ktorý umožňuje vyhodnocovanie údajov prevádzkovateľom? |  |  |  | N/A
2.9.2 | Obsahuje dodávka zaškolenie personálu? Ak nie, uveďte cenu. |  |  |  | N/A
2.10 | Zoznam náhradných dielov, náradia a vybavenia (Initial provisioning list), ktoré sú potrebné na zabezpečenie prevádzky a údržby vrtuľníka. | N/A | N/A | N/A | N/A
2.10.1 | Dodávate k vrtuľníku sadu základných náhradných dielov? Špecifikujte v akom rozsahu. |  | N/A
2.10.12 | Dodávate k vrtuľníku sadu náradia a pozemného podporného vybavenia (GSE)? Špecifikujte v akom rozsahu. |  | N/A
2.11 | Ďalšie vybavenie | N/A | N/A | N/A
2.11.1 | Dodávate k vrtuľníku systém ochrany proti nárazu do elektrického vedenia - strihač drôtov? (wire strike protection) Uveďte typ.
2.11.2 | Dodávate k vrtuľníku systém pre kontrolu podvesu? (kamera/spätné zrkadlo) V prípade, že nejde o integrovaný systém, ale o dva samostatne dodávané systémy, uchádzač uvedie osobitne jednotkovú cenu a hmotnosť ku každému z nich.
2.11.3 | Dodávate k vrtuľníku proti zrážkovým systémom TCAS? Pokiaľ systém vyžaduje predprípravu, uveďte váhu a cenu ako zvlásť položky. |  |  |  | N/A
2.11.4 | Dodávate k vrtuľníku systém varovania zrážky so zemou? (GPWS/EGPWS/HTAWS) Pokiaľ systém vyžaduje predprípravu, uveďte váhu a cenu ako zvlásť položky. |  |  |  | N/A
2.11.5 | Dodávate k vrtuľníku poveternostný radarom? Pokiaľ systém vyžaduje predprípravu, uveďte váhu a cenu ako zvlásť položky. |  |  |  | N/A
2.11.6 | Dodávate k vrtuľníku stierač čelného skla? Pokiaľ systém vyžaduje predprípravu, uveďte váhu a cenu ako zvlásť položky. |  |  |  | N/A
2.11.7 | Dodávate k vrtuľníku systém plavákov (flotation system)? Pokiaľ systém vyžaduje predprípravu, uveďte váhu a cenu ako zvlásť položky. |  |  |  | N/A
2.11.8 | Dodávate k vrtuľníku automatický identifikačným systémom AIS? (identifikácia a informácie o plavidlách) Pokiaľ systém vyžaduje predprípravu, uveďte váhu a cenu ako zvlásť položky. Uveďte typ.
2.11.9 | Dodávate k vrtuľníku systém na detekciu a vyhľadávanie cieľov počas núdzového vysielania? (direction finder) Pokiaľ systém vyžaduje predprípravu, uveďte váhu a cenu ako zvlásť položky. |  |  |  | N/A
2.11.10 | Dodávate k vrtuľníku rádiostanicu pre námorné pásmo? (30 – 512 MHz) Pokiaľ systém vyžaduje predprípravu, uveďte váhu a cenu ako zvlásť položky. Uveďte typ.
2.11.11 | Dodávate k vrtuľníku vybavenie potrebné pre vysielanie aktuálnej polohy GPS za účelom sledovania letu (flight tracking system)? Pokiaľ systém vyžaduje predprípravu, uveďte váhu a cenu ako zvlásť položky. Uveďte typ.
2.11.12 | Dodávate k vrtuľníku vybavenie pre lety mimo pevniny podľa nariadenia (EU) 965/2012, Príloha V, Pod časť K (SPA.HOFO.165)? Uchádzač uvedie položkový zoznam dodávaného vybavenia vrátane jednotlivej hmotnosti a jednotkovej ceny každej položky. |  |  |  | N/A
2.11.13 | Dodávate vrtuľník, ktorý je (nad rámec požiadaviek uvedených v bode 1.1.5) vybavený na vykonávanie špeciálnych činností (SPO) v súlade s nariadením Komisie (EÚ) č. 965/2012, Príloha VIII (časť SPO), podčasť D (prístroje, údaje, vybavenie), oddiel II (vrtuľníky), pre nasledovné druhy prevádzky: - SPO.IDE.H.132 - Palubné zariadenie na určovanie poveternostných podmienok – zložité motorové vrtuľníky - SPO.IDE.H.197 - Záchranné vesty – zložité motorové vrtuľníky; - SPO.IDE.H.198 - Odevy na prežitie – zložité motorové vrtuľníky; - SPO.IDE.H.199 - Záchranné člny, núdzové vysielače polohy (ELT) a vybavenie na prežitie na diaľkových letoch nad vodou – zložité motorové vrtuľníky; - SPO.IDE.H.200 - Vybavenie na prežitie; - SPO.IDE.H.202 - Vrtuľníky s osvedčením na prevádzku na vode – rôzne vybavenie; - SPO.IDE.H.203 - Všetky vrtuľníky pri letoch nad vodou – núdzové pristátie na vode Uchádzač uvedie položkový zoznam dodávaného vybavenia vrátane jednotlivej hmotnosti a jednotkovej ceny každej položky. |  |  |  | N/A
3. Voliteľné služby
3.1 | Náhradné diely a údržba | N/A | N/A | N/A
3.1.1 | Dodávate k vrtuľníku program podpory náhradných dielov na základe hodinovej sadzby na 5 rokov prevádzky? (predpokladaný ročný nálet 250 hodín). Uchádzač uvedie aj prípadnú výšku zľavy počas trvania záručnej doby vrtuľníka. |  | N/A
3.1.2 | Dodávate k vrtuľníku program podpory motorov na základe hodinovej sadzby na 5 rokov prevádzky? (predpokladaný ročný nálet 250 hodín) Uchádzač uvedie aj prípadnú výšku zľavy počas trvania záručnej doby vrtuľníka. |  | N/A
3.2 | Softwarové vybavenie | N/A | N/A | N/A
3.2.1 | Poskytujete terénnu databázu a databázu prekážok a letísk na obdobie 4 rokov? |  | N/A
3.2.2 | Poskytujete navigačnú databázu v rozsahu pokrytia EU na obdobie 4 rokov? |  | N/A
3.2.3 | Poskytujete podklad do pohyblivej mapy v rozsahu Slovenskej republiky na úrovni adries ulíc? Aktualizácia na 4 roky. |  | N/A
4. Nepovinné vybavenie - pokiaľ je k dispozícii
Číslo | Požiadavka - popis položky | Zhoda áno/nie | Hmotnosť | Cena | Poznámka
4.1 | Je tento vrtuľník možné vybaviť systémom ochrany motorov proti nasatiu pevných častíc? |  |  |  | N/A
4.2 | Prídavné nádrže | N/A | N/A | N/A | N/A
4.2.1 | Je tento vrtuľník možné vybaviť internými fixnými prídavnými palivovými nádržami? Ak áno, aká je ich kapacita? Pokiaľ systém vyžaduje predprípravu, uchádzač uvedie hmotnosť a cenu predprípravy zvlášť ako samostatné položky. V prípade, že daný typ nádrží nie je kompatibilný s inštaláciou niektorého z vybavenia uvedeného v bodoch 1 a 2, uchádzač túto skutočnosť uvedie.
4.2.2 | Je tento vrtuľník možné vybaviť internými demontovateľnými prídavnými palivovými nádržami? Ak áno, aká je ich kapacita? Pokiaľ systém vyžaduje predprípravu, uchádzač uvedie hmotnosť a cenu predprípravy zvlášť ako samostatné položky. V prípade, že daný typ nádrží nie je kompatibilný s inštaláciou niektorého z vybavenia uvedeného v bodoch 1 a 2, uchádzač túto skutočnosť uvedie.
4.2.3 | Je tento vrtuľník možné vybaviť externými fixnými prídavnými palivovými nádržami? Ak áno, aká je ich kapacita? Pokiaľ systém vyžaduje predprípravu, uchádzač uvedie hmotnosť a cenu predprípravy zvlášť ako samostatné položky. V prípade, že daný typ nádrží nie je kompatibilný s inštaláciou niektorého z vybavenia uvedeného v bodoch 1 a 2, uchádzač túto skutočnosť uvedie.
4.2.4 | Je tento vrtuľník možné vybaviť externými demontovateľnými prídavnými palivovými nádržami? Ak áno, aká je ich kapacita? Pokiaľ systém vyžaduje predprípravu, uchádzač uvedie hmotnosť a cenu predprípravy zvlášť ako samostatné položky. V prípade, že daný typ nádrží nie je kompatibilný s inštaláciou niektorého z vybavenia uvedeného v bodoch 1 a 2, uchádzač túto skutočnosť uvedie.
4.3 | Odľahčené demontovateľné sedačky | N/A | N/A | N/A | N/A
4.3.1 | Je tento vrtuľník možné vybaviť predprípravou na montáž odľahčených demontovateľných sedačiek v priestore cestujúcich? Uveďte certifikáciu EASA.
4.3.2 | Je tento vrtuľník možné vybaviť odľahčenými demontovateľnými sedačkami v priestore cestujúcich? Uveďte certifikáciu EASA, prípadne možnosť použitia ako loose equipment.
4.4 | 4-osí autopilot | N/A | N/A | N/A | N/A
4.4.1 | Je tento vrtuľník možné vybaviť 4-osovým autopilotom? |  |  |  | N/A
4.4.2 | Má tento 4 - osí autopilot mód visenia? |  |  |  | N/A
4.4.3 | Obsahuje tento autopilot funkciu automatického prechodu do visu? |  |  |  | N/A
4.4 | Nákladový hák certifikovaný pre prepravu ľudského nákladu (HEC) | N/A | N/A | N/A | N/A
4.4.1 | Je tento vrtuľník možné vybaviť predprípravou na montáž dvojitého nákladového háku (HEC)? |  |  |  | N/A
4.4.2 | Je tento vrtuľník možné vybaviť dvojitým nákladovým hákom (HEC)? |  |  |  | N/A
4.5 | Predpríprava na osadenie ručnej rádiostanice | N/A | N/A | N/A | N/A
Je tento vrtuľník možné vybaviť predprípravou na osadenie ručnej rádiostanice, vrátane technického riešenia, montáže a certifikácie EASA? Predpríprava musí obsahovať: - Externú anténu s frekvenčným rozsahom 100Mhz až 500Mhz. - Elektrický zdroj napájania k pripojeniu adaptéru na ručnú rádiostanicu, - Možnosť pripojenia ručnej rádiostanice do interkomu vrtuľníka.
4.6 | Je tento vrtuľník možné vybaviť držiakmi na navigačné mapy alebo iPady v pilotnej kabíne? |  |  |  | N/A
4.7 | Je tento vrtuľník možné vybaviť integrovaným alebo samostatným dynamometrom na meranie zaťaženia nákladového háku pri činnostiach typu HEC alebo sling load, v súlade s požiadavkami Part-SPO a príslušnou certifikáciou? |  |  |  | N/A
4.8 | Je tento vrtuľník možné vybaviť systémom proti zaboreniu podvozku do zeme ("bear paws" alebo ekvivalent)? |  |  |  | N/A
4.9 | USB vstupy na nabíjanie mobilných zariadení | N/A | N/A | N/A | N/A
4.9.1 | Je tento vrtuľník možné vybaviť USB vstupmi na nabíjanie mobilných zariadení (napr. iPadov) v priestore posádky?
4.9.2 | Je tento vrtuľník možné vybaviť USB vstupmi na nabíjanie mobilných zariadení (napr. iPadov) v priestore pre cestujúcich?
5. Plnenie misií
5.1 | Je vrtuľník špecifikovaný podľa bodu 1 schopný visu bez vplyvu prízemného efektu (HOGE) v nadmorskej výške 8000 ft za podmienok ISA? Ak áno, s akým maximálnym užitočným zaťažením? |  | N/A | N/A
5.2 | S akým maximálnym počtom cestujúcich (každý s hmotnosťou 100 kg) je tento vrtuľník schopný splniť nasledujúcu misiu: – posádka v zložení pilot a operátor (každý 85 kg), – vrtuľník vybavený v konfigurácii podľa bodov 1.1.1 až 1.1.20, – preprava na vzdialenosť minimálne 280 NM, – konečná zásoba paliva na 30 minút letu, – podmienky ISA+10°C, výška vzletu 300 m MSL, výška letu 600 m MSL. Uchádzač doloží výpočty vytrvalosti letu. |  | N/A | N/A
5.3 | S akým najväčším hasiacim vakom je tento vrtuľník schopný vykonať nasledujúcu misiu: – posádka v zložení pilot a operátor (každý 85 kg), – vrtuľník vybavený v konfigurácii podľa bodov 1.1.1 až 1.1.20, vrátane nákladového háku podľa 2.4 – miesto zásahu vo vzdialenosti 90 NM od miesta vzletu, hasenie v mieste zásahu po dobu minimálne 90 minút, následný prelet za účelom doplnenia paliva na vzdialenosť 60 NM, – konečná zásoba paliva na 20 minút letu, – podmienky ISA +10 °C, výška vzletu 300 m MSL, výška letu a výška zásahu 600 m MSL. Uchádzač doloží výpočty vytrvalosti letu. |  | N/A | N/A
5.4 | Aký je maximálny možný čas operácie vrtuľníka vo vzduchu pri plnení policajnej pátracej misie za nasledovných podmienok: – posádka v zložení pilot, operátor (každý 85kg) a dvaja cestujúci (každý 100 kg), – konfigurácia podľa bodov 1.1.1-1.1.20, vrátane policajného doplnkového vybavenia špecifikovanéhov doplnkovej výbave podľa bodu 2, – vykonávanie pátracej misie vo vzdialenosti 90 NM od miesta vzletu s návratom späť bez možnosti doplnenia paliva, – konečná zásoba paliva na 30 minút letu, – podmienky ISA+10°C, výška vzletu 300 m MSL, výška letu 450 m MS, rýchlosť letu počas pátrania 50 KIAS. Uchádzač doloží výpočty vytrvalosti letu. Je prípustné použitie prídavných palivových nádrží; v takom prípade uchádzač uvedie výpočty pre obe konfigurácie – s použitím prídavných nádrží aj bez nich. |  | N/A | N/A
6. Dodatočné informácie
Číslo | Požiadavka - popis položky | Odpoveď
6.1 | Uchádzač uvedie zoznam poskytovaných výcvikov pre letový personál vrátane jednotkových cien, miesta ich konania (s explicitným uvedením najbližšieho výcvikového strediska), časovej náročnosti, vstupných kvalifikačných požiadaviek a rozdielnych cien pre personál so skúsenosťami a bez predchádzajúcich skúseností. Kupujúci má záujem minimálne, nie však výlučne, o typové výcviky pre jednopilotnú prevádzku, výcvik inštruktora typovej kvalifikačnej kategórie (TRI), ako aj o výcvik pre špecializované činnosti vrátane NVIS, HESLO, HHO a hasenia požiarov.
6.2 | Uchádzač uvedie zoznam poskytovaných výcvikov pre technických členov letovej posádky (technical crew member) vrátane jednotkových cien, miesta ich konania (s explicitným uvedením najbližšieho výcvikového strediska), časovej náročnosti, vstupných kvalifikačných požiadaviek a rozdielnych cien pre personál so skúsenosťami a bez predchádzajúcich skúseností. Kupujúci má záujem minimálne, nie však výlučne, o výcvik pre špecializované činnosti vrátane NVIS, HESLO, HHO a hasenie požiarov.
6.3 | Uchádzač uvedie zoznam poskytovaných typových výcvikov pre technický personál, a to konkrétne: – typový výcvik zameraný na drak/motor - B1, – typový výcvik zameraný na avioniku - B2, – typový výcvik pre kategóriu C, vrátane jednotkových cien, miesta ich konania (s explicitným uvedením najbližšieho výcvikového strediska), časovej náročnosti, vstupných kvalifikačných požiadaviek.
6.4 | Uchádzač uvedie cenu výcviku na úrovni ekvivalentnej požiadavkám časti 66 nariadenia (EÚ) č. 1321/2014, dodatok III, úroveň 1 – všeobecné oboznámenie sa s typom (General Familiarisation) pre skupinu minimálne 10 a maximálne 15 osôb. Zároveň uvedie miesto konania tohto výcviku a prípadne možnosť jeho realizácie v priestoroch sídla objednávateľa.
6.5 | Uchádzač uvedie, kde sa nachádza najbližšie údržbové stredisko výrobcu (OEM).
6.6 | Uchádzač uvedie predpokladanú dobu dodania vrtuľníka v základnej výbave podľa bodu 1, položkovú váhovú konfiguráciu tejto zostavy a celkovú cenu platnú do konca roka 2025.
6.7 | Uchádzač uvedie predpokladanú dobu dodania vrtuľníka v základnej výbave podľa bodu 1, dovybaveného o položky podľa bodu 2, položkovú váhovú konfiguráciu tejto kompletnej zostavy a celkovú cenu platnú do konca roka 2025.
6.8 | Uchádzač uvedie predpokladaný medziročný nárast ceny vrtuľníka podľa bodu 1, vyjadrený v percentách.
6.9 | Uchádzač uvedie predpokladaný medziročný nárast ceny za vybavenie (bod 2 a relevantné položky z bodu 4), vyjadrený v percentách.
6.10 | Uchádzač uvedie predpokladaný medziročný nárast ceny za služby (bod 3 a body 6.1-6.4), vyjadrený v percentách.
6.11 | Je všetko ponúkané vybavenie a služby certifikované v súlade s požiadavkami Agentúry Európskej únie pre bezpečnosť letectva (EASA)?
6.12 | Uveďte garantovanú lehotu dodania náhradného dielu v hodinách od momentu odoslania objednávky v režime AOG na obdobie 5 rokov.
6.13 | Uveďte garantovanú lehotu dodania náhradného dielu v hodinách od momentu odoslania objednávky v režime plánovanej údržby na obdobie 5 rokov.