## Hárok1
Príloha č. 1 Súťažných podkladov a Príloha č. 1 Rámcovej dohody
Názov zákazky: Automobilový rebrík AR 42
Opis predmetu zákazky
Názov predmetu zákazky: |  | Automobilový rebrík AR 42
Maximálne požadované množstvo: |  | 16 ks
Miesto dodania: |  | Po vystavení objednávky obstarávateľom dodanie v rámci územia SR
Lehota dodania: |  | 24 mesiacov od objednávky
Uchádzač je povinný uviesť požadované informácie v stĺpcoch č. 1 a č. 2, údaje v stĺpci č. 3 vypĺňa, ak je to relevantné. Uchádzačom ponúkané vozidlo musí SPĽŇAŤ všetky požiadavky verejného obstarávateľa v plnom požadovanom rozsahu.
(TU UCHÁDZAČ UVEDIE značku / typové označenie /obchodný názov ponúkaného vozidla, resp. podvozku a nadstavby) |  |  | Uchádzač do stĺpca č. 1 uvedie ku každej požiadavke parametre ponúkaného vozidla |  | Uchádzač do stĺpca č. 2 uvedie ku každej požiadavke presný názov predloženého dokladu, v ktorom sa nachádzajú informácie na základe ktorých môže verejný obstarávateľ vyhodnotiť parametre uvedené v stĺpci č. 1 | POZNÁMKA
Položka predmetu zákazky - Automobilový rebrík AR 42 požadovaný počet: 16 ks |  |  | (áno / nie, resp. konkrétnu hodnotu) v súlade so stĺpcom "Požadovaný formát ponúkaných parametrov" |  | (napr. názov katalógu, produktového listu, potvrdenia od výrobcu, návrh kúpnej zmluvy, fotografie, resp. názov iného predloženého dokladu) | (napr. doplňujúce informácie k uvedeným parametrom a pod.)
P. č. | Parameter (požadovaná špecifikácia platí pre 1 ks vozidla) | Požadovaná hodnota parametra | Požadovaný formát ponúkaných parametrov | 1. TU UVEĎTE ponúkané parametre | 2. | 3.
Všeobecné požiadavky
1 | Pre výrobu automobilového výškového hasičského rebríka s maximálnou pracovnou výškou minimálne 42 metrov (ďalej len "AR") sa musí použiť iba nepoužitý automobilový podvozok a pre nadstavbu iba nové a originálne diely. | Áno | áno/nie
Farebné vyhotovenie
2 | Farba kabíny vozidla a spodnej časti nadstavby červená, odtieň RAL 3000; farba rebríkovej sady a záchranného koša bledo šedá; farba predného nárazníka na kabíne biela. Farebné zosúladenie jednotlivých častí vozidla a nadstavby musí byť schválený Prezídiom HaZZ | Áno | áno/nie
3 | zadné čelo nadstavby AR musí byť vybavené reflexnými pásmi: a) minimálna šírka reflexných pásov je 2 300 mm b) farba reflexná oranžová c) vzdialenosť medzi reflexnými pásmi sa musí rovnať šírke reflexného pásu d) polep reflexných pásov na zadnom čele vozidla musí vytvárať strieškový tvar resp. tvar písmena A, pričom uhol striešky nesmie byť väčší ako 90 stupňov e) stred striešky musí byť v strede zadného čela vozidla a minimálny počet reflexných pásov je 6 ks | Áno | áno/nie
4 | Označenie príslušnosti vozidla k Hasičskému a záchrannému zboru, v súlade s pokynom Prezidenta Hasičského a záchranného zboru č. 42/2006 o jednotnom označovaní motorových vozidiel Hasičského a záchranného zboru v znení neskorších pokynov. Návrh označenia vozidla pred jeho definitívnym vykonaním musí byť schválený Prezídiom HaZZ | Áno | áno/nie
Podvozok a motorová časť vozidla
5 | Prepravná výška (v najvyššom bode vozidla) | max. 3 650mm | uveďte hodnotu |  |  |  | Bod bude vyhodnocovaný ako kritérium na vyhodnotenie ponúk na základe najlepšieho pomeru ceny a kvality
6 | Maximálna rýchlosť | min. 90 km/hod | uveďte hodnotu
7 | Počet miest na sedenie | 2 (1+1) | áno/nie
8 | Prevodovka automatická alebo automatizovaná dvojpedálové ovládanie | áno | áno/nie
9 | Vozidlo s tromi nápravami, pričom tretia náprava je riaditeľná s možnosťou aretácie | áno | áno/nie
10 | Maximálna celková hmotnosť | 22 t | uveďte hodnotu
11 | Pohon náprav | 6x2*4 | uveďte hodnotu
12 | Výkon motora | min. 12 kW / 1000kg najväčšej prípustnej celkovej hmotnosti | uveďte hodnotu |  |  |  | Bod bude vyhodnocovaný ako kritérium na vyhodnotenie ponúk na základe najlepšieho pomeru ceny a kvality
13 | Motor vznetový preplňovaný s priamym vstrekovaním spĺňajúci predpisy EHK a EHS a emisnú normu minimálne EU Stage V | Áno | áno/nie
14 | Stabilizátor minimálne prednej nápravy | Áno | áno/nie
15 | Bezpečnostné systémy | ABS, ASR a ESP alebo zariadenie s rovnakou funkciou | áno/nie
16 | Odpruženie všetkých náprav pneumatické s reguláciou výšky ± 50 mm | Áno | áno/nie
17 | Napätie elektrického príslušenstva | 24 V s meničom napätia 24V/12V | áno/nie
18 | Vozidlo vybavené batériovým odpojovačom | Áno | áno/nie
19 | Pneumatiky | univerzálne zima/leto – všetky pneumatiky musia mať záberový vzor s označením 3PMSF | áno/nie
20 | Uzávierka diferenciálu u hnacej nápravy | Áno | áno/nie
21 | Vozidlo musí mať obmedzovač rýchlosti nastavený na hodnotu 100 km/h. | Áno | áno/nie
22 | Vozidlo musí byť vybavené ochranou proti podjazdu na zadnej časti vozidla podľa požiadaviek EHK OSN-R 58.03 | Áno | áno/nie
23 | Zásuvka na dobíjanie akumulátorov a udržiavanie tlaku vzduchu v brzdnej sústave vozidla v dobe prevádzkového pokoja vozidla zabudovaná v blízkosti nástupu vodiča do automobilu. Zástrčka s káblom musí byť súčasťou dodávky. | Áno | áno/nie
24 | Istenie pre sieť 230 V a 400V ističom. | Áno | áno/nie
25 | Vozidlo vybavené predohrevom motora za účelom zníženia jeho opotrebenia pri studených štartoch napájaním z vonkajšieho zdroja. | Áno | áno/nie
26 | Vozidlo vybavené vonkajšou akustickou signalizáciou zaradenia spätného chodu (prerušovaný tón) a parkovacím asistentom s videoprenosom do kabíny na farebný minimálne 7´´ TFT monitor s reproduktorom - cúvacia a parkovacia kamera bez automatickej uzávierky s automatickým zapnutím pri zaradení spiatočky | Áno | áno/nie
27 | Inštruktážne alebo príkazové nápisy musia byť v slovenskom jazyku. | Áno | áno/nie
28 | Elektrický prúd musí byť odoberaný z celej akumulátorovej batérie, pri použití viac akumulátorových batérií musí byť elektrický prúd odoberaný len z celej zostavy batérií. | Áno | áno/nie
29 | Výkon alternátora a kapacita akumulátora (alebo ich počet) musia byť dimenzované na súčasnú činnosť všetkých prídavných elektrických zariadení (pri voľnobežných otáčkach motora), ktoré nie sú napájané z iného zdroja. | Áno | áno/nie
30 | Vozidlo vpredu vybavené spájacím zariadením umožňujúce vlečenie vozidla v prípade poruchy po komunikácii pri jeho najvyššej prípustnej celkovej hmotnosti | Áno | áno/nie
31 | Vybavenie vozidla zariadením umožňujúcim štartovanie z cudzieho zdroja v prípade vybitia vlastných akumulátorov. | Áno | áno/nie
32 | Predné svetlomety do hmly | Áno | áno/nie
33 | Konštrukcia AR musí byť vybavená automatickým zakladačom snehových reťazí pre pohyb na komunikáciách so súvislou vrstvou snehu a ľadu ovládaným z kabíny vodiča. | Áno | áno/nie
34 | AR musí byť vybavená zvláštnym výstražným svetelným a zvláštnym výstražným zvukovým znamením v súlade s § 27 vyhlášky Ministerstva dopravy a výstavby Slovenskej republiky č. 134/2018 Z.z. (ďalej len „zvláštne výstražné znamenie“). Zvláštne výstražné zvukové znamenie musí umožňovať reprodukciu hovoreného slova (ďalej len “rozhlasové zariadenie“) | Áno | áno/nie
35 | Svetelnú časť zvláštneho výstražného zariadenia tvoria: - na streche kabíny 2 ks otočné majáky modrej farby, - na prednej kapote (maske) 2 ks prídavné LED zábleskové svetlá modrej farby, - na koši v jeho prednej časti smerom do oboch strán 2 ks a v zadnej časti 1 ks prídavné LED zábleskové svetlá modrej farby, - na zadnej podvozkovej časti smerom dozadu 2 ks prídavné LED zábleskové svetlá modrej farby - na zadnej časti rebríkovej sady smerom dozadu 2 ks prídavné LED zábleskové svetlá modrej farby, - na zadnej časti rebríkovej sady smerom do oboch bokov 2 ks prídavné LED zábleskové svetlá modrej farby, - na zadnej podvozkovej časti nad koncovými svetlami svetelná LED alej oranžovej farby tvorená minimálne šiestimi svetelnými segmentami s funkciami pre výstražnú signalizáciu a smer obchádzania vozidla | Áno | áno/nie
36 | Rozhlasové zariadenie: - minimálny výkon reproduktora 80 W, - mikrofón pre velenie vybavený tlačidlom pre hlásenie musí umožniť potlačiť sirénu a vydať hlásenie pre verejnosť cez reproduktor. | Áno | áno/nie
37 | Ovládanie (vrátane držiaku mikrofónu) musí byť umiestnené v kabíne v dosahu vodiča aj spolujazdca (veliteľa). | Áno | áno/nie
38 | Vozidlo musí byť vybavené automatickým zapínaním osvetlenia okolia vozidla pri zaradení spiatočky. Osvetlenie sa vypne pri dosiahnutí vyššej rýchlosti. | Áno | áno/nie
39 | Vozidlo musí byť vybavené doplnkovým LED brzdovým svetlom umiestneným na zadnej časti rebríkovej sady. | Áno | áno/nie
40 | Vozidlo vybavené úložnými priestormi. Vysokou skriňou za kabínou vodiča a náraďovými skrinkami pre uloženie príslušenstva na nadstavbe vozidla. Skrinky musia byť skeletovej konštrukcie, uzatvárateľné zhodným kľúčom, LED osvetlení a signalizáciou otvorenia v kabíne vodiča. | Áno | áno/nie
Kabína vodiča a hasičského družstva
41 | Samostatná s bezprašným vetraním nasávaného vzduchu | Áno | áno/nie
42 | Kúrenie nezávislé na chode motora | Áno | áno/nie
43 | Klimatizácia | Áno | áno/nie
44 | Stĺpik volantu vodiča nastaviteľný v dvoch smeroch (výška a sklon). | Áno | áno/nie
45 | Všetky sedadlá musia byť vybavené trojbodovým bezpečnostným pásom so samonavíjacím mechanizmom bezpečnostných pásov. | Áno | áno/nie
46 | Všetky sedadlá vybavené opierkami hlavy, pričom sedadlo vodiča musí byť odpružené | Áno | áno/nie
47 | Príslušenstvo prepravované v kabíne posádky musí byť uložené v držiakoch. | Áno | áno/nie
48 | Elektricky vyhrievané spätné zrkadlá s možnosťou vypnutia alebo so senzorom snímania teploty a automatickým vypínaním | Áno | áno/nie
49 | Prístrojové vybavenie kabíny musí spĺňať podmienky stanovené zákonom č. 106/2018 Z. z. o podmienkach prevádzky vozidiel v premávke na pozemných komunikáciách | Áno | áno/nie
50 | Súčasťou vybavenia kabíny je aj lampička na čítanie máp v priestore spolujazdca, zásuvka na 12V a odkladací priestor pre dokumentáciu formátu najmenej A4. | Áno | áno/nie
Kabína musí byť vybavená:
51 | V kabíne musí byť zabudovaná vozidlová rádiostanica vo frekvenčnom pásme VHF pre používanie v Hasičskom a záchrannom zbore s parametrami: - vozidlová rádiostanica vo frekvenčnom pásme VHF, súprava rádiostanice: (rádiostanica, držiak do auta, napájací kábel, mikrotelefón), - frekvenčný rozsah: VHF 136 - 174 MHz, - režimy prevádzky: minimálne analógový a digitálny DMR Tier II (kompatibilné s rádiostanicami Motorola Mototrbo používanými v Hasičskom a záchrannom zbore, - počet kanálov: minimálne 1000, - odstup kanálov: 12,5/20/25 kHz, - maximálny výstupný RF výkon: min. 25 W, - analógová citlivosť: max. 0.3 μV (pri 12 dB SINAD), - digitálna citlivosť: max. 0.25 μV (pri 5% BER), - napájanie: 12 VDC (10,8 - 15,6 VDC), mínus pól na kostre vozidla, - prevádzková teplota: -30 až +60 °C, - krytie: minimálne IP54, - všesmerová anténa k vozidlovej rádiostanici, - accesory konektor k rádiostanici, - spĺňajúce požiadavky na nárazy a vibrácie podľa MIL STD 810-C/D/E/F/G, - spĺňajúce požiadavky na prach podľa MIL STD 810-C/D/E/F/G, - spĺňajúce požiadavky na vlhkosť podľa MIL STD 810-C/D/E/F/G. Uvedenú špecifikáciu spĺňa napr. rádiostanica Motorola DM 4601e alebo ekvivalent. | Áno | áno/nie
52 | V kabíne musí byť zabudovaná vozidlová rádiostanica pre používanie v rádiokomunikačnej sieti SITNO štátnej správy Slovenskej republiky. Verejný obstarávateľ požaduje rádiostanice štandardu Tetrapol, ktoré musia byť plne kompatibilné s rádiokomunikačnou sieťou SITNO štátnej správy Slovenskej republiky. - Požadované frekvenčné pásma: 380-430 MHz s rozstupom 10 alebo 12,5 kHz, s možnosťou pol-kanálového ofsetu. - Výkon na výstupe vysielača: 5-10 W. - Statická/dynamická citlivosť: lepšia ako -115 dBm / -110 dBm. - Ochrana voči vode a prachu: IP 54. - Nárazy a náhodné vibrácie: podľa normy ETS EN 300019-2-5 trieda 5M2 alebo ekvivalent. - Odolnosť voči vlhkosti: podľa normy ETS EN 300019-1-5 trieda 10 až 90%. - Grafický farebný displej, min. 2.8“, s rozlíšením min. 240x400 pixelov. - Ovládacie prvky - alfanumerická klávesnica, 5 tlačidlový navigátor, 3 klávesové skratky + 3 funkčné tlačidlá, rotačné ovládanie hlasitosti, tiesňové tlačidlo, tlačidlo Zap/Vyp. - Typy hovorov - individuálne hovory, konferenčné hovory, volania cez ústredňu do telefónnej siete, presmerovanie hovoru, odovzdanie hovoru, identifikácia volajúceho. - Skupinové komunikácie - až 50 skupín, otvorené kanály, hovorové skupiny, dispečerská výzva, tiesňové volanie, zlučovanie skupín, prehľadávanie, identifikácia volajúceho. - DIR režim a IDR režim - rozšírené pokrytie v DIR režime 380-430 MHz, tiesňové volanie, IDR režim, identifikácia volajúceho. - Odosielanie správ - statusy a textové správy. - Bezpečnosť - zabudovaný šifrovací komponent (ASIC), vzájomná autentifikácia, šifrovanie hlasu a dát typu End-to-end, distribúcia šifrovacích kľúčov rádiovou cestou, vzdialené zablokovanie, špeciálne šifrovanie (možnosť). - Prenos dát cez sériový port. - Normy, ktoré musí predmet zákazky spĺňať: • označenie CE, v súlade s európskymi smernicami: RED-2014/53/EU, EMC-2014/30/EU, LVD-2014/35/EU a RoHS-2011/65/EU alebo ich ekvivalenty, • označenie E pre použitie vo vozidle, v súlade s predpisom N°10 Rev. 05 alebo ekvivalent, • rádiové štandardy ETSI EN 300 113-1&-2 alebo ekvivalent. | Áno | áno/nie
53 | V kabíne musí byť zabudovaných 2 ks nabíjačiek a zároveň súčasťou dodávky musí byť aj 2 ks prenosných rádiostaníc vo frekvenčnom pásme VHF pre používanie v Hasičskom a záchrannom zbore s parametrami: - prenosná rádiostanica vo frekvenčnom pásme VHF, súprava rádiostanice: (rádiostanica, anténa krátka, akumulátor, spona na opasok, nabíjač), - frekvenčný rozsah VHF 136 - 174 MHz, - režimy prevádzky: minimálne analógový a digitálny DMR Tier II (kompatibilné s rádiostanicami Motorola Mototrbo používanými v Hasičskom a záchrannom zbore, - počet kanálov: minimálne 1000, - odstup kanálov 12,5/20/25 kHz, - maximálny výstupný RF výkon: minimálne 5 W, - analógová citlivosť: max. 0.16 μV (pri 12 dB SINAD), - digitálna citlivosť : max. 0,14 μV ( pri 5% BER), - druhý akumulátor k predmetnej rádiostanici: kapacita minimálne 2200 mAh, - komunikačná súprava s temenným mikrofónom, jedným reproduktorom, Nexus konektorom do helmy „MSA Safety Typ F1XF“ pre pripojenie k predmetnej rádiostanici (Uvedenú špecifikáciu spĺňa napr. „MSA Headsets with Bone Conductive Microphone, 1 Speaker Type OSTEO alebo ekvivalent)“, - externý mikrotelefón s PTT tlačidlom, RSM systémom, Nexus konektorom s možnosťou pripojenia ku komunikačnej súprave s temenným mikrofónom pomocou konektora Nexus do helmy „MSA Safety Typ F1XF“ pre pripojenie k predmetnej rádiostanici (Uvedenú špecifikáciu spĺňa napr. externý mikrotelefón „MSA HandyCom RSM systém, PTT alebo ekvivalent), - krytie: minimálne IP68, - prevádzková teplota -30 °C až +60 °C, - spĺňajúce požiadavky na nárazy a vibrácie podľa MIL STD 810-C/D/E/F/G/H, - spĺňajúce požiadavky na prach podľa MIL STD 810-C/D/E/F/G/H, - spĺňajúce požiadavky na vlhkosť podľa MIL STD 810-C/D/E/F/G/H. Uvedenú špecifikáciu spĺňa napr. rádiostanica Motorola R7 alebo ekvivalent. | Áno | áno/nie
54 | V kabíne musia byť zabudované 2 ks nabíjačky na prenosné rádiostanice a zároveň súčasťou dodávky musia byť aj samotné prenosné rádiostanice pre používanie v rádiokomunikačnej sieti SITNO štátnej správy Slovenskej republiky (akumulátory sú súčasťou dodávky) v počte 2 ks. Verejný obstarávateľ požaduje rádiostanice štandardu Tetrapol, ktoré musia byť plne kompatibilné s rádiokomunikačnou sieťou SITNO štátnej správy Slovenskej republiky. - Mobilné prenosné rádiové zariadenie s hmotnosťou do 350 gramov (vrátene batérie) s tlačítkovým ovládaním a farebným grafickým displayom a anténou. - Kmitočtové pásmo 380-430 MHz. - Kanálový rozostup 12,5 kHz. - Maximálny výkon 2 W. - Integrované GPS. - Integrované Bluetooth, min. verzia 2. - Umožňuje sieťovú prevádzku a prevádzku v priamom režime. - Šifrovanie typu „end to end“ pri hlasových a dátových prenosoch. - Minimálny prevádzkový čas s jednou batériou: 12 hodín (bez zapnutého Bluetooth a GPS). - Prevádzkové teploty: od -20 oC do +55 oC. - Odolnosť voči vode a prachu – min. IP65. - Externý mikrotelefón s PTT tlačidlom, RSM systémom, Nexus konektorom s možnosťou pripojenia ku komunikačnej súprave s temenným mikrofónom pomocou konektora Nexus do helmy „MSA Safety Typ F1XF“ pre pripojenie k predmetnej rádiostanici (Uvedenú špecifikáciu spĺňa napr. externý mikrotelefón „MSA HandyCom RSM systém, PTT alebo ekvivalent), - Flexibilné puzdro. | Áno | áno/nie
55 | Súčasťou dodávky musí byť: - návod na obsluhu s podrobnými informáciami nevyhnutnými na bezpečné používanie, - informácie o preprave, manipulovaní a skladovaní, - informácie o uvedení do prevádzky, - informácie o údržbe, - lehoty a obsah pravidelných kontrol a skúšok, - montážny predpis k rádiostaniciam. | Áno | áno/nie
56 | Obstarávateľ požaduje uviesť link na webovú stránku s fotografiou a technickou špecifikáciou ponúkaného zariadenia, napr. link na technický alebo katalógový list. Montážny predpis musí vypracovať dodávateľ a verejnému obstarávateľovi dodá schválený montážny predpis. Musí obsahovať podrobný popis demontáže a montáže čalúnenia a obkladov interiéru vozidla, jednotlivých komponentov rádiostaníc, blokovú schému zapojenia, technickú dokumentáciu vyrobených držiakov a prípravkov, fotodokumentáciu jednotlivých krokov montáže a pod. Vymedzenie priestoru pre umiestnenie a upevnenie jednotlivých komponentov rádiostaníc vo vozidle musí odsúhlasiť verejný obstarávateľ. Verejný obstarávateľ montážny predpis posúdi a schváli, pokiaľ v ňom budú nedostatky, predloží ho dodávateľovi na doplnenie. Montážny predpis po konečnom schválení verejným obstarávateľom dodávateľ dodá vo forme viazaných plnofarebných výtlačkov (3 ks pre verejného obstarávateľa) a v elektronickom formáte PDF. | Áno | áno/nie
57 | Vymedzenie priestoru pre umiestnenie a upevnenie jednotlivých komponentov rádiostaníc vo vozidle musí odsúhlasiť verejný obstarávateľ. | Áno | áno/nie
58 | V kabíne vodiča musia byť zabudované 2 ks nabíjačiek pre ručné svietidlá LED. Súčasťou dodávky (dodá dodávateľ) sú aj ručné svietidlá LED v počte 2 ks: - Nabíjateľné LED svietidlo s minimálne dvomi režimami prevádzky - Svietivosť min. 170 lumenov vo vysokom režime prevádzky - Svietivosť min. 60 lumenov v nízkom režime prevádzky - Vzdialenosť dosvitu min. 400 m vo vysokom režime prevádzky - Viditeľnosť lúča svetla musí byť zabezpečená aj v zadymenom prostredí - Výdrž batérie min. 3,5 hodín - Typ batérie Li-Ion - Váha svietidla max. 400 g - Farba svietidla červená alebo oranžová - Materiál tela svietidla vysoko odolný mimoriadne tvrdý nylon - Odolnosť svietidla proti vode IP66 Uvedenú špecifikáciu spĺňajú napr. svietidlá Streamlight Survivor LED používané v Hasičskom a záchrannom zbore. | Áno | áno/nie
59 | V kabíne vodiča musí byť v súlade s vyhláškou Ministerstva dopravy a výstavby Slovenskej republiky č. 134/2018 Z. z. jeden hasiaci prístroj umiestnený v dosahu zo sedadla vodiča; ak je podmienka celkovej hmotnosti náplne najmenej 6 kg zabezpečená viac ako jedným hasiacim prístrojom tieto ostatné môžu byť umiestnené v úložných priestoroch nadstavby | Áno | áno/nie
60 | V kabíne vodiča musí byť nehorľavá reflexná vesta s plošnou hmotnosťou tkaniny 210 g/m2, oranžovej farby, s reflexnými páskami 3M so zníženou horľavosťou a s nápisom „HASIČI“ 2 ks. Reflexné pásky musia byť umiestnené aj na pleciach pre zvýšenú viditeľnosť z výšok. Vesty musia byť v páse nastaviteľné velcro popruhmi (so suchým zipsom) vo veľkosti XL alebo XXL. Uvedenú špecifikáciu spĺňa napr. vesta z materiálu Nomex Diamond Ultra používaná v Hasičskom a záchrannom zbore. | Áno | áno/nie
61 | V kabíne vodiča musí byť nehorľavá reflexná vesta strihovo riešená a z materiálu ako je uvedené v predchádzajúcom bode s odnímateľným reflexným nápisom „VELITEĽ ZÁSAHU“ a „HASIČI“ 1 ks | Áno | áno/nie
62 | Súčasťou dodávky vozidla musí byť prenosný globálny navigačný a polohovací systém s min. 6" displejom. Systém musí byť vybavený minimálne: - predinštalovanou cestnou a európskou mapou s doživotnou aktualizáciou máp - možnosťou nastavenia profilu vozidla ako je dĺžka, výška a šírka, kde na základe uvedených parametrov bude navrhovať trasu pre daný profil vozidla - návodom na použitie v slovenskom jazyku - USB prepojovacím káblom | Áno | áno/nie
63 | V kabíne vozidla musí byť zariadenie informujúce o priečnom a pozdĺžnom náklone AR - vodováha | Áno | áno/nie
64 | V kabíne vozidla v zornom poli vodiča umiestnený monitor s kamerovým systémom so zobrazovaním obrazu zo štyroch kamier umiestnených nad každou stabilizačnou podperou, so zobrazovaním priestoru okolia stabilizačných podpier pri ustavení vozidla | Áno | áno/nie
Nadstavba
65 | Výsuvná konštrukcia v tvare výložníkových ramien a záchranných rebríkov pozostávajúca z teleskopických mechanizmov s košom spĺňajúca požiadavky normy STN EN 14043:2014. | Áno | áno/nie
66 | Požadované minimálne prevádzkové údaje (pracovný diagram): - záchranná výška minimálne 40 m (spodná hrana koša) - horizontálne vyloženie s požadovaným zaťažením 500 kg minimálne 15 m - požadované zaťaženie záchranného koša minimálne 500 kg - otáčanie točne okolo zvislej osi bez obmedzenia - záchranná výška pod úroveň terénu pri obsadení koša jednou osobou najmenej mínus 5 m | Áno | áno/nie
67 | Aktívne elektronické tlmenie kmitov a vibrácií rebríkovej sady: - kmity a vibrácie musia byť aktívne tlmemé a stabilizované kompenzačnými pohybmi | Áno | áno/nie
68 | Rebríková sada musí mať automatické bočné a pozdĺžne vyrovnávanie a reguláciu pri naklonenom podvozku vozidla minimálne pod uhlom 10o v celom rozsahu | Áno | áno/nie
69 | Najvrchnejší diel rebríkovej sady musí byť zložený z dvoch častí (prednej a zadnej) spojených kĺbom, kde pri vysunutí je umožnené prednej časti naklápanie okolo tohto kĺbu v rozsahu min. 75o | Áno | áno/nie
70 | Najvrchnejší diel rebríkovej sady musí umožňovať jeho samostatné vysunutie a až následne sa budú vysúvať proporcionálne ostatné diely rebríkovej sady | Áno | áno/nie
71 | Rebríková sada musí byť vybavená funkciou automatického vykonávania pohybov medzi dvomi bodmi s kopírovaním naprogramovanej dráhy pre rýchlejšiu opakovanú evakuáciu | Áno | áno/nie
72 | Rebríková sada musí byť vybavená funkciou automatického vysúvania pri dvíhaní a zavesenom bremene, aby udržiavala zavesené bremeno nad jedným bodom | Áno | áno/nie
73 | Kontrolné prístroje, ovládacie prvky a signalizačné zariadenia jednotlivých častí výsuvnej konštrukcie musia byť zoskupené do obslužných miest, čo najbližšie miesta obsluhy a označené štandardnými piktogramami alebo nápismi. | Áno | áno/nie
74 | Výsuvná konštrukcia a točnica musia byť prednostne ovládané zo základného obslužného miesta v priestore točnice a musí byť vybavená ďalším obslužným miestom v koši umožňujúcim bezpečné ovládanie základných prevádzkových funkcií nadstavby. Na obidvoch obslužných miestach musí byť zhodný spôsob obsluhy. Základné obslužné miesto musí byť vybavené naklápacím sedadlom so synchronizovaným pohybom s košom. | Áno | áno/nie
75 | Každé obslužné miesto musí byť vybavené: - zariadením pre okamžité zastavenie akýchkoľvek činností nadstavby, - zariadením pre spúšťanie a vypínanie motora; systém musí byť chránený proti spusteniu motora pri zaradenom rýchlostnom stupni, - varovnou signalizáciou pri dosiahnutí limitných a nedovolených prevádzkových stavov - zariadením na sledovanie rýchlosti vetra v okolí vrcholu vysunutej výsuvnej konštrukcie - ovládacími prvkami konštruovanými pre prácu v ochranných rukaviciach pre hasičov | Áno | áno/nie
76 | Základné obslužné miesto v priestore točnice musí byť ďalej vybavené: - núdzovým ovládaním zariadenia pre zloženie nadstavby do transportnej polohy - prepínačom režimu ovládania „základné obslužné miesto – obslužné miesto kôš“ | Áno | áno/nie
77 | Displej obslužného miesta pre stabilizáciu AR musí zobrazovať minimálne nasledovné informácie a zároveň obsahovať uvedené ovládacie prvky: - funkcia štart / stop motora podvozku vozidla - ovládanie podpier - displej zobrazujúci polohu podpier a horizontálneho bočného dosahu koša - displej zobrazujúci diagnostiku porúch - displej zobrazujúci motohodiny (alternatívne zobrazené v kabíne vodiča) - spínač pre núdzové napájanie hydraulického systému (alternatívne umiestnený na inom mieste nadstavby) - núdzový vypínač - zobrazenie režimu podopretia AR | Áno | áno/nie
78 | Displeje základného obslužného miesta a obslužného miesta v koši musia zobrazovať minimálne nasledovné informácie a zároveň tieto obslužné miesta musia obsahovať uvedené ovládacie prvky: - informácia o maximálnom a skutočnom výškovom a bočnom dosahu - poloha koša s pomocnými informáciami - systém zobrazenia chýb - vizuálna a zvuková indikácia presiahnutia maximálneho pracovného zaťaženia - vizuálne varovanie pri aktivácii systému oznámenia možnej kolízie koša s prekážkou - štart / stop motora podvozku vozidla - združený ovládač na ovládanie pohybov - tlačidlo núdzového zastavenia - spínače pre aktiváciu systému núdzového spustenia výsuvnej konštrukcie - vizuálna indikácia prítlaku podpier na podložie - vizuálna indikácia stredovej polohy výsuvnej konštrukcie - vizuálna indikácia stredovej polohy koša - potlačenie automatického vyrovnávania koša - informácia o prekrytých priečkach záchranných rebríkov | Áno | áno/nie
79 | Výsuvná rebríková konštrukcia s košom musí: - byť vybavená zariadením, ktoré zastaví jej pohyb pri dosiahnutí medznej hodnoty alebo pri kontakte s prekážkou, zároveň musí byť vybavená systémom pre potlačenie tejto funkcie - umožniť pri poruche strojového pohonu v režime núdzovej prevádzky vykonať všetky úkony potrebné na zloženie výsuvnej konštrukcie s košom do transportnej polohy, a to i s maximálnym zaťažením koša - byť zaistená blokovaním proti jazde automobilu s nadstavbou v inej než transportnej polohe - byť konštruovaná tak, aby bolo vylúčené uvedenie nadstavby do činnosti pri jazde - mať možnosť umiestnenia zdvíhacieho háku s nosnosťou minimálne 4 000 kg na konci hlavného ramena (na najspodnejšom diely rebríkovej sady) - byť vybavená kotviacim bodom s nosnosťou minimálne 400 kg na konci prvého ramena (na najvrchnejšom diely rebríkovej sady) | Áno | áno/nie
80 | Zadná časť vozidla vrátane krytu obslužného miesta systému podpier vo vyhotovení plast. | Áno | áno/nie
81 | Výsuvná rebríková konštrukcia s košom musí mať funkciu "fasáda" - po aktivácii posúvanie na fasáde v oboch rovinách jedným ovládacím pohybom na ovládacom paneli. | Áno | áno/nie
82 | Výsuvná rebríková konštrukcia s košom musí mať funkciu: - Automatické priblíženie naprogramovaných cieľových bodov - Automatický návrat rebríkovej sady do parkovacej polohy - Priamy nástup do koša pred kabínou vozidla pod kamerovým dohľadom | Áno | áno/nie
83 | Výsuvná konštrukcia a kôš musia byť osvetlené LED svietidlami, 24 V, ovládanými zo základného obslužného miesta a obslužného miesta v koši | Áno | áno/nie
84 | Po spustení pomocného pohonu automatická aktivácia LED svetlometov umiestnených na nadstavbe a LED svetlometov umiestnených v koši smerujúcich hore nad vozidlo pre detekciu napríklad trolejového vedenia, vysokého napätia alebo prečnievajúcich striech budov. Minimálne 6 ks LED svetiel so svetelným tokom minimálne 25 000 lm. | Áno | áno/nie
85 | Výsuvná konštrukcia hasičského rebríka musí byť vybavená zariadením na zamedzenie pohybu alebo pootočenia výsuvnej konštrukcie v blízkosti kabíny, ktoré by mohli spôsobiť jej poškodenie | Áno | áno/nie
86 | Medzi základným obslužným miestom a obslužným miestom v koši musí byť komunikačné dorozumievacie zariadenie | Áno | áno/nie
87 | Oceľové časti výsuvnej konštrukcie musia byť chránené proti korózii. | Áno | áno/nie
88 | Prívod hasiva do koša musí byť zabezpečený pevným suchovodom umiestneným iba na prvej sekcii výložníkových ramien (na najvrchnejšom diely rebríkovej sady) s flexibilným prepojením v mieste ohybu predného sklopného ramena | Áno | áno/nie
89 | Plniace hrdlá suchovodu, umiestnené po jednom na každej strane AR a ukončené tlakovými spojkami B75 | Áno | áno/nie
90 | Suchovod musí zabezpečiť požadovanú dodávku hasiva do koša v celom rozsahu pracovného diagramu | Áno | áno/nie
91 | Vysoká priehradková skrinka za kabínou vodiča musí byť vybavená krytom | Áno | áno/nie
92 | Vozidlo vybavené osvetlením pochôdznej časti nadstavby umiestneným na zadnej časti rebríkovej sady. | Áno | áno/nie
93 | Vozidlo vybavené bezpečnostným LED osvetlením všetkých schodíkov, hrán a rohov v zeleno oranžovej farbe | Áno | áno/nie
94 | Rebríková sada vybavená vodiacim valčekovým rámom na vedenie hadice k suchovodu na spodnej súprave rebríka. Vodiaci rám musí byť odnímateľný a uložený v skrinkách na vybavenie. | Áno | áno/nie
95 | Rebrík vybavený zvýšeným zábradlím s výškou minimálne 365 mm na najvyššom rebríkovom diele. | Áno | áno/nie
96 | Spodný diel rebríkovej sady v hornej časti vybavený na oboch stranách vybavený LED svietidlom ovládaným z koša aj z hlavného obslužného miesta. | Áno | áno/nie
97 | V nadstavbe musia byť na výsuvnom pláte umiestnené 2 ks ADP. Každý ADP musí obsahovať: - 1 ks anatomicky tvarovaný chrbtový nosič s otočnou výškovo nastaviteľnou bedrovou opierkou, polstrovanými popruhmi (vode-odolné, prachu-odolné, ohňovzdorné, opakovateľne dezinfikovateľné) s účastníckou prípojkou, - 1 ks pretlaková pľúcna automatika k ADP, - 1 ks celotvárová ochranná maska s dvojbodovým hákovým upínacím systémom pripevnenia na hasičskú prilbu (s kandahármi). Maska musí byť kompatibilná s hasičskými zásahovými prilbami od výrobcov MSA F1, GALLET F1, Dräger HPS používané v HaZZ. Uchádzač predloží čestné prehlásenie kompatibility medzi celotvárovou ochrannou maskou a ochrannou hasičskou zásahovou prilbou používanou v HaZZ, - 1 ks kompozitná tlaková fľaša k ADP s poistným ventilom, kovovým jadrom, vodným objemom minimálne 6,8 l a plniacim tlakom 30 MPa, Maximálna výška tela kompozitnej tlakovej fľaše s poistným ventilom musí byť maximálne 62 cm - 1 ks ochranný obal na celotvárové ochranné masky k ADP, - 1 ks kevlarový ochranný obal na fľaše k ADP s reflexným prvkom alebo ekvivalentný neľahkohorľavý ochranný obaľ na fľaše s reflexným prvkom | Áno | áno/nie
98 | Kôš vybavený univerzálnym odnímateľným držiakom nosidiel a košových nosidiel. Držiak otočný o 360 ° s dvomi samonavíjacími pásmi s nosnosťou 270 kg. Viacúčelové pohotovostné košové nosidlá súčasťou dodávky a pri preprave uložené v skrinke za kabínou. 1. nosidlá z nehrdzavejúcej ocele, 2. fixačné popruhy na stabilizáciu zraneného, 3. sada popruhov s karabínami na zavesenie pod vrtuľník / spúšťanie na lane. | Áno | áno/nie
99 | Kôš vybavený zasúvateľným držiakom pretlakového ventilátora. | Áno | áno/nie
100 | Kôš vybavený flexibilným sebazaisťovacím systémom pre 2 osoby (1x vľavo, 1x vpravo) s odpruženým automatickým skracovaním. | Áno | áno/nie
101 | Kôš vybavený nástavcom ovládaným z koša pre zľaňovanie a zaistenie pri práci vo výškach pre upevnenie na kôš s nosnosťou 300 kg v súlade s EN 795. Súčasťou dodávky je aj záchranárske lano pre nosidlá podľa EN 795. | Áno | áno/nie
102 | Vozidlo musí byť vybavené núdzovým hydraulickým systémom s napájaním 400 V. | Áno | áno/nie
103 | Rebríková sada na konci rebríkovej sady vybavená zásuvkou 400 V/16A vo verzii CE | Áno | áno/nie
104 | Automatické elektrické ističe ako náhrada poistiek. | Áno | áno/nie
105 | Pochôdzna plocha nadstavby a koša musí byť pokrytá hliníkovým plechom s protišmykovou úpravou pre bezpečný pohyb osôb | Áno | áno/nie
106 | Na obidvoch stranách vozidla musia byť vhodne umiestnené schodíky pre ľahký výstup na pochôdznu plochu nadstavby. | Áno | áno/nie
107 | Uzávery úložných priestorov na nadstavbe musia umožňovať ľahkú manipuláciu, musia byť uzamykateľné, všetky vybavené zámkami so zhodným kľúčom a musia byť (aj úložné priestory) prachotesné a odolné voči striekajúcej vode | Áno | áno/nie
108 | Všetky úložné priestory nadstavby musia byť s LED osvetlením, s automatickým zapínaním/vypínaním osvetlenia pri ich otvorení/zatvorení. Otvorenie úložného priestoru musí byť signalizované v kabíne vodiča | Áno | áno/nie
109 | Elektrické zásuvky musia byť zreteľne označené hodnotou elektrického napätia | Áno | áno/nie
110 | Požiadavky na vybavenie koša: - dva multifunkčné držiaky príslušenstva umiestnené v prednej časti koša na oboch stranách - v prednej časti pevne osadená otočná (horiz. +/- 30 °, vert. +/- 50 °) lafetová prúdnica s prietokom vody minimálne 2 500 l/min pri 7 bar, s elektrickým ovládaním zo základného obslužného miesta a obslužného miesta v koši a kombinovaným prietokom (plný, roztrieštený a clonový prúd), - tlaková spojka B 75 na pripojenie jednej tlakovej hadice - pracovné LED osvetlenie - prípojka zásuvky vo verzii CE min. 3 x 230 V a 1 x 400 V/16A; zásuvky vo vyhotovení najmenej IP44 - kôš a posádka koša musí byť chránená uzatvárateľnými tryskami alebo sprchovými hlavicami - demontovateľný navijak s tvarovo stálou hadicou dĺžky minimálne 20 m s trvalým napojením na pevný rozvod hasiva a s prúdnicou (kompaktný, roztrieštený a clonový prúd) - minimálne 2 ks LED svetlá osvetľujúcu prednú časť pred košom - pevne namontovaná farebná kamera na prednej strane koša (v smere výsuvu) s prenosom obrazu do každého obslužného miesta | Áno | áno/nie
111 | Kôš, resp. konštrukcia koša musí umožňovať: - vstup/výstup do koša cez 2 ks dverí umiestnené v prednej časti koša alebo na jeho rohoch a tiež vstup/výstup na rebríkovú sadu cez dvere umiestnené v zadnej časti koša - bezpečný nástup a výstup osôb, vstup do koša musí byť zabezpečený proti samovoľnému otvoreniu - súčasné použitie lafetovej prúdnice a otočného držiaku nosidiel alebo lafetovej prúdnice a kĺbového držiaku s reflektormi - použitie kĺbového držiaku s 2 LED svetlometmi každý s hodnotou svetelného toku zodpovedajúcemu halogénovému svetlometu 1000 W, - umiestnenie obslužného miesta v koši centrálne v prednej časti pre rovnaký výhľad na obe strany a voľný výhľad v smere výsuvu - smerom vpred - naklápanie koša vo vertikálnom smere s ovládaním priamo v koši | Áno | áno/nie
112 | AR musí byť vybavená agregátom na výrobu elektrickej energie, ktorý napája odberné miesto v koši a ktorý umožňuje ďalšie pripojenie min. 1 x 400 V a 2 x 230 V. Agregát sa musí dať štartovať zo záchranného koša a základného obslužného miesta. Agregát musí spĺňať bezpečnostné požiadavky nízkonapäťových zdrojových agregátov zabudovaných v mobilných a prepravných jednotkách (napr. vozidlá), ktoré napájajú elektrické zariadenia aj mimo týchto jednotiek. Elektrocentrála umiestnená v skrinke na plošine. | Áno | áno/nie
113 | Obslužné miesto pre stabilizáciu AR musí byť umiestnené na nadstavbe vozidla tak, aby obsluha mohla pri manipulácii opticky sledovať stabilizačné podpery | Áno | áno/nie
114 | AR vybavený podperným systémom s premenlivou šírkou a s možnosťou zasunutia pod pevné prekážky (napríklad zábradlie a zvodidlá) Pri stabilizácii AR musí byť zablokované pruženie zadných náprav | Áno/nie | áno/nie |  |  |  | Bod bude vyhodnocovaný ako kritérium na vyhodnotenie ponúk na základe najlepšieho pomeru ceny a kvality
115 | Po vysunutí stabilizačných podpier a celkovej stabilizácii AR v pracovnej polohe musia všetky pneumatiky podvozku zostať v kontakte s vozovkou pre rozloženie hmotnosti AR na väčšiu plochu | Áno | áno/nie
116 | Stabilizačné podpery sa musia vysúvať na obidve strany. Jednostranné vysúvanie podpier je možné len pri zachovaní bezpečnej prevádzky. | Áno | áno/nie
117 | Stabilizačné podpery musia byť vybavené zdrojom žltého prerušovaného svetla, s automatickým zapínaním pri vysunutí podpier z transportnej polohy. Poloha podpier mimo transportnej polohy musí byť signalizovaná kontrolným svetlom v zornom poli vodiča. | Áno | áno/nie
118 | Nad každou stabilizačnou podperou musí byť umiestnené osvetlenie priestoru, do ktorého sa vysúva stabilizačná podpera a taktiež nad každou stabilizačnou podperou musí byť umiestnená kamera s prenosom obrazu do kabíny vozidla pre jednoduchšie a bezpečnejšie ustavenie vozidla | Áno | áno/nie
119 | Hydraulický systém pohonu výsuvnej konštrukcie (pohon čerpadla) musí byť zabezpečený pohonom z motora podvozku. Musí byť pritom zabezpečený dostatočný výkon pre celý hydraulický systém. | Áno | áno/nie
120 | Hydraulický systém musí mať možnosť pohonu aj z náhradného zdroja, v prípade poruchy hlavného pohonu (motora podvozku). Spustenie systému musí byť možné zo všetkých obslužných miest. | Áno | áno/nie
121 | Vozidlo musí mať označenie výbavy zariadenia - gravírované značky. | Áno | áno/nie
122 | Vozidlo musí byť vybavené podporným video systémom s prenosom do kabíny na detekciu oblasti pod všetkými podperami s grafickými krížmi na obrazovke pre odhad maximálnej šírky podpery a detekciou prekážok v počas rozkladania podpier. Systém musí byť vybavený LED osvetlením na označenie maximálnej polohy podpier. | Áno | áno/nie
123 | Vozidlo musí mať na hlavnom obslužnom mieste zo sedadla viditeľný uhlomer. | Áno | áno/nie
124 | Rebríková sada vybavená indikátorom dĺžky rebríka pre použitie v núdzovej prevádzke. | Áno | áno/nie
125 | Rebríková sada vybavená bezpečnostným prvkom - semafor. (červená = zákaz výstupu, zelená = stúpanie povolené) | Áno | áno/nie
Výbava a príslušenstvo
126 | Súčasťou dodávky AR sú: - platne pod podpery s kovaním - 4 ks, - kanister na palivo motora AR objemu 20 litrov, - kľúč 75/52 - 2 ks, - prechod 75/52 - pretlakový ventil, - ploché páčidlo 1 500 mm, - pákové nožnice, - kĺbový držiak s 2 LED svetlometmi každý s hodnotou svetelného toku zodpovedajúcemu halogénovému svetlometu 1000 W, - tlaková hadica C52x20 m 2 ks, - tlaková hadica B75x20 m 2 ks, - kombinovaná prúdnica C 52, - viazač na hadice v obale 4 ks - kufrík so zámočníckym náradím (najmenej plochý sekáč, hrotový sekáč, dláto, zámočnícke kladivo, kombinované kliešte, drôtená kefa, izolačná páska, pílka na kov s 2 náhradnými pílovými listami, obojstranné vidlicové kľúče pre rozsah veľkostí 8 mm až 32 mm), - kufrík s elektrotechnickým náradím (najmenej dva skrutkovače s meračom napätia, izolované kombinované kliešte 1000 V, gumené rukavice 10 000 V, izolované pákové nožnice 1000 V*, záchranný hák izolovaný 1000 V*, izolačná rohožka 125 cm x 50 cm 20 000 V*; v prípade, že náradie označené hviezdičkou nie je možné umiestniť do kufríka, je možné toto umiestniť v skrinke do držiakov), | Áno | áno/nie
127 | 1. profesionálna motorová benzínové pila pre záchranárov: * výkon motora min. 6 koní (4,4 kW) * dĺžka vodiacej lišty reťaze min. 500 mm * objem palivovej nádrže min. 700 ml * objem olejovej nádrže min. 300 ml * nastaviteľný obmedzovač hĺbky rezu na reťazovej lište * možnosť nastavenia letnej a zimnej prevádzky 2. Prihlboká súprava k motorovej píle * plastová prilba ako ochrana hlavy, prilba + ochrana tváre + ochrana sluchu v jednej sade * certifikácia podľa EN 12 492, EN 352, EN 397, EN 1731 * 4-bodový podbradový upevňovací pás * výrazné reflexné pásy na prilbe kvôli bezpečnosti * nylonový predný perforovaný štít ako ochrana zraku a tváre 3. Kombinovaný kanister na palivo a olej pre reťazovú pílu * plastový kombinovaný kanister na 5 lit. paliva a 3 lit. oleja pre reťazovú pílu * priehľadný materiál pre vizuálnu kontrolu stavu oboch hladín | Áno | áno/nie
128 | 1. dopravné kužele s výstražným svetlom 4 ks 2. lopata oceľová so šírkou min. 220 mm, rovná s drevenou násadou (klasická) 3. lopatka poľná zákopová pevná neskladacia s drevenou násadou rovná (krátka) 4. lopata plastová široká na odpratávanie, odhadzovanie snehu 5. metla široká s drevenou násadou 6. uzatvárateľná plastová nádoba 30 l s pieskom, lopatka | Áno | áno/nie
129 | 1. laserový a optický diaľkomer na určenie miesta ustavenia AR podľa zaťaženia koša, bočného vysunutia podpier a vzdialenosti od cieľového miesta * diaľkomer určený pre hasičské plošiny na merania vzdialeností s dobíjateľným akumulátorom * intuitívne ovládanie možné aj v zásahových rukaviciach hasičov * možnosť naprogramovania diaľkomera na konkrétny typ AR s možnosťou merania cieľového miesta do 50 m * integrovaný optický zameriavač cieľového miesta v tele diaľkomera pre meranie vzdialenosti počas slnečných dní s obmedzenou viditeľnosťou laserového označovača * laserový zameriavač cieľového miesta * výsledný výpočet vzdialeností od miesta merania po cieľové miesto potvrdený jednoduchým piktogramom na displeji s informáciou: VZDIALENOSŤ V DOSAHU; VZDIALENOS5 V DOSAHU ALE S OBMEDZENÍM; VZDIALENOST MIMO DOSAH * výsledný výpočet s údajom o výške a vzdialenosti od miesta merania * v prípade výsledného výpočtu VZDIALENOST MIMO DOSAH doplnková informácia zobrazená na displeji o akú vzdialenosť je potrebné posunúť AR pre dosiahnutie cieľového miesta * možnosť zadávania počtu osôb v koši a dĺžke vysunutia podpier a na základe tohoto údaju zariadenie automatický vykoná korekciu výpočtu * plastový odnímateľný obal zariadenia * pevne zabudovaný držiak zariadenia v kabíne vozidla s nabíjačkou * možnosť nabíjania aj zo siete 230 V s dodaním nabíjačky na 230 V | Áno | áno/nie
130 | 5 ročný servis na nadstavbu vozidla vrátane legislatívne povinných odborných prehliadok a úradných skúšok | Áno/nie | áno/nie |  |  |  | Bod bude vyhodnocovaný ako kritérium na vyhodnotenie ponúk na základe najlepšieho pomeru ceny a kvality
Možnosť predloženia ekvivalentov (informatívne - uchádzač nižšie uvedené riadky nevypĺňa)
131 | Ak verejný obstarávateľ v opise predmetu zákazky odkazuje na konkrétneho výrobcu, obchodné označenie, patent, typ, oblasť alebo miesto pôvodu alebo výroby, pripúšťa sa použitie ekvivalentu, pričom ponúkaný ekvivalent musí spĺňať najmä požiadavky na rovnaké rozmerové, materiálové a iné technické a funkčné vlastnosti. Pri navrhovaní ekvivalentu musí uchádzač postupovať s odbornou starostlivosťou, pri ktorej musí zohľadniť pôvodný účel a plnú funkčnosť. V prípade ponuky ekvivalentu je uchádzač povinný v ponuke upozorniť (v poznámke - stĺpec 3) a označiť ponúknutý ekvivalentný výrobok a predložiť technický popis daného ekvivalentu. | N/A | N/A | N/A | N/A | N/A
Doklady, dokumenty a informácie požadované na preukázanie splnenia predmetu zákazky
132 | Technické listy, katalógové listy, produktové materiály alebo iné informačné materiály (napr. fotografie) preukazujúce splnenie požiadaviek na predmet zákazky uvedený v tejto prílohe SP | požaduje sa predloženie v ponuke | N/A | požaduje sa predloženie v ponuke |  | N/A
133 | Pracovný diagram výsuvnej rebríkovej konštrukcie s pracovným košom a obrazovej dokumentácie s úplným popisom technických parametrov spĺňajúcich stanovené požiadavky | požaduje sa predloženie v ponuke | N/A | požaduje sa predloženie v ponuke |  | N/A
Požiadavky a dokumentácia pri odovzdaní Vozidiel (informatívne - uchádzač nižšie uvedené riadky nevypĺňa)
134 | Lehota na dodanie vozidiel je max. 24 mesiacov od objednávky | v zmysle Rámcovej dohody | N/A | N/A | N/A | N/A
135 | Súčasťou dodaných Vozidiel je vždy aj príslušná dokumentácia, vrátane technického preukazu, príslušné osvedčenia, atesty, certifikáty a protokoly o vykonaných skúškach, osvedčenie o evidencii vozidla, záznam zaškolenia obsluhy, servisná knižka a návod na obsluhu a údržbu pre podvozok a nadstavbu. Dokumentáciu je Predávajúci povinný predložiť v slovenskom jazyku alebo v českom jazyku. | v zmysle Rámcovej dohody | N/A | N/A | N/A | N/A
136 | Súčasťou dodávky vozidla sú: - plnohodnotné rezervné koleso (dodané v príbale s vozidlom s pneumatikou vhodnou pre prednú nápravu), - kompletné príslušenstvo potrebné pre výmenu kolesa, - ostatná povinná výbava motorového vozidla predpísaná všeobecne záväzným právnym predpisom. | v zmysle Rámcovej dohody | N/A | N/A | N/A | N/A
137 | Návod na obsluhu so schémou zapojenia pre rádiostanice v papierovej forme aj v elektronickej forme dodaný na nosiči USB | N/A | N/A | N/A | N/A | N/A
138 | Pri dodaní Vozidiel budú prílohou preberacieho protokolu aj: - písomné poučenie o spôsobe vykonávania servisných prehliadok, vrátane rozsahu, periodicity a bližšieho popisu servisných činností počas predpokladanej výkonovej a časovej doby životnosti pre každú samostatne funkčnú časť Vozidla (podvozok, nadstavba) podľa odporúčaní ich výrobcov, | v zmysle Rámcovej dohody | N/A | N/A | N/A | N/A