## Príloha č. 1
1
1 | Pokyny k vyplneniu: Vypĺňajú sa žlto vyznačené polia !!!
1
1 | [10 empty] | Príloha č. 1:
1 | Výzva na predloženie ponúk - prieskum trhu
1
1 | Podrobný technický opis a údaje deklarujúce technické parametre dodávaného predmetu
1
1
1 | Názov predmetu: |  | Gumová podlaha koberec na roštovú podlahu | [6 empty] | Počet kusov: | 1
1
1 | Vymedzenie častí |  |  | Opis / Technická špecifikácia - požadované technické parametre |  | Číselný údaj / Hodnota / Charakteristika parametra - požadovaná hodnota parametra |  | Merná jednotka | Parametre navrhovanej technológie - navrhovateľ vyplní konkrétnu hodnotu parametra ním navrhovanej technológie (hodnota/číselný údaj a podobne podľa zadania) | Názov výrobcu | Typové označenie
1 | Gumová podlaha koberec na roštovú podlahu spojovacia chodba kravínov K416 2722/16, SO1 2722/49, SO2 2722/48, SO3 2722/47, SO4 2722/46 |  |  | Roštová gumová podlaha pre dojnice |  | 700 |  | m² | hodnota:
1 |  |  |  | Gumená rohož pásová, spádovaná do stredu, so zosilnenm profilom s vysokou priľnavosťou |  | áno |  | - | áno/nie:
1 |  |  |  | Hrúbka gumového pásu na okraji |  | 17 |  | mm | hodnota:
1 |  |  |  | Hrúbka gumového pásu v strede |  | 22 |  | mm | hodnota:
1 |  |  |  | Rohože pásové s prírodného materiálu s použitím prírodného kaučuku, protišmykovou úpravou na povrchu a na spodnej časti |  | áno |  | - | áno/nie:
1 |  |  |  | Rohože v pásovoch kotvené do otvorov v betónovom rošte bez pripevňovania |  | áno |  | - | áno/nie:
|  |  |  | Nalisované upevňovacie klíny na gumennej rohoži |  | áno |  | - | áno/nie:
|  |  |  | Použitý materiál - prírodná guma |  | áno |  | - | áno/nie:
1 |  |  |  | Rohože pásové nasadzované na betónový rošt, výrobené na mieru betónového roštu (rozmer a tvar roštu v príloženej tabuľke) |  | áno |  | - | áno/nie:
|  |  |  | Plná protišmyková gumová podlaha s výstupkami pre dojnice s rozmerom 1 x 1 m a vyrobená z prírodnej gumy |  | 115 |  | m2 | áno/nie:
|  |  |  | Výška protišmykovej gumovej podlahy min. |  | 20mm |  | mm | hodnota:
|  |  |  | Výška výstupkov min. |  | 115 |  | mm | hodnota:
|  |  |  | Mechanické kotvenie protišmykovej gumovej podlahy s výstupkami |  | áno |  | - | áno/nie:
1 | Ďalšie súčasti hodnoty obstarávaného zariadenia |  | Doprava na miesto realizácie | - | - | áno |  | - | áno/nie: | - | -
1 |  |  | Montáž | - | - | áno |  | - | áno/nie: | - | -
1
1 | Pozn.: V prípade, že v rámci opisu predmetu bol použitý konkrétny výrobca, výrobný postup, značka, patent, typ, krajina, oblasť alebo miesto pôvodu alebo výroby, môže uchádzač predložiť ponuku i na technický a funkčný ekvivalent.
1
1
1 |  | Miesto:
1
1 |  | Dátum:
1 | [6 empty] | podpis a pečiatka navrhovateľa