## K. OFERTOWY PO SPRAWDZENIU
KOSZTORYS OFERTOWY - do rozliczeń
„Remonty bieżące dróg i ulic na terenie Miasta Piekary Śląskie w roku 2025 w zakresie remontów dróg powiatowych oraz DW 911 i DK 94”
Klasyfikacja robót wg. Wspólnego Słownika Zamówień (CPV):
45000000-7 Roboty budowlane 45111300-1 Roboty rozbiórkowe 45232130-2 Roboty budowlane w zakresie rurociągów do odprowadzania wody burzowej 45233220-7 Roboty w zakresie nawierzchni dróg 45233222-1 Roboty budowlane w zakresie układania chodników i asfaltowania 45233142-6 Roboty w zakresie naprawy dróg 45233141-9 Roboty w zakresie konserwacji dróg 45233140-2 Roboty drogowe
Nr pozycji przedm. robót | Kod pozycji przedm. robót | Numer STWiORB | Nazwa i opis pozycji przedmiaru robót | Jedn. miary | Ilość jednostek miary | Cena jedn. [PLN bez VAT] | Wartość [PLN bez VAT] | Ilość jednostek miary | Cena jedn. [PLN netto] | Wartość [PLN netto]
1 | 2 | 3 | 4 | 5 | 6 | 7 | 8 = 6x7
Dział 1 | ROBOTY ROZBIÓRKOWE, CPV 45111300-1 Roboty rozbiórkowe
1 | KNR 2-31 803/03 + Kalkulacja własna | ST-D-00.00.00 ST-D-01.02.04 | Mechaniczne i ręczne rozebranie nawierzchni z mieszanek mineralno – bitumicznych grubości 3 cm z docięciem krawędzi, odwozem materiału z rozbiórki do 20 km i jego utylizacją | m2 |  | 12 | 0 | 500 | 26 | 13000
2 | KNR 2-31 803/04 + Kalkulacja własna | ST-D-00.00.00 ST-D-01.02.04 | Mechaniczne i ręczne rozebranie nawierzchni z mieszanek mineralno – bitumicznych, dodatek za każdy dalszy 1 cm gr. z docięciem krawędzi, odwozem materiału z rozbiórki do 20 km i jego utylizacją | m2 |  | 1 | 0 | 1000 | 5 | 5000
3 | Kalkulacja własna | ST-D-00.00.00 ST-D-05.03.11 | Frezowanie nawierzchni asfaltowej gr. 4 cm z niezbędnym skuciem, odwozem materiału z rozbiórki do 20 km i jego utylizacją | m2 |  | 12 | 0 | 3000 | 15 | 45000
4 | Kalkulacja własna | ST-D-00.00.00 ST-D-05.03.11 | Frezowanie nawierzchni asfaltowej – każdy następny 1 cm grubości z niezbędnym skuciem, odwozem materiału z rozbiórki do 20 km i jego utylizacją | m2 |  | 1 | 0 | 9000 | 1.5 | 13500
5 | Kalkulacja własna | ST-D-00.00.00 ST-D-02.00.01 ST-D-02.01.01 | Koryta wykonywane mechanicznie i ręcznie na całej szer. lub poszerzeniach jezdni i chodnika gł. 20 cm z odwozem materiału z rozbiórki do 20 km i jego utylizacją | m2 |  | 15 | 0 | 500 | 26 | 13000
6 | Kalkulacja własna | ST-D-00.00.00 ST-D-02.00.01 ST-D-02.01.01 | Koryta wykonywane mechanicznie i ręcznie na całej szer. lub poszerzeniach za każde dalsze 5 cm głębokości z odwozem materiału z rozbiórki do 20 km i jego utylizacją | m2 |  | 3 | 0 | 1000 | 5 | 5000
7 | KNR 2-31 0812-03, KNR 2-31 0813-01 + Kalkulacja własna | ST-D-00.00.00 ST-D-08.01.01 ST-D-01.02.04 | Rozebranie krawężników na ławie betonowej z odwozem gruzu do 20 km i jego utylizacją | m |  | 15 | 0 | 400 | 27 | 10800
8 | Kalkulacja własna | ST-D-00.00.00 ST-D-08.01.01 ST-D-01.02.04 | Rozebranie krawężników na ławie betonowej z segregacją, ułożeniem na paletach do odzysku i transportem do 20 km na miejsce składowania | m |  | 20 | 0 | 120 | 37 | 4440
Dział 2 | WYKONANIE WARSTW PODBUDOWY, CPV 45233220-7 Roboty w zakresie nawierzchni dróg | [5 empty] | 0 |  |  | 0
9 | KNR 2-31 108/02 + kalk. Własna | ST-D-00.00.00 ST-D-04.08.00 | Mechaniczne wyrównanie istniejącej podbudowy mieszanką mineralno – bitumiczną wraz ze skropieniem | t |  | 300 | 0 | 90 | 683 | 61470
10 | KNR 2-31 107/01 | ST-D-00.00.00 ST-D-04.08.00 ST-D-04.04.00 ST-D-04.04.04 | Wyrównanie istniejącej podbudowy tłuczniem sortowanym, średnia grubość warstwy po zagęszczeniu do 10 cm | m3 |  | 150 | 0 | 90 | 158 | 14220
11 | KNR 2-31 114/07 | ST-D-00.00.00 ST-D-04.04.02 ST-D-04.04.00 ST-D-04.04.01 | Wykonanie podbudowy z kruszywa łamanego kamiennego grubości 8 cm | m2 |  | 16 | 0 | 600 | 29 | 17400
12 | KNR 2-31 114/08 | ST-D-00.00.00 ST-D-04.04.02 ST-D-04.04.00 | Wykonanie podbudowy z kruszywa łamanego kamiennego, dodatek za każdy następny 1 cm grubości | m2 |  | 2 | 0 | 7200 | 3 | 21600
Dział 3 | WYKONANIE WARSTW ASFALTOBETONOWYCH, CPV 45233142-6 Roboty w zakresie naprawy dróg | [5 empty] | 0 |  |  | 0
13 | Kalkulacja własna | ST-D-00.00.00 ST-D-05.03.17 ST-D-04.03.01 ST-D-05.03.05 | Remont cząstkowy [AWARYJNY] nawierzchni bitumicznych mieszanką mineralno-bitumiczną „na zimno” z oczyszczeniem uszkodzonych miejsc (powierzchnia do 2 m2) z załadunkiem, wywozem do 20 km i utylizacją rumoszu | t |  | 2000 | 0 | 50 | 1575 | 78750
14 | KNR 2-31 1106/01 + Kalkulacja własna | ST-D-00.00.00 ST-D-05.03.05 ST-D-05.03.17 ST-D-04.03.01 ST-D-05.03.15 | Remont cząstkowy nawierzchni bitumicznych mieszanką mineralno-bitumiczną [ Z WYTWÓRNI], mieszanką mineralno-bitumiczną „na zimno” lub z recyklera wg potrzeb z wycięciem i oczyszczeniem uszkodzonych miejsc (powierzchnia do 5 m2) z załadunkiem, wywozem do 20 km i utylizacją rumoszu wraz z zalaniem szwów i skropieniem podłoża | t |  | 1700 | 0 | 60 | 1785 | 107100
15 | KNR 2-31 1106/01 analogia + Kalkulacja własna | ST-D-00.00.00 ST-D-05.03.05 ST-D-04.03.01 | Remont nawierzchni bitumicznych mieszanką mineralno-bitumiczną [Z WYTWÓRNI] z wycięciem i oczyszczeniem uszkodzonych miejsc (powierzchnia od 5 do 20 m2) z załadunkiem, wywozem do 20 km i utylizacją rumoszu wraz z zalaniem szwów i skropieniem podłoża | t |  | 1600 | 0 | 30 | 1995 | 59850
16 | KNR 2-31 310/01 | ST-D-00.00.00 ST-D-05.03.05 ST-D-04.03.01 | Wykonanie warstwy wiążącej z mieszanek mineralno-bitumicznych gr. 4 cm ze skropieniem podłoża i z transportem z wytwórni | m2 |  | 35 | 0 | 1600 | 65 | 104000
17 | KNR 2-31 310/02 | ST-D-00.00.00 ST-D-05.03.05 | Wykonanie warstwy wiążącej z mieszanek mineralno-bitumicznych, dodatek za każdy następny 1 cm grubości warstwy z transportem z wytwórni | m2 |  | 10 | 0 | 1600 | 12 | 19200
18 | KNR 2-31 310/05 | ST-D-00.00.00 ST-D-05.03.05 | Wykonanie warstwy ścieralnej z mieszanek mineralno-bitumicznych gr. 3 cm ze skropieniem podłoża i z transportem z wytwórni | m2 |  | 90 | 0 | 3000 | 82 | 246000
19 | KNR 2-31 310/06 | ST-D-00.00.00 ST-D-05.03.05 | Wykonanie warstwy ścieralnej z mieszanek mineralno-bitumicznych, dodatek za każdy następny 1 cm grubości warstwy z transportem z wytwórni | m2 |  | 15 | 0 | 6000 | 20 | 120000
Dział 4 | REMONT NAWIERZCHNI CHODNIKA Z KRAWĘŻNIKAMI, CPV 45233222-1 Roboty budowlane w zakresie układania chodników i asfaltowania | [5 empty] | 0 |  |  | 0
20 | KNR 2-31 0502-06 analogia | ST-D-00.00.00 ST-D-10.03.01 | Odtworzenie nawierzchni z płyt ażurowych 60 x 40 cm gr. 8 i 10 cm (wjazdy, skarpy itp.) | m2 |  | 50 | 0 | 120 | 116 | 13920
21 | KNR 2-31 511/04 | ST-D-00.00.00 ST-D-05.03.23 ST-D-08.03.02 | Odtworzenie nawierzchni z kostki brukowej betonowej gr. 8 cm na podsypce cementowo-piaskowej – prostokątnej lub typu behaton | m2 |  | 80 | 0
22 | KNR 2-31 401/06 KNR2-31 402/04 KNR 2-31 403/01 | ST-D-00.00.00 ST-D-08.01.01 | Ułożenie krawężnika betonowego 15 x 30 i 15 x 22 cm na ławie betonowej z oporem, wykonaniem rowka i odwozem ziemi do 20 km i jej utylizacją | m |  | 70 | 0 | 360 | 116 | 41760
23 | KNR 2-31 0407/03 | ST-D-00.00.00 ST-D-08.03.01 | Ułożenie obrzeży betonowych 8 x 30 cm na podsypce piaskowej z wykonaniem rowka, odwozem ziemi do 20 km i jej utylizacją | m |  | 30 | 0 | 240 | 63 | 15120
24 | KNR 2-31 1201/03 1202/02 + Kalkulacja własna | ST-D-00.00.00 ST-D-08.01.01 | Przestawienie istniejącego krawężnika betonowego i kamiennego na nowej ławie betonowej – krawężnik z odzysku z wykonaniem rowka, odwozem ziemi, gruzu do 20 km i ich utylizacją | m |  | 60 | 0 | 120 | 84 | 10080
Dział 5 | ROBOTY INNE, CPV45233141-9 Roboty w zakresie konserwacji dróg | [5 empty] | 0 |  |  | 0
25 | Kalkulacja własna | ST-D-00.00.00 ST-D-05.03.15 | Wypełnienie szczelin masą zalewową – szer. do 50 mm | m |  | 10 | 0 | 450 | 19 | 8550
26 | KNR2-31 1101/03 i 04 analogia + Kalkulacja własna | ST-D-00.00.00 ST-D-05.03.17 ST-D-04.04.04 | Remonty cząstkowe nawierzchni tłuczniowych z zastosowaniem tłucznia kamiennego, klińca kamiennego i innych materiałów o głębokości wyboi do 10 cm | m2 |  | 50 | 0 | 200 | 21 | 4200
26 a | KNR2-31 1101/03 i 04 analogia + Kalkulacja własna | ST-D-00.00.00 ST-D-05.03.17 ST-D-04.04.04 | Remonty cząstkowe nawierzchni tłuczniowych z zastosowaniem tłucznia kamiennego, klińca kamiennego i innych materiałów o głębokości wyboi do 10 cm [BEZ MATERIAŁU] | m2 |  | 20 | 0
27 | KNR 2-31 1402/05 1402/06 analogia + Kalkulacja własna | ST-D-00.00.00 ST-D-06.03.01 ST-D-04.04.03 | Oczyszczenie, plantowanie i ścinanie poboczy na gł. do 10 cm z odwozem ziemi, gruzu i zanieczyszczeń do 20 km wraz z utylizacją | m2 |  | 15 | 0 | 400 | 21 | 8400
28 | KNR 2-31 1402/05 1402/06 analogia + Kalkulacja własna | ST-D-00.00.00 ST-D-06.03.01 | Oczyszczenie, plantowanie i ścinanie poboczy na gł. za każde dalsze 5 cm z odwozem ziemi, gruzu i zanieczyszczeń do 20 km wraz z utylizacją | m2 |  | 3 | 0 | 400 | 5 | 2000
29 | KNR 2-01 0510-01 i 02 | ST-D-00.00.00 ST-D-06.01.01 | Humusowanie skarp i poboczy z obsianiem. Grubość warstwy humusu 10 cm | m2 |  | 10 | 0 | 120 | 26 | 3120
30 | Kalkulacja własna | ST-D-00.00.00 ST-D-01.02.01 | Frezowanie pni i korzeni z odwozem do 20 km i utylizacją | cm2 |  | 0.2 | 0 | 2400 | 1 | 2400
Dział 6 | REGULACJE URZĄDZEŃ, CPV 45232130-2 Roboty budowlane w zakresie rurociągów do odprowadzania wody burzowej | [5 empty] | 0 |  |  | 0
31 | KNR 2-18 0625/02 + Kalkulacja własna | ST-D-00.00.00 ST-D-03.02.02 | Zabudowanie nowego wpustu ulicznego z wykopem,zasypką, odwozem do 20 km i utylizacją ziemi i gruzu | szt. |  | 1500 | 0 | 10 | 1680 | 16800
32 | KNR 2-18 0501/02, KNR-W 2-18 0408/03,KNR 2-01 0320/0201 + Kalkulacja własna | ST-D-00.00.00 ST-D-03.02.02 | Ułożenie kanału z rur PCV Ø 200 – przykanalik z wykopem, zasypką, odwozem do 20 km i utylizacją ziemi i gruzu | m |  | 120 | 0 | 120 | 386.65 | 46398
33 | Kalkulacja własna | ST-D-00.00.00 ST-D-03.02.02 | Remont wpustu ulicznego wraz z wymianą kraty żeliwnej z wykopem, zasypką, odwozem do 20 km i utylizacją | szt. |  | 600 | 0 | 8 | 740 | 5920
34 | Kalkulacja własna | ST-D-00.00.00 ST-D-03.02.02 | Remont studni rewizyjnej beton., średnicy 1000 mm wraz z wymianą włazu żeliwnego | szt. |  | 1000 | 0 | 8 | 998 | 7984
35 | KNR 2-31 1406-05 | ST-D-00.00.00 ST-D-03.02.01 | Regulacja pionowa studni teletechnicznych | szt. |  | 300 | 0 | 8 | 410 | 3280
36 | KNR 2-31 1406-02 | ST-D-00.00.00 ST-D-03.02.01 | Regulacja pionowa studzienek dla krat ściekowych ulicznych | szt. |  | 300 | 0 | 28 | 410 | 11480
37 | KNR 2-31 1406-03 | ST-D-00.00.00 ST-D-03.02.01 | Regulacja pionowa studzienek dla włazów kanałowych | szt. |  | 350 | 0 | 28 | 410 | 11480
38 | KNR 2-31 1406-04 | ST-D-00.00.00 ST-D-03.02.01 | Regulacja pionowa studzienek dla zaworów wodociągowych i gazowych | szt. |  | 100 | 0 | 28 | 126 | 3528
Dział 7 | STAWKA ROBOCZOGODZINY, CPV 45233140-2 Roboty drogowe | [5 empty] | 0
39 | Wg poniższego wyliczenia stawki roboczogodziny - A | ST-D-00.00.00 | Stawka roboczogodziny z narzutami bez podatku VAT | r-g |  | 53.68 | 0 | 130 | 43.9 | 5707
Wartość pozycji od nr 1 do nr 39 (podsumowanie kolumny nr 8) RAZEM [PLN bez VAT]: | [6 empty] | 0 |  |  | 1181457
VAT | [6 empty] | 0
Wartość pozycji od nr 1 do nr 39 (podsumowanie kolumny nr 8) RAZEM PLN z VAT: | [6 empty] | 0
A. WYLICZENIE STAWKI ROBOCZOGODZINY Z VAT [poz.39]:
|  |  | 1. Stawka roboczogodziny [PLN] |  |  | 30.5 |  |  | 23.63
|  |  | 2. Koszty ogólne do stawki r-g [%] |  |  | 60% |  |  | 72%
|  |  | 3.Zysk do stawki r-g wraz z kosztami ogólnymi [%] |  |  | 10% |  |  | 8%
|  |  | Stawka roboczogodziny z narzutami j/w [PLN] |  |  | 53.68 |  |  | 43.8951
|  |  | Razem r-g z narzutami [PLN z Vat] ( 1+2+3) |  |  | 66.0264 |  |  | 53.991

## Przyjaźni PREDMIAR
PRZYJAŹNI od Roździeńskiego do przepustu - 2025 rok
lp. | a | b | dł | pow.
ASFALT
[5 empty] | Lokalizacja | W-wy
1 | 7 | 7 | 232 | 1624 | od Roździeńskiego | 2 x 5 cm | 2667.7
2 | 7 | 7.4 | 96 | 691.2 | rej. Przepustu | 2 x 5 cm
3 | 7.4 | 7.6 | 27 | 202.5 | od "A" do wjazdu do DINO | 1 x 5 cm
4 | 7.6 | 7.5 | 45 | 339.75 | od wjazdu do DINO do "A" kier. K-ce | 1 x 5 cm | 339.75
3007.45
| 3600 | 9 | 400 | 2857.45
Krawężnik do zabudowy | [5 empty] | Szer. Pobocza | Ścinanie Poboczy
1 |  |  |  | 232 | od Roździeńskiego do przepustu | 1 | 232
2 |  |  |  | 27 | od "A" do wjazdu do DINO |  | 27
3 |  |  |  | 23.2 | uszkodzone
4
259
Krawężnik nowy razem: |  |  |  | 282.2 |  | Ścinanie poboczy razem: | 259
Krawężnik do przełorzenia |  |  |  | 40
WJAZDY
| str. Wsch. |  |  | 0
0
0
0
| str. Zach. |  |  | 0
0
0
| Razem: | Obrzeża | Krawężniki | Powierzchnia
|  | 0 | 0 | 0
Uzupełnienie [miejscowe] podbudowy
| 0.07 | 3 | 230 | 120.75
Note on E35: Józef JN. Namysło: ton

## PRZYJAŻNI
POMOCNICZY PRZEDMIAR ROBÓT Modernizacja odcinka drogi ul. Przyjaźni w Piekarach Śląskich.
Klasyfikacja robót wg. Wspólnego Słownika Zamówień (CPV):
45000000-7 Roboty budowlane 45111300-1 Roboty rozbiórkowe 45232130-2 Roboty budowlane w zakresie rurociągów do odprowadzania wody burzowej 45233222-1 Roboty budowlane w zakresie układania chodników i asfaltowania 45233142-6 Roboty w zakresie naprawy dróg 45233140-2 Roboty drogowe 45233221-4 Malowanie nawierzchn
Nr pozycji przedm. robót | Kod pozycji przedm. robót | Numer STWiORB | Nazwa i opis pozycji przedmiaru robót | Jedn. miary | Ilość jednostek miary
1 | 2 | 3 | 4 | 5 | 6
Dział 1 | ROBOTY ROZBIÓRKOWE, CPV 45111300-1 Roboty rozbiórkowe
1 | Kalkulacja własna | ST-D-00.00.00 ST-D-05.03.11 | Frezowanie nawierzchni asfaltowej gr. 4 cm z niezbędnym skuciem, odwozem materiału z rozbiórki do 20 km i jego utylizacją [docelowo 10cm] | m2 | 2857.45
2 | Kalkulacja własna | ST-D-00.00.00 ST-D-05.03.11 | Frezowanie nawierzchni asfaltowej – każdy następny 1 cm grubości z niezbędnym skuciem, odwozem materiału z rozbiórki do 20 km i jego utylizacją K=1x | m2 | 2857.45
2a | Kalkulacja własna | ST-D-00.00.00 ST-D-05.03.11 | Frezowanie nawierzchni asfaltowej – każdy następny 1 cm grubości z niezbędnym skuciem, odwozem materiału z rozbiórki do 20 km i jego utylizacją K=5x | m2 | 13338.5
Dział 2 | WYKONANIE WARSTW ASFALTOBETONOWYCH, CPV 45233142-6 Roboty w zakresie naprawy dróg
3 | KNR 2-31 107/01 | ST-D-00.00.00 ST-D-04.08.00 ST-D-04.04.00 | Wyrównanie istniejącej podbudowy tłuczniem sortowanym, średnia grubość warstwy po zagęszczeniu do 10 cm [pobocze] | m3 | 103.6
4 | KNR 2-31 108/02 + kalk. Własna | ST-D-00.00.00 ST-D-04.08.00 | Mechaniczne wyrównanie istniejącej podbudowy mieszanką mineralno – bitumiczną wraz ze skropieniem [jezdnia od strony rowu] | t | 60.375
5 | KNR 2-31 310/01 | ST-D-00.00.00 ST-D-05.03.05 ST-D-04.03.01 | Wykonanie warstwy wiążącej z mieszanek mineralno-bitumicznych gr. 4 cm ze skropieniem podłoża i z transportem z wytwórni [docelowo 5 cm - NA RUCH CIĘŻKI - min. AC16W] | m2 | 2667.7
6 | KNR 2-31 310/02 | ST-D-00.00.00 ST-D-05.03.05 ST-D-04.03.01 | Wykonanie warstwy wiążącej z mieszanek mineralno-bitumicznych, dodatek za każdy następny 1 cm grubości warstwy z transportem z wytwórni [NA RUCH CIĘŻKI - min. AC16W] | m2 | 2667.7
7 | KNR 2-31 310/05 | ST-D-00.00.00 ST-D-05.03.05 | Wykonanie warstwy ścieralnej z mieszanek mineralno-bitumicznych gr. 3 cm ze skropieniem podłoża i z transportem z wytwórni [docelowo 5 cm - NA RUCH CIĘŻKI - min. AC11S] | m2 | 2857.45
8 | KNR 2-31 310/06 | ST-D-00.00.00 ST-D-05.03.05 | Wykonanie warstwy ścieralnej z mieszanek mineralno-bitumicznych, dodatek za każdy następny 1 cm grubości warstwy z transportem z wytwórni K=2x [NA RUCH CIĘŻKI - min. AC11S] | m2 | 5714.9
Dział 3 | REMONT NAWIERZCHNI CHODNIKA Z KRAWĘŻNIKAMI, CPV 45233222-1 Roboty budowlane w zakresie układania chodników i asfaltowania
9 | KNR 2-31 401/06 KNR2-31 402/04 KNR 2-31 403/01 | ST-D-00.00.00 ST-D-08.01.01 | Ułożenie krawężnika betonowego 15 x 30 i 15 x 22 cm na ławie betonowej z oporem, wykonaniem rowka i odwozem ziemi do 20 km i jej utylizacją | m | 282.2
10 | KNR 2-31 1201/03 1202/02 + Kalkulacja własna | ST-D-00.00.00 ST-D-08.01.01 | Przestawienie istniejącego krawężnika betonowego i kamiennego na nowej ławie betonowej – krawężnik z odzysku z wykonaniem rowka, odwozem ziemi, gruzu do 20 km i ich utylizacją | m | 40
11 | KNR 2-31 1402/05 1402/06 analogia + Kalkulacja własna | ST-D-00.00.00 ST-D-06.03.01 | Oczyszczenie, plantowanie i ścinanie poboczy na gł. do 20 cm z odwozem ziemi, gruzu i zanieczyszczeń do 20 km wraz z utylizacją | m2 | 259
Dział 4 | REGULACJE URZĄDZEŃ, CPV 45232130-2 Roboty budowlane w zakresie rurociągów do odprowadzania wody burzowej
12 | KNR 2-31 1406-02 | ST-D-00.00.00 ST-D-03.02.01 | Regulacja pionowa studzienek dla krat ściekowych ulicznych | szt. | 7
13 | KNR 2-31 1406-03 | ST-D-00.00.00 ST-D-03.02.01 | Regulacja pionowa studzienek dla włazów kanałowych | szt. | 6
14 | Kalkulacja własna | ST-D-00.00.00 ST-D-03.02.01 | Remont wpustu ulicznego wraz z wymianą kraty żeliwnej z wykopem, zasypką, odwozem do 20 km i utylizacją | szt. | 1
Dział 5 | OZNAKOWANIE POZIOME CPV 45233221-4 Malowanie nawierzchni
15 | Kalkulacja własna | ST-D-00.00.00 ST-D-00.00.05 | Oznakowanie poziome grubowarstwowe-chemoutwardzalne | m2 | 65
Dział 6 | TYMCZASOWA ORGANIZACJA RUCHU CPV 45233140-2 Roboty drogowe
16 | Kalkulacja własna | ST-D-00.00.00 | Wykonanie i wdrożenie tymczasowej organizacji ruchu | kpl. | 1
Przedmiar robót nie ma wpływu na wysokość wynagrodzenia ryczałtowego. Przedmiar robót stanowi dokument pomocniczy. Obmiarowe zwiększenie lub zmniejszenie ilości robót opisanych lub wynikających z umowy, STWiORB, pomocniczego przedmiaru robót, SWZ lub dokumentacji projektowej, a także z ich załączników oraz realizacja innych robót niezbędnych do prawidłowego wykonania i ukończenia całości przedmiotu umowy - nie będzie stanowić podstawy do zmiany wynagrodzenia ryczałtowego wykonawcy.