## Rekapitulácia stavby
Príloha č. 1 k časti B.2 (zároveň aj ako Príloha č. 2 k Zmluve)
Rekapitulácia stavby
Názov stavby: Oprava diaľničného mosta ev.č. D1-337 Fričovce, ľavý most
Číslo časti stavby | Klasifikácia stavieb | Názov časti stavby | Cena bez DPH | DPH 23% | Cena s DPH
SO 000 |  | Všeobecné položky | 0
SO 201 |  | Most ev. č. D1 - 337 | 0
Celkový súčet |  |  | 0 | 0 | 0
V ......................................., dňa ..............................
...................................................................
podpis oprávnenej osoby uchádzača

## Súpis prác
Názov stavby: | Oprava diaľničného mosta ev.č. D1-337 Fričovce, ľavý most |  |  |  |  | Súpis prác
Príloha č. 1 k časti B.2 (zároveň aj ako Príloha č. 2 k Zmluve)
Klasifikácia produkcie | Čislo položky |  | Názov položky | M.j. | Množstvo | Jednotková cena | DPH 23% | Jedn. cena s DPH
45.00.00 - Všeobecné položky v procese obstarávania stavieb | 45.00.00 | 00000111 | Porealizačné zameranie skutočného stavu | KPL | 1 |  | 0 | 0
| 45.00.00 | 00000112 | Geodetické práce počas realizácie | KPL | 1 |  | 0 | 0
| 45.00.00 | 00000113 | Dokumentácia skutočného realizovania stavby | KPL | 1 |  | 0 | 0
| 45.00.00 | 00000116 | Dokumentácia na vykonanie prác DVP | KPL | 1 |  | 0 | 0
| 45.00.00 | 00010401 | Zmluvné požiadavky poplatky za skládky vybúraných hmôt a sutí | T | 2851.399 |  | 0 | 0
| 45.00.00 | 00010403 | Zmluvné požiadavky poplatky za skládky zeminy | M3 | 642.5 |  | 0 | 0
45.11.11 - Demolačné práce | 45.11.11 | 05010102 | Búranie konštrukcií základov, kamenných | M3 | 1.168 |  | 0 | 0
| 45.11.11 | 05010104 | Búranie konštrukcií základov, betónových | M3 | 38.279 |  | 0 | 0
| 45.11.11 | 05010105 | Búranie konštrukcií základov, železobetónových | M3 | 59.124 |  | 0 | 0
| 45.11.11 | 05010302 | Búranie konštrukcií stropov, klenieb, schodov kamenných | M3 | 11.45 |  | 0 | 0
| 45.11.11 | 05010405 | Búranie konštrukcií trámov, nosníkov, prievlakov, konzolových prvkov železobetónových | M3 | 199.474 |  | 0 | 0
| 45.11.11 | 05010604 | Búranie konštrukcií, prisekanie a osekávanie muriva,vysekávanie výklenkov rýh a kapies v murive betónovom | M | 152 |  | 0 | 0
| 45.11.11 | 05020131 | Vybúranie konštrukcií a demontáže, odstránenie izolácie povlakovej | M2 | 5516.951 |  | 0 | 0
| 45.11.11 | 05020907 | Vybúranie konštrukcií a demontáže, rôznych predmetov kovových | KS | 8 |  | 0 | 0
| 45.11.11 | 05030162 | Odstránenie spevnených plôch vozoviek a doplňujúcich konštrukcií krytov bitúmenových | M2 | 1626.47 |  | 0 | 0
| 45.11.11 | 05030166 | Odstránenie spevnených plôch vozoviek a doplňujúcich konštrukcií krytov dlaždených | M2 | 5.78 |  | 0 | 0
| 45.11.11 | 05030263 | Odstránenie spevnených plôch vozoviek a doplňujúcich konštrukcií podkladov z kameniva ťaženého | M2 | 264.05 |  | 0 | 0
| 45.11.11 | 05030407 | Odstránenie spevnených plôch vozoviek a doplňujúcich konštrukcií zvodidiel, zábradlia, stien, oplotení kovových | M | 1436.35 |  | 0 | 0
| 45.11.11 | 05080200 | Doprava vybúraných hmôt vodorovná | T | 2905.055 |  | 0 | 0
| 45.11.11 | 05090205 | Doplňujúce práce, úprava stavebných konštrukcií vysokotlakým vodným lúčom železobetónových | M3 | 13.25 |  | 0 | 0
| 45.11.11 | 05090362 | Doplňujúce práce, frézovanie bitúmenového krytu, podkladu | M2 | 11726.2 |  | 0 | 0
| 45.11.11 | 05090405 | Doplňujúce práce, diamantové rezanie betónovej konštrukcie | M | 795.2 |  | 0 | 0
| 45.11.11 | 05090503 | Doplňujúce práce, vŕtanie do železobetónu | CM | 22011.5 |  | 0 | 0
| 45.11.11 | 05090605 | Doplňujúce práce, otryskanie železobetónovej konštrukcie | M2 | 19797.725 |  | 0 | 0
45.11.20 - Výkopové zemné práce a presun zemín | 45.11.20 | 01030101 | Hĺbené vykopávky jám zapažených | M3 | 642.5 |  | 0 | 0
| 45.11.20 | 01040202 | Konštrukcie z hornín - násypy so zhutnením | M3 | 271.1 |  | 0 | 0
| 45.11.20 | 01040401 | Konštrukcie z hornín - zásypy bez zhutnenia | M3 | 11.105 |  | 0 | 0
| 45.11.20 | 01040402 | Konštrukcie z hornín - zásypy so zhutnením | M3 | 431.4 |  | 0 | 0
| 45.11.20 | 01040501 | Konštrukcie z hornín - obsypy bez zhutnenia | M3 | 1.538 |  | 0 | 0
| 45.11.20 | 01060204 | Premiestnenie vodorovné nad 3 000 m | M3 | 642.5 |  | 0 | 0
| 45.11.20 | 01070101 | Paženie, resp.zaistenie výrubu v podzemí vykopávok príložné | M2 | 25 |  | 0 | 0
| 45.11.20 | 01080102 | Povrchové úpravy terénu, úprava pláne so zhutnením v násypoch | M2 | 960 |  | 0 | 0
45.22.11 - Stavebné práce na mostoch | 45.22.11 | 11010302 | Základy, dosky z betónu železového | M3 | 28.621 |  | 0 | 0
| 45.22.11 | 11010311 | Základy, dosky, debnenie tradičné | M2 | 72.15 |  | 0 | 0
| 45.22.11 | 11010321 | Základy, dosky, výstuž z betonárskej ocele | T | 2.2 |  | 0 | 0
| 45.22.11 | 11050502 | Zvislé konštrukcie inžinierskych stavieb, úložné prahy z betónu železového | M3 | 53.24 |  | 0 | 0
| 45.22.11 | 11050511 | Zvislé konštrukcie inžinierskych stavieb, úložné prahy, debnenie tradičné | M2 | 195.44 |  | 0 | 0
| 45.22.11 | 11050602 | Zvislé konštrukcie inžinierskych stavieb, rímsy z betónu železového | M3 | 243.612 |  | 0 | 0
| 45.22.11 | 11050611 | Zvislé konštrukcie inžinierskych stavieb, rímsy, debnenie tradičné | M2 | 217.81 |  | 0 | 0
| 45.22.11 | 11050613 | Zvislé konštrukcie inžinierskych stavieb, rímsy, debnenie zabudované | M2 | 284.55 |  | 0 | 0
| 45.22.11 | 11050621 | Zvislé konštrukcie inžinierskych stavieb, rímsy, výstuž z betonárskej ocele | T | 55.665 |  | 0 | 0
| 45.22.11 | 11080102 | Vodorovné nosné konštrukcie inžinierskych stavieb, prechodové dosky z betónu železového | M3 | 78.403 |  | 0 | 0
| 45.22.11 | 11080111 | Vodorovné nosné konštrukcie inžinierskych stavieb, prechodové dosky, debnenie tradičné | M2 | 32.28 |  | 0 | 0
| 45.22.11 | 11080121 | Vodorovné nosné konštrukcie inžinierskych stavieb, prechodové dosky, výstuž z betonárskej ocele | T | 15.35 |  | 0 | 0
| 45.22.11 | 11080402 | Vodorovné nosné konštrukcie inžinierskych stavieb, mostné nosníky z betónu železového | M3 | 1.955 |  | 0 | 0
| 45.22.11 | 11200101 | Podkladné konštrukcie, podkladné vrstvy, betón prostý | M3 | 177.523 |  | 0 | 0
| 45.22.11 | 11200111 | Podkladné konštrukcie, podkladné vrstvy, debnenie tradičné | M3 | 13.915 |  | 0 | 0
| 45.22.11 | 11260132 | Dokončovacie práce, dilatačné škáry a zariadenia z oceľového plechu | M2 | 10.8 |  | 0 | 0
| 45.22.11 | 15020406 | Múry, rímsy z dielcov sklovláknitých betónových | M3 | 19.966 |  | 0 | 0
| 45.22.11 | 21200316 | Podkladné a vedľajšie konštrukcie, vyrovnávacia vrstva zo štrkopiesku | M3 | 7.011 |  | 0 | 0
| 45.22.11 | 21200541 | Podkladné a vedľajšie konštrukcie, výplň bet. konštrukcií, plastbetón | M3 | 0.5 |  | 0 | 0
| 45.22.11 | 21210301 | Spevnené plochy, schody z betónu | M3 | 8.498 |  | 0 | 0
| 45.22.11 | 21210419 | Spevnené plochy, dlažba z lomového kameňa | M2 | 465.25 |  | 0 | 0
| 45.22.11 | 21250106 | Doplňujúce konštrukcie, zvodidlá oceľové | M | 946.3 |  | 0 | 0
| 45.22.11 | 21250206 | Doplňujúce konštrukcie, zábradlia oceľové | M | 11.2 |  | 0 | 0
| 45.22.11 | 21250320 | Doplňujúce konštrukcie, odvodnenie mostov, odvodňovače | KS | 99 |  | 0 | 0
| 45.22.11 | 21250321 | Doplňujúce konštrukcie, odvodnenie mostov, odvodňovacie potrubie | M | 578.57 |  | 0 | 0
| 45.22.11 | 21250422 | Doplňujúce konštrukcie, dilatačné zariadenia, výplň dilatačných škár | M2 | 29.183 |  | 0 | 0
| 45.22.11 | 21250423 | Doplňujúce konštrukcie, dilatačné zariadenia, vložka dilatačných škár | M | 210 |  | 0 | 0
| 45.22.11 | 21250424 | Doplňujúce konštrukcie, dilatačné zariadenia, tesnenie dilatačných škár | M | 2230.89 |  | 0 | 0
| 45.22.11 | 21250426 | Doplňujúce konštrukcie, dilatačné zariadenia, mostné závery povrchové posun | M | 28.42 |  | 0 | 0
| 45.22.11 | 21250531 | Doplňujúce konštrukcie, mostné zábrany a ochrany, krycie zábrany | M2 | 60 |  | 0 | 0
| 45.22.11 | 21250906 | Doplňujúce konštrukcie, drobné zariadenia oceľové | KS | 18 |  | 0 | 0
| 45.22.11 | 22250162 | Doplňujúce konštrukcie, zábradlie kovové | M | 440.75 |  | 0 | 0
| 45.22.11 | 22250163 | Doplňujúce konštrukcie, zábradlie , drevené | M | 41.23 |  | 0 | 0
| 45.22.11 | 22250570 | Doplňujúce konštrukcie, značky staničenia a geodetické body, meračské značky | KS | 60 |  | 0 | 0
| 45.22.11 | 22250671 | Doplňujúce konštrukcie, zvislé dopravné značky, normálny alebo zväčšený rozmer | KS | 1 |  | 0 | 0
| 45.22.11 | 22250980 | Doplňujúce konštrukcie, obrubníky chodníkové | M | 434.5 |  | 0 | 0
| 45.22.11 | 22251158 | Doplňujúce konštrukcie, otvorené žľaby z dlaždíc | M | 63.2 |  | 0 | 0
| 45.22.11 | 22251161 | Doplňujúce konštrukcie, otvorené žľaby z betónových tvárnic | M | 132.2 |  | 0 | 0
| 45.22.11 | 68060102 | Ostatné doplnkové konštrukcie, podlahy a plošiny z roštov | M2 | 0.72 |  | 0 | 0
45.23.13 - Práce na stavbe miestnych potrubných vedení vody a kanalizácie | 45.23.13 | 11200301 | Podkladné konštrukcie, dosky, bloky, sedlá, z betónu prostého | M3 | 1.346 |  | 0 | 0
| 45.23.13 | 11200311 | Podkladné konštrukcie, dosky, bloky, sedlá, debnenie tradičné | M2 | 8.4 |  | 0 | 0
| 45.23.13 | 27070401 | Chráničky z rúr plastových, nedelená | M | 93.75 |  | 0 | 0
45.23.31 - Stavebné práce na výstavbe diaľnic a ciest chodníkov a nekrytých parkovísk | 45.23.31 | 22250464 | Doplňujúce konštrukcie, ochranné zariadenia, smerové stĺpiky | KS | 44 |  | 0 | 0
| 45.23.31 | 22251261 | Doplňujúce konštrukcie, kábelovody z betónových tvárnic | M | 12 |  | 0 | 0
45.23.32 - Práce na vrchnej stavbe diaľníc, ciest, ulíc, chodníkov a nekrytých parkovísk | 45.23.32 | 22030329 | Podkladné a krycie vrstvy z asfaltových zmesí, bitúmenové postreky, nátery, posypy infiltračný postrek | M2 | 317.845 |  | 0 | 0
| 45.23.32 | 22030330 | Podkladné a krycie vrstvy z asfaltových zmesí, bitúmenové postreky, nátery, posypy spojovací postrek | M2 | 13957.548 |  | 0 | 0
| 45.23.32 | 22030334 | Podkladné a krycie vrstvy z asfaltových zmesí, bitúmenové postreky, nátery, posypy posyp podkladu alebo krytu | M2 | 5150.255 |  | 0 | 0
| 45.23.32 | 22030640 | Podkladné a krycie vrstvy z asfaltových zmesí, bitúmenové vrstvy, asfaltový betón | M3 | 135.139 |  | 0 | 0
| 45.23.32 | 22030641 | Podkladné a krycie vrstvy z asfaltových zmesí, bitúmenové vrstvy, asfaltový koberec mastixový | M3 | 279.151 |  | 0 | 0
| 45.23.32 | 22030744 | Podkladné a krycie vrstvy z asfaltových zmesí, liaty asfalt, cestný | M3 | 231.761 |  | 0 | 0
45.23.33 - Práce na spodnej stavby diaľnic, ciest, ulíc a chodníkov a nekrytých parkovísk | 45.23.33 | 22010304 | Podkladné a krycie vrstvy bez spojiva pre obnovu a údržbu, štrkodrva | M3 | 69.348 |  | 0 | 0
| 45.23.33 | 22020622 | Podkladné a krycie vrstvy s hydraulickým spojivom, pre obnovu a údržbu, kamenivo stabiliz.cementom | M3 | 52.011 |  | 0 | 0
45.26.14 - Izolačné práce proti vode | 45.26.14 | 61010101 | Izolácie proti vode a zemnej vlhkosti, bežných konštrukcií náterivami a tmelmi | M2 | 514.802 |  | 0 | 0
| 45.26.14 | 61010102 | Izolácie proti vode a zemnej vlhkosti, bežných konštrukcií pásmi | M2 | 109.17 |  | 0 | 0
| 45.26.14 | 61010105 | Izolácie proti vode a zemnej vlhkosti, bežných konštrukcií ochrannými a podkladnými textíliami | M2 | 151.431 |  | 0 | 0
| 45.26.14 | 61010502 | Izolácie proti vode a zemnej vlhkosti, mostoviek pásmi | M2 | 6345.791 |  | 0 | 0
45.26.21 - Lešenárske práce | 45.26.21 | 03050211 | Ochranné konštrukcie, záchytné ohradenie na vonkajších voľných stranách objektov | M | 550 |  | 0 | 0
| 45.26.21 | 03050413 | Ochranné konštrukcie, záchytná sieť z umelých vlákien | M2 | 2950 |  | 0 | 0
| 45.26.21 | 03050414 | Ochranné konštrukcie, záchytná sieť z oceľových drôtov | M2 | 279.49 |  | 0 | 0
45.26.22 - Základové práce a vŕtanie vodných studní | 45.26.22 | 02010309 | Zlepšovanie základovej pôdy, trativody kompletné z potrubia plastického | M | 30.75 |  | 0 | 0
| 45.26.22 | 02010553 | Zlepšovanie základovej pôdy, drenážne vrstvy z geosyntetického materiálu | M2 | 80.565 |  | 0 | 0
45.41.10 - Omietkarské práce | 45.41.10 | 13071209 | Vonkajšie povrchy vodor. konštrukcií, postrek, náter muriva zo suchej omietkovej zmesi | M2 | 5476.886 |  | 0 | 0
| 45.41.10 | 13071613 | Vonkajšie povrchy vodor. konštrukcií, reprofilácia vodor. plôch maltou sanačnou | M2 | 6946.091 |  | 0 | 0
| 45.41.10 | 13071804 | Vonkajšie povrchy vodor. konštrukcií, škárovanie z malty cementovej | M2 | 847.226 |  | 0 | 0
| 45.41.10 | 13091209 | Vonkajšie povrchy stien, postrek, náter muriva zo suchej omietkovej zmesi | M2 | 1136.54 |  | 0 | 0
| 45.41.10 | 13091513 | Vonkajšie povrchy stien, reprofilácia zvislých a šikmých plôch maltou sanačnou | M2 | 931.795 |  | 0 | 0
45.44.20 - Nanášanie ochranných vrstiev - maliarske a natieračské práce | 45.44.20 | 84010802 | Náter omietok a betónových povrchov, farba syntetická | M2 | 1525.688 |  | 0 | 0
| 45.44.20 | 84010807 | Náter omietok a betónových povrchov, farba epoxidová | M2 | 5425.1 |  | 0 | 0
| 45.44.20 | 84010815 | Náter omietok a betónových povrchov, farba riediteľná vodou (akrylátová) | M2 | 7679.99 |  | 0 | 0
| 45.44.20 | 84010816 | Náter omietok a betónových povrchov, impregnačný cementový náter | M2 | 317.791 |  | 0 | 0
V ......................................., dňa ..............................
...................................................................
podpis oprávnenej osoby uchádzača

## Časti stavby
Názov stavby: | Oprava diaľničného mosta ev.č. D1-337 Fričovce, ľavý most | [6 empty] | Časti stavby
Príloha č. 1 k časti B.2 (zároveň aj ako Príloha č. 2 k Zmluve)
Časť stavby | Čislo položky |  | Názov položky | M.j. | Množstvo | Jednotková cena | Jednotková cena | Cena bez DPH
SO 000 - Všeobecné položky | 45.00.00 | 00000111 | Porealizačné zameranie skutočného stavu | KPL | 1 | 0 | 0 | 0
| 45.00.00 | 00000112 | Geodetické práce počas realizácie | KPL | 1 | 0 | 0 | 0
| 45.00.00 | 00000113 | Dokumentácia skutočného realizovania stavby | KPL | 1 | 0 | 0 | 0
| 45.00.00 | 00000116 | Dokumentácia na vykonanie prác DVP | KPL | 1 | 0 | 0 | 0
| 45.00.00 | 00010401 | Zmluvné požiadavky poplatky za skládky vybúraných hmôt a sutí | T | 2851.399 | 0 | 0 | 0
| 45.00.00 | 00010403 | Zmluvné požiadavky poplatky za skládky zeminy | M3 | 642.5 | 0 | 0 | 0
Celkom za SO 000 - Všeobecné položky | [7 empty] | 0
SO 201 - Most ev. č. D1 - 337 | 45.11.11 | 05010102 | Búranie konštrukcií základov, kamenných | M3 | 1.168 | 0 | 0 | 0
| 45.11.11 | 05010104 | Búranie konštrukcií základov, betónových | M3 | 38.279 | 0 | 0 | 0
| 45.11.11 | 05010105 | Búranie konštrukcií základov, železobetónových | M3 | 59.124 | 0 | 0 | 0
| 45.11.11 | 05010302 | Búranie konštrukcií stropov, klenieb, schodov kamenných | M3 | 11.45 | 0 | 0 | 0
| 45.11.11 | 05010405 | Búranie konštrukcií trámov, nosníkov, prievlakov, konzolových prvkov železobetónových | M3 | 199.474 | 0 | 0 | 0
| 45.11.11 | 05010604 | Búranie konštrukcií, prisekanie a osekávanie muriva,vysekávanie výklenkov rýh a kapies v murive betónovom | M | 152 | 0 | 0 | 0
| 45.11.11 | 05020131 | Vybúranie konštrukcií a demontáže, odstránenie izolácie povlakovej | M2 | 5516.951 | 0 | 0 | 0
| 45.11.11 | 05020907 | Vybúranie konštrukcií a demontáže, rôznych predmetov kovových | KS | 8 | 0 | 0 | 0
| 45.11.11 | 05030162 | Odstránenie spevnených plôch vozoviek a doplňujúcich konštrukcií krytov bitúmenových | M2 | 1626.47 | 0 | 0 | 0
| 45.11.11 | 05030166 | Odstránenie spevnených plôch vozoviek a doplňujúcich konštrukcií krytov dlaždených | M2 | 5.78 | 0 | 0 | 0
| 45.11.11 | 05030263 | Odstránenie spevnených plôch vozoviek a doplňujúcich konštrukcií podkladov z kameniva ťaženého | M2 | 264.05 | 0 | 0 | 0
| 45.11.11 | 05030407 | Odstránenie spevnených plôch vozoviek a doplňujúcich konštrukcií zvodidiel, zábradlia, stien, oplotení kovových | M | 1436.35 | 0 | 0 | 0
| 45.11.11 | 05080200 | Doprava vybúraných hmôt vodorovná | T | 2905.055 | 0 | 0 | 0
| 45.11.11 | 05090205 | Doplňujúce práce, úprava stavebných konštrukcií vysokotlakým vodným lúčom železobetónových | M3 | 13.25 | 0 | 0 | 0
| 45.11.11 | 05090362 | Doplňujúce práce, frézovanie bitúmenového krytu, podkladu | M2 | 11726.2 | 0 | 0 | 0
| 45.11.11 | 05090405 | Doplňujúce práce, diamantové rezanie betónovej konštrukcie | M | 795.2 | 0 | 0 | 0
| 45.11.11 | 05090503 | Doplňujúce práce, vŕtanie do železobetónu | CM | 22011.5 | 0 | 0 | 0
| 45.11.11 | 05090605 | Doplňujúce práce, otryskanie železobetónovej konštrukcie | M2 | 19797.725 | 0 | 0 | 0
| 45.11.20 | 01030101 | Hĺbené vykopávky jám zapažených | M3 | 642.5 | 0 | 0 | 0
| 45.11.20 | 01040202 | Konštrukcie z hornín - násypy so zhutnením | M3 | 271.1 | 0 | 0 | 0
| 45.11.20 | 01040401 | Konštrukcie z hornín - zásypy bez zhutnenia | M3 | 11.105 | 0 | 0 | 0
| 45.11.20 | 01040402 | Konštrukcie z hornín - zásypy so zhutnením | M3 | 431.4 | 0 | 0 | 0
| 45.11.20 | 01040501 | Konštrukcie z hornín - obsypy bez zhutnenia | M3 | 1.538 | 0 | 0 | 0
| 45.11.20 | 01060204 | Premiestnenie vodorovné nad 3 000 m | M3 | 642.5 | 0 | 0 | 0
| 45.11.20 | 01070101 | Paženie, resp.zaistenie výrubu v podzemí vykopávok príložné | M2 | 25 | 0 | 0 | 0
| 45.11.20 | 01080102 | Povrchové úpravy terénu, úprava pláne so zhutnením v násypoch | M2 | 960 | 0 | 0 | 0
| 45.22.11 | 11010302 | Základy, dosky z betónu železového | M3 | 28.621 | 0 | 0 | 0
| 45.22.11 | 11010311 | Základy, dosky, debnenie tradičné | M2 | 72.15 | 0 | 0 | 0
| 45.22.11 | 11010321 | Základy, dosky, výstuž z betonárskej ocele | T | 2.2 | 0 | 0 | 0
| 45.22.11 | 11050502 | Zvislé konštrukcie inžinierskych stavieb, úložné prahy z betónu železového | M3 | 53.24 | 0 | 0 | 0
| 45.22.11 | 11050511 | Zvislé konštrukcie inžinierskych stavieb, úložné prahy, debnenie tradičné | M2 | 195.44 | 0 | 0 | 0
| 45.22.11 | 11050602 | Zvislé konštrukcie inžinierskych stavieb, rímsy z betónu železového | M3 | 243.612 | 0 | 0 | 0
| 45.22.11 | 11050611 | Zvislé konštrukcie inžinierskych stavieb, rímsy, debnenie tradičné | M2 | 217.81 | 0 | 0 | 0
| 45.22.11 | 11050613 | Zvislé konštrukcie inžinierskych stavieb, rímsy, debnenie zabudované | M2 | 284.55 | 0 | 0 | 0
| 45.22.11 | 11050621 | Zvislé konštrukcie inžinierskych stavieb, rímsy, výstuž z betonárskej ocele | T | 55.665 | 0 | 0 | 0
| 45.22.11 | 11080102 | Vodorovné nosné konštrukcie inžinierskych stavieb, prechodové dosky z betónu železového | M3 | 78.403 | 0 | 0 | 0
| 45.22.11 | 11080111 | Vodorovné nosné konštrukcie inžinierskych stavieb, prechodové dosky, debnenie tradičné | M2 | 32.28 | 0 | 0 | 0
| 45.22.11 | 11080121 | Vodorovné nosné konštrukcie inžinierskych stavieb, prechodové dosky, výstuž z betonárskej ocele | T | 15.35 | 0 | 0 | 0
| 45.22.11 | 11080402 | Vodorovné nosné konštrukcie inžinierskych stavieb, mostné nosníky z betónu železového | M3 | 1.955 | 0 | 0 | 0
| 45.22.11 | 11200101 | Podkladné konštrukcie, podkladné vrstvy, betón prostý | M3 | 177.523 | 0 | 0 | 0
| 45.22.11 | 11200111 | Podkladné konštrukcie, podkladné vrstvy, debnenie tradičné | M3 | 13.915 | 0 | 0 | 0
| 45.22.11 | 11260132 | Dokončovacie práce, dilatačné škáry a zariadenia z oceľového plechu | M2 | 10.8 | 0 | 0 | 0
| 45.22.11 | 15020406 | Múry, rímsy z dielcov sklovláknitých betónových | M3 | 19.966 | 0 | 0 | 0
| 45.22.11 | 21200316 | Podkladné a vedľajšie konštrukcie, vyrovnávacia vrstva zo štrkopiesku | M3 | 7.011 | 0 | 0 | 0
| 45.22.11 | 21200541 | Podkladné a vedľajšie konštrukcie, výplň bet. konštrukcií, plastbetón | M3 | 0.5 | 0 | 0 | 0
| 45.22.11 | 21210301 | Spevnené plochy, schody z betónu | M3 | 8.498 | 0 | 0 | 0
| 45.22.11 | 21210419 | Spevnené plochy, dlažba z lomového kameňa | M2 | 465.25 | 0 | 0 | 0
| 45.22.11 | 21250106 | Doplňujúce konštrukcie, zvodidlá oceľové | M | 946.3 | 0 | 0 | 0
| 45.22.11 | 21250206 | Doplňujúce konštrukcie, zábradlia oceľové | M | 11.2 | 0 | 0 | 0
| 45.22.11 | 21250320 | Doplňujúce konštrukcie, odvodnenie mostov, odvodňovače | KS | 99 | 0 | 0 | 0
| 45.22.11 | 21250321 | Doplňujúce konštrukcie, odvodnenie mostov, odvodňovacie potrubie | M | 578.57 | 0 | 0 | 0
| 45.22.11 | 21250422 | Doplňujúce konštrukcie, dilatačné zariadenia, výplň dilatačných škár | M2 | 29.183 | 0 | 0 | 0
| 45.22.11 | 21250423 | Doplňujúce konštrukcie, dilatačné zariadenia, vložka dilatačných škár | M | 210 | 0 | 0 | 0
| 45.22.11 | 21250424 | Doplňujúce konštrukcie, dilatačné zariadenia, tesnenie dilatačných škár | M | 2230.89 | 0 | 0 | 0
| 45.22.11 | 21250426 | Doplňujúce konštrukcie, dilatačné zariadenia, mostné závery povrchové posun | M | 28.42 | 0 | 0 | 0
| 45.22.11 | 21250531 | Doplňujúce konštrukcie, mostné zábrany a ochrany, krycie zábrany | M2 | 60 | 0 | 0 | 0
| 45.22.11 | 21250906 | Doplňujúce konštrukcie, drobné zariadenia oceľové | KS | 18 | 0 | 0 | 0
| 45.22.11 | 22250162 | Doplňujúce konštrukcie, zábradlie kovové | M | 440.75 | 0 | 0 | 0
| 45.22.11 | 22250163 | Doplňujúce konštrukcie, zábradlie , drevené | M | 41.23 | 0 | 0 | 0
| 45.22.11 | 22250570 | Doplňujúce konštrukcie, značky staničenia a geodetické body, meračské značky | KS | 60 | 0 | 0 | 0
| 45.22.11 | 22250671 | Doplňujúce konštrukcie, zvislé dopravné značky, normálny alebo zväčšený rozmer | KS | 1 | 0 | 0 | 0
| 45.22.11 | 22250980 | Doplňujúce konštrukcie, obrubníky chodníkové | M | 434.5 | 0 | 0 | 0
| 45.22.11 | 22251158 | Doplňujúce konštrukcie, otvorené žľaby z dlaždíc | M | 63.2 | 0 | 0 | 0
| 45.22.11 | 22251161 | Doplňujúce konštrukcie, otvorené žľaby z betónových tvárnic | M | 132.2 | 0 | 0 | 0
| 45.22.11 | 68060102 | Ostatné doplnkové konštrukcie, podlahy a plošiny z roštov | M2 | 0.72 | 0 | 0 | 0
| 45.23.13 | 11200301 | Podkladné konštrukcie, dosky, bloky, sedlá, z betónu prostého | M3 | 1.346 | 0 | 0 | 0
| 45.23.13 | 11200311 | Podkladné konštrukcie, dosky, bloky, sedlá, debnenie tradičné | M2 | 8.4 | 0 | 0 | 0
| 45.23.13 | 27070401 | Chráničky z rúr plastových, nedelená | M | 93.75 | 0 | 0 | 0
| 45.23.31 | 22250464 | Doplňujúce konštrukcie, ochranné zariadenia, smerové stĺpiky | KS | 44 | 0 | 0 | 0
| 45.23.31 | 22251261 | Doplňujúce konštrukcie, kábelovody z betónových tvárnic | M | 12 | 0 | 0 | 0
| 45.23.32 | 22030329 | Podkladné a krycie vrstvy z asfaltových zmesí, bitúmenové postreky, nátery, posypy infiltračný postrek | M2 | 317.845 | 0 | 0 | 0
| 45.23.32 | 22030330 | Podkladné a krycie vrstvy z asfaltových zmesí, bitúmenové postreky, nátery, posypy spojovací postrek | M2 | 13957.548 | 0 | 0 | 0
| 45.23.32 | 22030334 | Podkladné a krycie vrstvy z asfaltových zmesí, bitúmenové postreky, nátery, posypy posyp podkladu alebo krytu | M2 | 5150.255 | 0 | 0 | 0
| 45.23.32 | 22030640 | Podkladné a krycie vrstvy z asfaltových zmesí, bitúmenové vrstvy, asfaltový betón | M3 | 135.139 | 0 | 0 | 0
| 45.23.32 | 22030641 | Podkladné a krycie vrstvy z asfaltových zmesí, bitúmenové vrstvy, asfaltový koberec mastixový | M3 | 279.151 | 0 | 0 | 0
| 45.23.32 | 22030744 | Podkladné a krycie vrstvy z asfaltových zmesí, liaty asfalt, cestný | M3 | 231.761 | 0 | 0 | 0
| 45.23.33 | 22010304 | Podkladné a krycie vrstvy bez spojiva pre obnovu a údržbu, štrkodrva | M3 | 69.348 | 0 | 0 | 0
| 45.23.33 | 22020622 | Podkladné a krycie vrstvy s hydraulickým spojivom, pre obnovu a údržbu, kamenivo stabiliz.cementom | M3 | 52.011 | 0 | 0 | 0
| 45.26.14 | 61010101 | Izolácie proti vode a zemnej vlhkosti, bežných konštrukcií náterivami a tmelmi | M2 | 514.802 | 0 | 0 | 0
| 45.26.14 | 61010102 | Izolácie proti vode a zemnej vlhkosti, bežných konštrukcií pásmi | M2 | 109.17 | 0 | 0 | 0
| 45.26.14 | 61010105 | Izolácie proti vode a zemnej vlhkosti, bežných konštrukcií ochrannými a podkladnými textíliami | M2 | 151.431 | 0 | 0 | 0
| 45.26.14 | 61010502 | Izolácie proti vode a zemnej vlhkosti, mostoviek pásmi | M2 | 6345.791 | 0 | 0 | 0
| 45.26.21 | 03050211 | Ochranné konštrukcie, záchytné ohradenie na vonkajších voľných stranách objektov | M | 550 | 0 | 0 | 0
| 45.26.21 | 03050413 | Ochranné konštrukcie, záchytná sieť z umelých vlákien | M2 | 2950 | 0 | 0 | 0
| 45.26.21 | 03050414 | Ochranné konštrukcie, záchytná sieť z oceľových drôtov | M2 | 279.49 | 0 | 0 | 0
| 45.26.22 | 02010309 | Zlepšovanie základovej pôdy, trativody kompletné z potrubia plastického | M | 30.75 | 0 | 0 | 0
| 45.26.22 | 02010553 | Zlepšovanie základovej pôdy, drenážne vrstvy z geosyntetického materiálu | M2 | 80.565 | 0 | 0 | 0
| 45.41.10 | 13071209 | Vonkajšie povrchy vodor. konštrukcií, postrek, náter muriva zo suchej omietkovej zmesi | M2 | 5476.886 | 0 | 0 | 0
| 45.41.10 | 13071613 | Vonkajšie povrchy vodor. konštrukcií, reprofilácia vodor. plôch maltou sanačnou | M2 | 6946.091 | 0 | 0 | 0
| 45.41.10 | 13071804 | Vonkajšie povrchy vodor. konštrukcií, škárovanie z malty cementovej | M2 | 847.226 | 0 | 0 | 0
| 45.41.10 | 13091209 | Vonkajšie povrchy stien, postrek, náter muriva zo suchej omietkovej zmesi | M2 | 1136.54 | 0 | 0 | 0
| 45.41.10 | 13091513 | Vonkajšie povrchy stien, reprofilácia zvislých a šikmých plôch maltou sanačnou | M2 | 931.795 | 0 | 0 | 0
| 45.44.20 | 84010802 | Náter omietok a betónových povrchov, farba syntetická | M2 | 1525.688 | 0 | 0 | 0
| 45.44.20 | 84010807 | Náter omietok a betónových povrchov, farba epoxidová | M2 | 5425.1 | 0 | 0 | 0
| 45.44.20 | 84010815 | Náter omietok a betónových povrchov, farba riediteľná vodou (akrylátová) | M2 | 7679.99 | 0 | 0 | 0
| 45.44.20 | 84010816 | Náter omietok a betónových povrchov, impregnačný cementový náter | M2 | 317.791 | 0 | 0 | 0
Celkom za SO 201 - Most ev. č. D1 - 337 | [7 empty] | 0
Celkový súčet | [5 empty] | 0 |  | 0
V ......................................., dňa ..............................
...................................................................
podpis oprávnenej osoby uchádzača

## SO 000
Stavba: |  |  | 21BA21004 | PD - Oprava diaľničného mosta ev. č. D1-337 nad Kopytovským potokom Fričovce
Časť stavby: |  |  | SO 000 | Všeobecné položky
Klasifikácia stavby:
Klasifikácia | Číslo položky |  |  | Výkaz konštrukcií a pracovných činností |  | M.j. | Množstvo
produkcie | p.č. | položka | podpoložka | výkaz | výmera
45.00.00 |  |  |  | Všeobecné položky v procese obstarávania stavieb
| 1 | 00000111 |  | Porealizačné zameranie skutočného stavu |  | KPL | 1
| 2 | 00000112 |  | Geodetické práce počas realizácie |  | KPL | 1
Zameranie horného povrchu nosnej konštrukcie po odbúraní mostného zvršku, domeranie existujúceho mostného zvršku, terénu pod mostom a vozovky pred a za mostom, kontrola vytýčenia nových prvkov mostného zvršku a spodnej stavby (rímsy, prechodové dosky, polohové osadenie mostných záverov, zameranie polohy mostných odvodňovačov), vytýčovacie práce v rámci terénnych úprav pod mostom, zameranie skutočných rozmerov jednotlivých prvkov NK a SS (ak zistené rozmery nezodpovedajú projektovej dokumentácii DSVS. Zameranie mostného zvršku pred búraním.
| 3 | 00000113 |  | Dokumentácia skutočného realizovania stavby |  | KPL | 1
6 výtlačkov, vrátane mostného zošitu a prepočtu zaťažiteľnosti
| 4 | 00000116 |  | Dokumentácia na vykonanie prác DVP |  | KPL | 1
6 výtlačkov
| 5 | 00010401 |  | Zmluvné požiadavky poplatky za skládky vybúraných hmôt a sutí |  | T | 2851.399
|  |  |  | odbúranie prechodových blokov (poplatok za skládku/poplatok za recykláciu): (1,25+0,97+1,33)*0,2 * 2,2 t/m3=1,5620 [A] | 1.562
|  |  |  | vybúranie podkladového betónu spod prechodovej dosky (poplatok za skládku/poplatok za recykláciu): 101,59*0,15*2,2 t/m3=33,5247 [B] | 33.525
|  |  |  | vybúranie podkladového betónu spod kamenného žlabu - O8 (poplatok za skládku/poplatok za recykláciu) : 4,28*0,1*2,2 t/m3=0,9416 [C] | 0.942
|  |  |  | vybúranie podkladového betónu spod spevnenia svahu - O8 (poplatok za skládku/poplatok za recykláciu): 5,84*0,1*2,2 t/m3=1,2848 [D] | 1.285
|  |  |  | vybúranie podkladového betónu spod revízných schodísk (poplatok za skládku/poplatok za recykláciu): (20,3+18,31+18,64)*0,1*2,2 t/m3=12,5950 [E] | 12.595
|  |  |  | vybúranie podkladového betónu spod prechodových blokov(poplatok za skládku/poplatok za recykláciu): (1,25+0,97+1,33)*0,1*2,2 t/m3=0,7810 [F] | 0.781
|  |  |  | odbúranie spevnenia svahu - O8: 5,84*0,2*1,8 t/m3=2,1024 [G] | 2.102
|  |  |  | odbúranie ŽB žlabu(poplatok za skládku/poplatok za recykláciu): 0,198*397,5*2,4 t/m3=188,8920 [H] | 188.892
|  |  |  | vybúranie prechodovej dosky(poplatok za skládku/poplatok za recykláciu): 98,54*0,3*2*2,4 t/m3=141,8976 [I] | 141.898
|  |  |  | odbúranie revízných schodísk: (20,3+18,31+18,64)*0,2*1,8 t/m3=20,6100 [J] | 20.61
|  |  |  | odbúranie ŽB lícného rímsového prefabrikátu(poplatok za skládku/poplatok za recykláciu): 0,1*(411,81+7,96+9,02)*2,4 t/m3=102,9096 [K] | 102.91
|  |  |  | odstránenie izolácie na mostovke hr.10mm (poplatok za skládku/poplatok za recykláciu): (13,5+0,17+0,1)*400,6*0,073 t/m2=402,6871 [L] | 402.687
|  |  |  | odstránenie krytu vozovky (100 m pred mostom a 50 m za mostom okrem prechodovej oblasti): (960,14+402,28)*0,05*2,1t/m3 =143,0541 [M] | 143.054
|  |  |  | vybúranie pôvodných vrstiev vozovky v prechodových oblatiach, cca 11,5 m pred a za mostomi - asfalt (poplatok za skládku/poplatok za recykláciu) (130,66+133,39)*0,3 * 2,1 t/m3=166,3515 [N] | 166.352
|  |  |  | odbúranie žlabu pri revíznom schodisku - O8 (poplatok za skládku/poplatok za recykláciu): 4,28*0,2*2,4 t/m3=2,0544 [O] | 2.054
|  |  |  | vybúranie betónového žlabu pri krajnici -O8 (poplatok za skládku/poplatok za recykláciu): 3*0,5*0,150*2,2 t/m3 =0,4950 [P] | 0.495
|  |  |  | vybúranie pôvodných vrstiev vozovky v prechodových oblatiach, cca 11,5 m pred a za mostomi - štrkodrva: (130,66+133,39)*0,3*1,8 t/m3=142,5870 [Q] | 142.587
|  |  |  | frézovaná vozovka hr. 100 m (poplatok za skládku/poplatok za recykláciu): 4975,56*0,1*2,1 t/m3 =1 044,8676 [R] | 1044.868
|  |  |  | odbúraná ŽB rímsa (poplatok za skládku/poplatok za recykláciu): 14,4* 2,4 t/m3 + 156,6*2,4 t/m3=410,4000 [S] | 410.4
|  |  |  | vybúraná kapsa pre mostný záver (poplatok za skládku/poplatok za recykláciu): 10,717*2,4 t/m3 =25,7208 [T] | 25.721
|  |  |  | vybúranie pre kapsu mostného záveru (poplatok za skládku/poplatok za recykláciu): 2,475*2,4 t/m3 =5,9400 [U] | 5.94
|  |  |  | vybúranie pre odvodňovaciu tvarovku (poplatok za skládku/poplatok za recykláciu): 0,058*2,4 t/m3 =0,1392 [V] | 0.139
|  |  |  | Celkom:A+B+C+D+E+F+G+H+I+J+K+L+M+N+O+P+Q+R+S+T+U+V=2 851,3974 [W] | 2851.397
| 6 | 00010403 |  | Zmluvné požiadavky poplatky za skládky zeminy |  | M3 | 642.5
|  |  |  | výkop pre novú prechodovú oblasť O1 (poplatok za skládku/poplatok za recykláciu) 233,3=233,3000 [A] | 233.3
|  |  |  | výkop pre novú prechodovú oblasť O8 (poplatok za skládku/poplatok za recykláciu) 179,1=179,1000 [B] | 179.1
|  |  |  | výkop pre terénne úpravy (vsakovacie jamy, sklzy z lom. kameňa) (poplatok za skládku/poplatok za recykláciu) 230,1=230,1000 [C] | 230.1
|  |  |  | Celkom:A+B+C=642,5000 [D] | 642.5

## SO 201
Stavba: |  |  | 21BA21004 | PD - Oprava diaľničného mosta ev. č. D1-337 nad Kopytovským potokom Fričovce
Časť stavby: |  |  | SO 201 | Most ev. č. D1 - 337
Klasifikácia stavby:
Klasifikácia | Číslo položky |  |  | Výkaz konštrukcií a pracovných činností |  | M.j. | Množstvo
produkcie | p.č. | položka | podpoložka | výkaz | výmera
45.11.11 |  |  |  | Demolačné práce
| 1 | 05010102 |  | Búranie konštrukcií základov, kamenných |  | M3 | 1.168
|  |  |  | odbúranie spevnenia svahu - O8: 5,84*0,2=1,1680 [A] | 1.168
| 2 | 05010104 |  | Búranie konštrukcií základov, betónových |  | M3 | 38.279
|  |  |  | odbúranie prechodových blokov: (1,25+0,97+1,33)*0,2=0,7100 [A] | 0.71
|  |  |  | vybúranie podkladového betónu spod prechodovej dosky: 101,59*0,15*2=30,4770 [B] | 30.477
|  |  |  | vybúranie podkladového betónu spod kamenného žlabu - O8: 4,28*0,1=0,4280 [C] | 0.428
|  |  |  | vybúranie podkladového betónu spod spevnenia svahu - O8: 5,84*0,1=0,5840 [D] | 0.584
|  |  |  | vybúranie podkladového betónu spod revízných schodísk: (20,3+18,31+18,64)*0,1=5,7250 [E] | 5.725
|  |  |  | vybúranie podkladového betónu spod prechodových blokov: (1,25+0,97+1,33)*0,1=0,3550 [F] | 0.355
|  |  |  | Celkom:A+B+C+D+E+F=38,2790 [G] | 38.279
| 3 | 05010105 |  | Búranie konštrukcií základov, železobetónových |  | M3 | 59.124
|  |  |  | vybúranie prechodovej dosky: 98,54*0,3*2=59,1240 [D] | 59.124
| 4 | 05010302 |  | Búranie konštrukcií stropov, klenieb, schodov kamenných |  | M3 | 11.45
|  |  |  | odbúranie revízných schodísk: (20,3+18,31+18,64)*0,2=11,4500 [A] | 11.45
| 5 | 05010405 |  | Búranie konštrukcií trámov, nosníkov, prievlakov, konzolových prvkov železobetónových |  | M3 | 199.474
|  |  |  | odbúranie ŽB lícného rímsového prefabrikátu: 0,1*(411,81+7,96+9,02)=42,8790 [A] | 42.879
|  |  |  | odbúranie ŽB rímsy: (568,77+13,11+4,541+13,76+26,2)*0,25=156,5953 [B] | 156.595
|  |  |  | Celkom:A+B=199,4743 [C] | 199.474
| 6 | 05010604 |  | Búranie konštrukcií, prisekanie a osekávanie muriva,vysekávanie výklenkov rýh a kapies v murive betónovom |  | M | 152
|  |  |  | vyškrabanie tmelu z pracovných škár O3+O8: 32,3+119,7=152,0000 [A] | 152
| 7 | 05020131 |  | Vybúranie konštrukcií a demontáže, odstránenie izolácie povlakovej |  | M2 | 5516.951
|  |  |  | odstránenie izolácie na mostovke hr.10mm: (13,5+0,17+0,1)*400,65=5 516,9505 [A] | 5516.951
| 8 | 05020907 |  | Vybúranie konštrukcií a demontáže, rôznych predmetov kovových |  | KS | 8
|  |  |  | vybúranie mostných odvodňovačov: 6=6,0000 [A] | 6
vybúranie mostných záverov:
|  |  |  | dl. 13,6 m: 1=1,0000 [C] | 1
|  |  |  | dl. 14,0 m: 1=1,0000 [B] | 1
|  |  |  | Celkom:A+C+B=8,0000 [D] | 8
| 9 | 05030162 |  | Odstránenie spevnených plôch vozoviek a doplňujúcich konštrukcií krytov bitúmenových |  | M2 | 1626.47
| 9 |  | 0503016201 | Odstránenie spevnených plôch vozoviek a doplňujúcich konštrukcií krytov bitúmenových hr.do 100 mm |  | M2 | 1362.42
|  |  |  | odstránenie krytu vozovky (100 m pred mostom a 50 m za mostom okrem prechodovej oblasti): 960,14+402,28=1 362,4200 [A] | 1362.42
| 9 |  | 0503016203 | Odstránenie spevnených plôch vozoviek a doplňujúcich konštrukcií krytov bitúmenových hr. nad 200 do 300 mm |  | M2 | 264.05
|  |  |  | vybúranie pôvodných vrstiev vozovky v prechodových oblatiach, cca 11,5 m pred a za mostomi 130,66+133,39=264,0500 [A] | 264.05
| 10 | 05030166 |  | Odstránenie spevnených plôch vozoviek a doplňujúcich konštrukcií krytov dlaždených |  | M2 | 5.78
|  |  |  | odbúranie žlabu pri revíznom schodisku schodisku - O8: 4,28=4,2800 [A] | 4.28
|  |  |  | vybúranie betónového žlabu pri krajnici -O8: 3*0,5=1,5000 [B] | 1.5
|  |  |  | Celkom:A+B=5,7800 [C] | 5.78
| 11 | 05030263 |  | Odstránenie spevnených plôch vozoviek a doplňujúcich konštrukcií podkladov z kameniva ťaženého |  | M2 | 264.05
| 11 |  | 0503026303 | Odstránenie spevnených plôch vozoviek a doplňujúcich konštrukcií podkladov z kameniva ťaženého hr. nad 200 do 300 mm |  | M2 | 264.05
|  |  |  | vybúranie pôvodných vrstiev vozovky v prechodových oblatiach, cca 11,5 m pred a za mostomi 130,66+133,39=264,0500 [A] | 264.05
| 12 | 05030407 |  | Odstránenie spevnených plôch vozoviek a doplňujúcich konštrukcií zvodidiel, zábradlia, stien, oplotení kovových |  | M | 1436.35
|  |  |  | dočasné odstranenie oplotenia dialnice 10,2=10,2000 [A] | 10.2
|  |  |  | demontáž oceľového mostného zvodidla (most, s plotovým nadstavcom): 419,61=419,6100 [B] | 419.61
|  |  |  | demontáž oceľového mostného zvodidla (most): 414,56=414,5600 [C] | 414.56
|  |  |  | demontáž oceľového cestného zvodidla: 38+38+58,9+42,83=177,7300 [D] | 177.73
|  |  |  | demontáž oceľového zábradlia: 9,02+397,29+7,94=414,2500 [E] | 414.25
|  |  |  | Celkom:A+B+C+D+E=1 436,3500 [F] | 1436.35
| 13 | 05080200 |  | Doprava vybúraných hmôt vodorovná |  | T | 2905.055
| 13 |  | 0508020003 | Doprava vybúraných hmôt vodorovná, nad 1 km |  | T | 2905.055
odvoz vybúraného materiálu na skládku, predpoklad do 15 km, vrátane naloženia a zloženia na skládke
|  |  |  | odbúranie prechodových blokov: (1,25+0,97+1,33)*0,2 * 2,2 t/m3=1,5620 [A] | 1.562
|  |  |  | vybúranie podkladového betónu spod prechodovej dosky: 101,59*0,15*2,2 t/m3=33,5247 [B] | 33.525
|  |  |  | vybúranie podkladového betónu spod kamenného žlabu - O8: 4,28*0,1*2,2 t/m3=0,9416 [C] | 0.942
|  |  |  | vybúranie podkladového betónu spod spevnenia svahu - O8: 5,84*0,1*2,2 t/m3=1,2848 [D] | 1.285
|  |  |  | vybúranie podkladového betónu spod revízných schodísk: (20,3+18,31+18,64)*0,1*2,2 t/m3=12,5950 [E] | 12.595
|  |  |  | vybúranie podkladového betónu spod prechodových blokov: (1,25+0,97+1,33)*0,1*2,2 t/m3=0,7810 [F] | 0.781
|  |  |  | odbúranie spevnenia svahu - O8: 5,84*0,2*1,8 t/m3=2,1024 [G] | 2.102
|  |  |  | odbúranie ŽB žlabu: 0,198*397,5*2,4 t/m3=188,8920 [H] | 188.892
|  |  |  | vybúranie prechodovej dosky: 98,54*0,3*2*2,4 t/m3=141,8976 [I] | 141.898
|  |  |  | odbúranie revízných schodísk: (20,3+18,31+18,64)*0,2*1,8 t/m3=20,6100 [J] | 20.61
|  |  |  | odbúranie ŽB lícného rímsového prefabrikátu: 0,1*(411,81+7,96+9,02)*2,4 t/m3=102,9096 [K] | 102.91
|  |  |  | odstránenie izolácie na mostovke hr.10mm: (13,5+0,17+0,1)*400,6*0,073 t/m2=402,6871 [L] | 402.687
|  |  |  | vybúranie mostných odvodňovačov: 6*0,1 t/ks=0,6000 [M] | 0.6
|  |  |  | odstránenie krytu vozovky (100 m pred mostom a 50 m za mostom okrem prechodovej oblasti): (960,14+402,28)*0,05*2,1t/m3 =143,0541 [N] | 143.054
|  |  |  | vybúranie pôvodných vrstiev vozovky v prechodových oblatiach, cca 11,5 m pred a za mostomi - asfalt (130,66+133,39)*0,3 * 2,1 t/m3=166,3515 [O] | 166.352
|  |  |  | odbúranie žlabu pri revíznom schodisku - O8: 4,28*0,2*2,4 t/m3=2,0544 [P] | 2.054
|  |  |  | vybúranie betónového žlabu pri krajnici -O8: 3*0,5*0,150*2,2 t/m3 =0,4950 [Q] | 0.495
|  |  |  | vybúranie pôvodných vrstiev vozovky v prechodových oblatiach, cca 11,5 m pred a za mostomi - štrkodrva (130,66+133,39)*0,3*1,8 t/m3=142,5870 [R] | 142.587
|  |  |  | demontáž oceľového cestného zvodidla (most): (419,61+414,56)*0,042 t/m =35,0351 [S] | 35.035
|  |  |  | demontáž oceľového cestného zvodidla: (38+38+58,9+42,83)*0,042 t/m =7,4647 [T] | 7.465
|  |  |  | demontáž oceľového zábradlia: (9,02+397,29+7,94)*0,025 t/m =10,3563 [U] | 10.356
|  |  |  | frézovaná vozovka hr. 100 m: 4975,56*0,1*2,1 t/m3 =1 044,8676 [V] | 1044.868
|  |  |  | odbúraná ŽB rímsa: 14,4* 2,4 t/m3 + 156,6*2,4 t/m3 =410,4000 [W] | 410.4
|  |  |  | vybúraná kapsa pre mostný záver: 10,717*2,4 t/m3 =25,7208 [X] | 25.721
|  |  |  | vybúranie pre kapsu mostného záveru: 2,475*2,4 t/m3 =5,9400 [Y] | 5.94
|  |  |  | vybúranie pre odvodňovaciu tvarovku: 0,058*2,4 t/m3 =0,1392 [Z] | 0.139
|  |  |  | vybúranie mostných záverov: 2 * 0,1 t/ks=0,2000 [AA] | 0.2
|  |  |  | Celkom:A+B+C+D+E+F+G+H+I+J+K+L+M+N+O+P+Q+R+S+T+U+V+W+X+Y+Z+AA=2 905,0535 [AB] | 2905.054
| 14 | 05090205 |  | Doplňujúce práce, úprava stavebných konštrukcií vysokotlakým vodným lúčom železobetónových |  | M3 | 13.25
| 14 |  | 0509020502 | Doplňujúce práce, úprava stavebných konštrukcií vysokotlakým vodným lúčom železobetónových, búranie |  | M3 | 13.25
|  |  |  | rezanie vodným lúčom pre kapsu mostného záveru: 2*0,2*14,2+0,178*2*14,15=10,7174 [A] | 10.717
|  |  |  | rezanie vodným lúčom pre tanier odvodňovača: 0,05*0,5*99=2,4750 [B] | 2.475
|  |  |  | rezanie vodným lúčom preodvodňovaciu tvarovku: 0,4*0,4*0,02*18=0,0576 [C] | 0.058
|  |  |  | Celkom:A+B+C=13,2500 [D] | 13.25
| 15 | 05090362 |  | Doplňujúce práce, frézovanie bitúmenového krytu, podkladu |  | M2 | 11726.2
| 15 |  | 0509036201 | Doplňujúce práce, frézovanie bitúmenového krytu, podkladu hr. 20 mm |  | M2 | 1775
|  |  |  | drážkovanie povrchu vozovky: 1775=1 775,0000 [A] | 1775
| 15 |  | 0509036204 | Doplňujúce práce, frézovanie bitúmenového krytu, podkladu hr. 50 mm |  | M2 | 9951.2
|  |  |  | frézovanie asfaltových vrstiev hr. 100 mm na moste: 2*4975,6=9 951,2000 [A] | 9951.2
| 16 | 05090405 |  | Doplňujúce práce, diamantové rezanie betónovej konštrukcie |  | M | 795.2
|  |  |  | rezanie žľabu: 2*397,6=795,2000 [A] | 795.2
| 17 | 05090503 |  | Doplňujúce práce, vŕtanie do železobetónu |  | CM | 22011.5
| 17 |  | 0509050301 | Doplňujúce práce, vŕtanie do železobetónu stien |  | CM | 7825
JADROVÉ VŔTANIE
|  |  |  | priemer vrtu 250 mm do betónu (prestup zberného potrubia cez plentovaciu stienku): 25=25,0000 [A] | 25
|  |  |  | priemer vrtu 16 mm - spriahnutie vyľahčujúcej dosky: 75*51=3 825,0000 [F] | 3825
|  |  |  | priemer vrtu 28 mm - spriahnutie vyľahčujúcej dosky: 75*51=3 825,0000 [G] | 3825
|  |  |  | priemer vrtu 200 mm do betónu (vyústenie odvodnenia rubu): 120=120,0000 [H] | 120
|  |  |  | priemer vrtu 450 mm do betónu (prestup zberného potrubia cez plentovaciu stienku): 30=30,0000 [I] | 30
|  |  |  | Celkom:A+F+G+H+I=7 825,0000 [J] | 7825
| 17 |  | 0509050302 | Doplňujúce práce, vŕtanie do železobetónu stropov |  | CM | 14186.5
JADROVÉ VŔTANIE
|  |  |  | priemer vrtu 34 mm - kotvenie monolitickej rímsy: 18*608=10 944,0000 [A] | 10944
|  |  |  | priemer vrtu 80 mm do betónu (odpadové potrubie odv. tvarovky): 27,5*18+25=520,0000 [B] | 520
|  |  |  | priemer vrtu 200 mm do betónu (odpadové potrubie odvodňovačov): 27,5*99=2 722,5000 [C] | 2722.5
|  |  |  | Celkom:A+B+C=14 186,5000 [D] | 14186.5
| 18 | 05090605 |  | Doplňujúce práce, otryskanie železobetónovej konštrukcie |  | M2 | 19797.725
| 18 |  | 0509060501 | Doplňujúce práce, otryskanie železobetónovej konštrukcie, tlakovou vodou |  | M2 | 19797.725
otryskanie pohľadových plôch 1000 Bar
|  |  |  | opora O1 - ľavé krídlo, priestor medzi oporou ľavého mosta a ľavým krídlom pravého mosta (35,8+29,7)*1=65,5000 [A] | 65.5
|  |  |  | opora O8 - ľavé krídlo, šachta, pravé krídlo cca. 3m pred oporou pravého mosta (40+7,8+91,6+27,6)*1=167,0000 [B] | 167
|  |  |  | nosná konštrukcia horný povrch ((13,5+0,17)*400,65)=5 476,8855 [C] | 5476.886
|  |  |  | nosná konštrukcia vonkajšie plochy (18,5*393)*0,1=727,0500 [D] | 727.05
očistenie pohľadových plôch 300 Bar po otryskaní
|  |  |  | opora O1 100 % plochy (35,8+42,67+29,7)*1=108,1700 [H] | 108.17
|  |  |  | opora O8 100 % plochy (40+7,8+91,6+161,92)*1=301,3200 [G] | 301.32
|  |  |  | nosná konštrukcia horný povrch 100 % plochy ((13,5+0,17)*400,65)*1=5 476,8855 [F] | 5476.886
|  |  |  | nosná konštrukcia vonkajšie plochy 100 % plochy (18,5*393)*1=7 270,5000 [I] | 7270.5
|  |  |  | Očistenie rubu závernej stienky a kridla O1: 3,95*20,6=81,3700 [J] | 81.37
|  |  |  | Očistenie rubu opory a kridiel O8: (3,95*31,15)=123,0425 [K] | 123.043
|  |  |  | Celkom:A+B+C+D+H+G+F+I+J+K=19 797,7235 [L] | 19797.724
45.11.20 |  |  |  | Výkopové zemné práce a presun zemín
| 19 | 01030101 |  | Hĺbené vykopávky jám zapažených |  | M3 | 642.5
| 19 |  | 0103010102 | Hĺbené vykopávky jám zapažených, tr.horniny 3 |  | M3 | 642.5
|  |  |  | výkop pre novú prechodovú oblasť O1 233,3=233,3000 [A] | 233.3
|  |  |  | výkop pre novú prechodovú oblasť O8 179,1=179,1000 [B] | 179.1
|  |  |  | výkop pre terénne úpravy (vsakovacie jamy, sklzy z lom. kameňa) 230,1=230,1000 [C] | 230.1
|  |  |  | Celkom:A+B+C=642,5000 [D] | 642.5
| 20 | 01040202 |  | Konštrukcie z hornín - násypy so zhutnením |  | M3 | 271.1
| 20 |  | 0104020202 | Konštrukcie z hornín - násypy so zhutnením zo zemín nesúdržných |  | M3 | 271.1
|  |  |  | násyp pre vytvorenie svahu pred oporou 8: 271,1=271,1000 [A] | 271.1
| 21 | 01040401 |  | Konštrukcie z hornín - zásypy bez zhutnenia |  | M3 | 11.105
| 21 |  | 0104040103 | Konštrukcie z hornín - zásypy bez zhutnenia, tr.horniny 4 |  | M3 | 11.105
|  |  |  | kamenný zásyp fr. 32/64 do vsakovacej jamy zo žlaboviek (výplň): 0,4*0,55*5=1,1000 [A] | 1.1
|  |  |  | kamenný zásyp z lomového kameňa do betónových vsakovacích jám (výplň): 6,67*0,75*2=10,0050 [B] | 10.005
|  |  |  | Celkom:A+B=11,1050 [C] | 11.105
| 22 | 01040402 |  | Konštrukcie z hornín - zásypy so zhutnením |  | M3 | 431.4
| 22 |  | 0104040203 | Konštrukcie z hornín - zásypy so zhutnením, tr.horniny 4 |  | M3 | 431.4
štrkopiesok alebo štrkodrvina fr.0-32
|  |  |  | zásyp pre novú prechodovú oblasť - O1 216,4=216,4000 [A] | 216.4
|  |  |  | zásyp pre novú prechodovú oblasť - O8 155=155,0000 [B] | 155
|  |  |  | dosypanie svahov: 60=60,0000 [C] | 60
|  |  |  | Celkom:A+B+C=431,4000 [D] | 431.4
| 23 | 01040501 |  | Konštrukcie z hornín - obsypy bez zhutnenia |  | M3 | 1.538
| 23 |  | 0104050103 | Konštrukcie z hornín - obsypy bez zhutnenia, tr.horniny 4 |  | M3 | 1.538
|  |  |  | štrkový obsyp potrubia okolo odvodnenia rubu: 0,05*(11,5+7,75+11,5)=1,5375 [A] | 1.538
| 24 | 01060204 |  | Premiestnenie vodorovné nad 3 000 m |  | M3 | 642.5
| 24 |  | 0106020401 | Premiestnenie výkopku resp. rúbaniny, vodorovné nad 3 000 m, tr. horniny 1-4 |  | M3 | 642.5
odvoz zeminy na skládku, predpoklad do 15 km, vrátane naloženia a zloženia na skládke
|  |  |  | výkop pre novú prechodovú oblasť O1 233,3=233,3000 [A] | 233.3
|  |  |  | výkop pre novú prechodovú oblasť O8 179,1=179,1000 [B] | 179.1
|  |  |  | výkop pre terénne úpravy (vsakovacie jamy, sklzy z lom. kameňa) 230,1=230,1000 [C] | 230.1
|  |  |  | Celkom:A+B+C=642,5000 [D] | 642.5
| 25 | 01070101 |  | Paženie, resp.zaistenie výrubu v podzemí vykopávok príložné |  | M2 | 25
| 25 |  | 0107010101 | Paženie, resp.zaistenie výrubu v podzemí vykopávok príložné, z dielcov drevených |  | M2 | 25
|  |  |  | zriadenie a odstránenie paženia (výkop pre prechodovú oblasť pri opore 1, v prípade, že bude realizované) 25=25,0000 [A] | 25
| 26 | 01080102 |  | Povrchové úpravy terénu, úprava pláne so zhutnením v násypoch |  | M2 | 960
| 26 |  | 0108010201 | Povrchové úpravy terénu, úprava pláne so zhutnením v násypoch, tr.horniny 1-4 |  | M2 | 960
|  |  |  | Úprava terénu cca 5 m pred oporou: 550=550,0000 [A] | 550
|  |  |  | Úprava krajnice: 410=410,0000 [B] | 410
|  |  |  | Celkom:A+B=960,0000 [C] | 960
45.22.11 |  |  |  | Stavebné práce na mostoch
| 27 | 11010302 |  | Základy, dosky z betónu železového |  | M3 | 28.621
| 27 |  | 1101030206 | Základy, dosky z betónu železového, tr. C 25/30 (B 30) |  | M3 | 20.162
|  |  |  | revízna lávka (rezerva 10%) (32,05+2,45+44,5)*0,15*1,1=13,0350 [A] | 13.035
|  |  |  | spevnená plocha medzi revizným schodiskom a oporou C25/30 (rezerva 10%) (4,75+1,16+2,1+0,45+2,05)*0,15*1,1=1,7342 [B] | 1.734
|  |  |  | vsakovacia jama (rezerva 10%) 3,83*0,95+2,9*0,55*1,1=5,3930 [C] | 5.393
|  |  |  | Celkom:A+B+C=20,1622 [D] | 20.162
| 27 |  | 1101030208 | Základy, dosky z betónu železového, tr. C 35/45 (B 45) |  | M3 | 8.459
|  |  |  | prechodové bloky (rezerva 10%) (7,45+10,55+7,85+4,85+7,75)*0,2*1,1=8,4590 [A] | 8.459
| 28 | 11010311 |  | Základy, dosky, debnenie tradičné |  | M2 | 72.15
| 28 |  | 1101031101 | Základy, dosky, debnenie tradičné drevené |  | M2 | 72.15
zriadenie a odstránenie debnenia
|  |  |  | debnenie betónové vsakovacie jamy: (13+11,05)*1,5*2=72,1500 [A] | 72.15
| 29 | 11010321 |  | Základy, dosky, výstuž z betonárskej ocele |  | T | 2.2
| 29 |  | 1101032107 | Základy, dosky, výstuž z betonárskej ocele zo zváraných sietí |  | T | 2.2
|  |  |  | kari siete KY81 - výstuž prechodových blokov 2,2=2,2000 [A] | 2.2
| 30 | 11050502 |  | Zvislé konštrukcie inžinierskych stavieb, úložné prahy z betónu železového |  | M3 | 53.24
| 30 |  | 1105050206 | Zvislé konštrukcie inžinierskych stavieb, úložné prahy z betónu železového, tr. C 25/30 (B 30) |  | M3 | 53.24
|  |  |  | betónový prah (rezerva 10%) (26,6+33,9)*0,8*1,1=53,2400 [A] | 53.24
| 31 | 11050511 |  | Zvislé konštrukcie inžinierskych stavieb, úložné prahy, debnenie tradičné |  | M2 | 195.44
| 31 |  | 1105051101 | Zvislé konštrukcie inžinierskych stavieb, úložné prahy, debnenie tradičné drevené |  | M2 | 195.44
zriadenie a odstránenie debnenia
|  |  |  | debnenie betónového prahu: (2*53,2+2*67,95)*0,8+4*0,8*0,5=195,4400 [A] | 195.44
| 32 | 11050602 |  | Zvislé konštrukcie inžinierskych stavieb, rímsy z betónu železového |  | M3 | 243.612
| 32 |  | 1105060208 | Zvislé konštrukcie inžinierskych stavieb, rímsy z betónu železového, tr. C 35/45 (B 45) |  | M3 | 243.612
|  |  |  | monolitická rímsa (rezerva 10%) (0,391*(7,45+1,1)+0,435*(1,1+1,1+17,65)+0,421*7,65-0,164*1,2+0,221*0,26+(0,156+0,167)/2*349,58+0,156*45,47+0,156*2,045+(0,368+0,347)/2*351,74+(0,368+0,362)/2*46)*1,1=243,6122 [A] | 243.612
vrátane dotávky lepidla (0,07 m3)
| 33 | 11050611 |  | Zvislé konštrukcie inžinierskych stavieb, rímsy, debnenie tradičné |  | M2 | 217.81
| 33 |  | 1105061101 | Zvislé konštrukcie inžinierskych stavieb, rímsy, debnenie tradičné drevené |  | M2 | 217.81
|  |  |  | zriadenie a odstránenie debnenia (8,6+395,1+9,1+18,8+397,8+1,1)*0,25+(1,5*5+0,8*4+1,6+1,65*8+3,6)*0,35=217,8100 [A] | 217.81
| 34 | 11050613 |  | Zvislé konštrukcie inžinierskych stavieb, rímsy, debnenie zabudované |  | M2 | 284.55
| 34 |  | 1105061303 | Zvislé konštrukcie inžinierskych stavieb, rímsy, debnenie zabudované betónové, železobetónové |  | M2 | 284.55
|  |  |  | stratené debnenie ríms - cementobetónové dosky hr. 10 mm: (8,55+2,8)*0,6+(392,8+1,1)*0,2+8,7*0,4+(18,9+398,2+1,1)*0,5=284,5500 [A] | 284.55
| 35 | 11050621 |  | Zvislé konštrukcie inžinierskych stavieb, rímsy, výstuž z betonárskej ocele |  | T | 55.665
| 35 |  | 1105062106 | Zvislé konštrukcie inžinierskych stavieb, rímsy, výstuž z betonárskej ocele 10505 |  | T | 55.665
|  |  |  | príloha č.15: 51,37=51,3700 [D] | 51.37
|  |  |  | kotvy ríms: 4,295=4,2950 [B] | 4.295
|  |  |  | Celkom:D+B=55,6650 [E] | 55.665
| 36 | 11080102 |  | Vodorovné nosné konštrukcie inžinierskych stavieb, prechodové dosky z betónu železového |  | M3 | 78.403
| 36 |  | 1108010207 | Vodorovné nosné konštrukcie inžinierskych stavieb, prechodové dosky z betónu železového, tr. C 30/37 (B 35) |  | M3 | 78.403
|  |  |  | prechodové dosky (rezerva 10%): 2,78*12,01*2*1,1=73,4532 [A] | 73.453
|  |  |  | vyľahčujúca doska (rezerva 10%): 0,6*7,5*1,1=4,9500 [B] | 4.95
|  |  |  | Celkom:A+B=78,4032 [C] | 78.403
| 37 | 11080111 |  | Vodorovné nosné konštrukcie inžinierskych stavieb, prechodové dosky, debnenie tradičné |  | M2 | 32.28
| 37 |  | 1108011101 | Vodorovné nosné konštrukcie inžinierskych stavieb, prechodové dosky, debnenie tradičné drevené |  | M2 | 32.28
zriadenie a odstránenie debnenia
|  |  |  | prechodová doska - opora 1: 20*0,45=9,0000 [A] | 9
|  |  |  | prechodová doska - opora 8: 12*0,45=5,4000 [B] | 5.4
|  |  |  | vyľahčujúca doska: 9,5*0,3=2,8500 [C] | 2.85
|  |  |  | debnenie dobetonávky MZ: (13,67*0,35+13,67*0,19+2*0,19*0,35)*2=15,0296 [D] | 15.03
|  |  |  | Celkom:A+B+C+D=32,2796 [E] | 32.28
| 38 | 11080121 |  | Vodorovné nosné konštrukcie inžinierskych stavieb, prechodové dosky, výstuž z betonárskej ocele |  | T | 15.35
| 38 |  | 1108012106 | Vodorovné nosné konštrukcie inžinierskych stavieb, prechodové dosky, výstuž z betonárskej ocele 10505 |  | T | 15.35
prechodová doska opora 1 + opora 8:
|  |  |  | z prílohy č. 12: 13,57=13,5700 [A] | 13.57
|  |  |  | vyľahčujúca doska z prílohy č. 13: 1,01=1,0100 [B] | 1.01
vrátane lepidla na vlepovanie výstuže spriahajúcej dosky - 0,04 m3
|  |  |  | vystuž dobetonávky MZ, príloha č.18: 0,77=0,7700 [C] | 0.77
|  |  |  | Celkom:A+B+C=15,3500 [D] | 15.35
| 39 | 11080402 |  | Vodorovné nosné konštrukcie inžinierskych stavieb, mostné nosníky z betónu železového |  | M3 | 1.955
| 39 |  | 1108040208 | Vodorovné nosné konštrukcie inžinierskych stavieb, mostné nosníky z betónu železového, tr. C 35/45 (B 45) |  | M3 | 1.955
|  |  |  | dobetonávka pre MZ C35/45 (rezerva 10%): 0,065*13,67*2*1,1=1,9548 [A] | 1.955
| 40 | 11200101 |  | Podkladné konštrukcie, podkladné vrstvy, betón prostý |  | M3 | 177.523
| 40 |  | 1120010103 | Podkladné konštrukcie, podkladné vrstvy, betón prostý tr. C 12/15 (B 15) |  | M3 | 111.567
|  |  |  | podkladný betón pod schodiskové stupne, prechodové bloky, žľabovky, spevnenia svahu (rezerva 10%): ((13,8+14,9+14+13,7+10,9)*0,15+3,7*1,65+3,65*1,35+3,8*1,35+8,9*2,5+5,3*1,7+0,76*1,15+0,87*1,15+(1,9+6,65+5,15+1,95+2,9+1,95)*0,2+(3,25+7,8+3,55+1,35)*0,2)*1,1=73,3502 [A] | 73.35
|  |  |  | podkladný betón pod prechodovú dosku (rezerva 10%): 1,2*12,41*2*1,1=32,7624 [B] | 32.762
|  |  |  | podkladný betón pod drenáž opory O8 (rezerva 10%): ((0,2*0,33*11,8)+(0,2*1,1*7,45))*1,1=2,6596 [C] | 2.66
|  |  |  | podkladný betón pod vyľahčujúcu dosku (rezerva 10%): 0,33*7,7*1,1=2,7951 [D] | 2.795
|  |  |  | Celkom:A+B+C+D=111,5673 [E] | 111.567
| 40 |  | 1120010106 | Podkladné konštrukcie, podkladné vrstvy, betón prostý tr. C 25/30 (B 30) |  | M3 | 65.956
|  |  |  | podkladný betón pod lomový kameň (rezerva 10%): (236,4+363,2)*0,1*1,1=65,9560 [A] | 65.956
| 41 | 11200111 |  | Podkladné konštrukcie, podkladné vrstvy, debnenie tradičné |  | M3 | 13.915
| 41 |  | 1120011101 | Podkladné konštrukcie, podkladné vrstvy, debnenie tradičné drevené |  | M3 | 13.915
zriadenie a odstránenie debnenia
|  |  |  | debnenie podkladného betónu prechodovej dosky opora 1: 20*0,2=4,0000 [A] | 4
|  |  |  | debnenie podkladného betónu prechodovej dosky opora 8: 12*0,2=2,4000 [B] | 2.4
|  |  |  | debnenie podkladného betónu drenáže opora 8" 0,33*12+0,2*1,1*7,5+0,2*2,1=6,0300 [C] | 6.03
|  |  |  | debnenie podkladného betónu vyľahčujúcej dosky opora 1" 9,9*0,15=1,4850 [D] | 1.485
|  |  |  | Celkom:A+B+C+D=13,9150 [E] | 13.915
| 42 | 11260132 |  | Dokončovacie práce, dilatačné škáry a zariadenia z oceľového plechu |  | M2 | 10.8
|  |  |  | krycie plechy mostých záverov, elektricky izolované: 1,35*(0,8+1,65+1,5+1,65)+4*1,35*0,6=10,8000 [A] | 10.8
| 43 | 15020406 |  | Múry, rímsy z dielcov sklovláknitých betónových |  | M3 | 19.966
|  |  |  | lícny rímsový polymérbetónový preefabrikát výšky 600 mm: (7,4+1,1+395,6+1,1+8,7+1,1+398,1+1,1+17,7)*0,6*0,04=19,9656 [A] | 19.966
| 44 | 21200316 |  | Podkladné a vedľajšie konštrukcie, vyrovnávacia vrstva zo štrkopiesku |  | M3 | 7.011
|  |  |  | štrkové lôžko pod betónovú vsakovaciu jamu: 11,84*0,2*2=4,7360 [A] | 4.736
|  |  |  | štrkové lôžko okolo predlženia vyustenia odvodnenia: 0,5*(0,75+0,75+0,75+2,3)=2,2750 [B] | 2.275
|  |  |  | Celkom:A+B=7,0110 [C] | 7.011
| 45 | 21200541 |  | Podkladné a vedľajšie konštrukcie, výplň bet. konštrukcií, plastbetón |  | M3 | 0.5
|  |  |  | kotvenie zábradlia na moste - vyrovnávacia vrstva 0,025*448*0,01=0,1120 [A] | 0.112
|  |  |  | kotvenie zábradlia revízne schodisko - vyrovnávacia vrstva 0,015*74*0,01=0,0111 [B] | 0.011
|  |  |  | kotvenie zvodidla, na moste - vyrovnávacia vrstva 0,09*419*0,01=0,3771 [C] | 0.377
|  |  |  | Celkom:A+B+C=0,5002 [D] | 0.5
| 46 | 21210301 |  | Spevnené plochy, schody z betónu |  | M3 | 8.498
|  |  |  | betónové bloky schodiskové stupne 750x500x170 mm C25/30 (33+3+32+2+9+12+31)*0,750*0,5*0,170=7,7775 [A] | 7.778
|  |  |  | betónové bloky schodiskové stupne 750x1130x170 mm C25/30 5*0,750*1,130*0,170=0,7204 [B] | 0.72
|  |  |  | Celkom:A+B=8,4979 [C] | 8.498
| 47 | 21210419 |  | Spevnené plochy, dlažba z lomového kameňa |  | M2 | 465.25
|  |  |  | "lomový kameň s preškárovaním" 180,9+284,35=465,2500 [A] | 465.25
| 48 | 21250106 |  | Doplňujúce konštrukcie, zvodidlá oceľové |  | M | 946.3
| 48 |  | 2125010601 | Doplňujúce konštrukcie, zvodidlá oceľové jednoduché |  | M | 112
|  |  |  | cestné zvodidlo úroveň zachytenia H2 4* (min) 28=112,0000 [A] | 112
vrátane:
prechod z cestného zvodidla H2 na cestné betónové zvodidlo H1 - 1 ks
prechod z cestného zvodidla H2 na cestné zvodidlo N2 - 2 ks, vrátane 26 ks stĺpikov
dlhý výškový nábeh - 1 ks
| 48 |  | 2125010602 | Doplňujúce konštrukcie, zvodidlá oceľové zábradeľné |  | M | 834.3
|  |  |  | zábradľové zvodidlo bez výplne, úroveň zachytenia H3 419,6=419,6000 [A] | 419.6
|  |  |  | zábradľové zvodidlo so zvislou výplňou, úroveň zachytenia H3 352,7=352,7000 [B] | 352.7
|  |  |  | zábradľové zvodidlo výplňou proti pádu snehu, ľadu, úroveň zachytenia H3 62=62,0000 [C] | 62
vrátane:
dilatačný diel zvodidla s celkovým posunom 260mm (elektricky izolovaný) - 4 ks
ukončenie madla zábradľového zvodidla s ÚZ H3- 4 ks
prechod zo zábradľového zvodidla H3 na cestné zvodidlo H2 - 4 ks
|  |  |  | Celkom:A+B+C=834,3000 [D] | 834.3
| 49 | 21250206 |  | Doplňujúce konštrukcie, zábradlia oceľové |  | M | 11.2
|  |  |  | spätná montáž oplotenia diaľnice 11,2=11,2000 [A] | 11.2
| 50 | 21250320 |  | Doplňujúce konštrukcie, odvodnenie mostov, odvodňovače |  | KS | 99
|  |  |  | mostný odvodňovač 300 x 500 mm, osadenie a dodávka 99=99,0000 [A] | 99
drenážny plastbetón - 5,58 m3
maltové lôžko hr. 30 mm - 1,45 m3
| 51 | 21250321 |  | Doplňujúce konštrukcie, odvodnenie mostov, odvodňovacie potrubie |  | M | 578.57
|  |  |  | zberné potrubie DN200 39,85+75=114,8500 [A] | 114.85
|  |  |  | zberné potrubie DN300 67,6+2+100=169,6000 [B] | 169.6
|  |  |  | zberné potrubie DN400 136,52=136,5200 [C] | 136.52
|  |  |  | zvisly zvod DN300 17,5=17,5000 [D] | 17.5
|  |  |  | odpadové potrubie DN150 1*99=99,0000 [E] | 99
|  |  |  | odpadové potrubie DN50 (flexibilná rúrka) 1*18=18,0000 [F] | 18
|  |  |  | predĺženie/zvislý zvod vyústenia odvodnenia DN 150 21,9=21,9000 [G] | 21.9
|  |  |  | HDPE rúra DN150mm (prestup cez krídlo/vyustenie odvodnenia rubu): 1,2=1,2000 [K] | 1.2
vrátane kompenzátora pre celkový posun 260 mm - 2ks
|  |  |  | Celkom:A+B+C+D+E+F+G+K=578,5700 [L] | 578.57
| 52 | 21250422 |  | Doplňujúce konštrukcie, dilatačné zariadenia, výplň dilatačných škár |  | M2 | 29.183
| 52 |  | 2125042204 | Doplňujúce konštrukcie, dilatačné zariadenia, výplň dilatačných škár z polystyrénu |  | M2 | 29.183
|  |  |  | výplň škary medzi prechodovým blokom a rímsou - trvalo pružná vložka hr. 20mm: (1,5+1,6+2+4+1,6)*0,3=3,2100 [A] | 3.21
|  |  |  | výplň dilatačnej škáry rímsy medzi oporou a krídlom - trvalo pružná vložka hr. 30mm: (1,67+0,96+1,82)*0,3=1,3350 [B] | 1.335
|  |  |  | uloženie prechodovej dosky (výplň škáry) - trvalo pružná vložka hr. 20mm (extrudovaný polystyrén): 20,2*0,34+4,1+28*0,34+4,15=24,6380 [C] | 24.638
|  |  |  | Celkom:A+B+C=29,1830 [D] | 29.183
| 53 | 21250423 |  | Doplňujúce konštrukcie, dilatačné zariadenia, vložka dilatačných škár |  | M | 210
| 53 |  | 2125042305 | Doplňujúce konštrukcie, dilatačné zariadenia, vložka dilatačných škár z gum. pásov š. nad 400 mm |  | M | 210
|  |  |  | elastomérový pás hr.4mm: 420*0,5=210,0000 [A] | 210
(vrátane uchytenia (244ks kotiev M10 + lepidlo +244*0,1 m vrtanie do betónu )
| 54 | 21250424 |  | Doplňujúce konštrukcie, dilatačné zariadenia, tesnenie dilatačných škár |  | M | 2230.89
| 54 |  | 2125042401 | Doplňujúce konštrukcie, dilatačné zariadenia, tesnenie dilatačných škár asfaltovou zálievkou |  | M | 1830.55
|  |  |  | medzi rímsou a vozovkou - trvalopružná zálievka š.20mm s predtesnením vrátane náteru na zvýšenie priľnavosti, vrátane kotevno-impregnačného náteru: 8,55+395,05+9,05+1,1+397,75+18,75=830,2500 [A] | 830.25
|  |  |  | medzi mostným záverom a vozovkou - trvalo pružná zálievka š.15mm s predtestením vrátane penetráčného náteru: 2*(11,95+11,8)+12=59,5000 [B] | 59.5
|  |  |  | tesnenie škáry okolo odvodňovačov - trvalo pružná zálievka š.20mm s predtestením vrátane penetráčného náteru: 1,1*99=108,9000 [C] | 108.9
|  |  |  | tesnenie škáry rímsovým prefab. a rímsou - trvalo pružný zálievka 20x20mm vrátane penetráčného náteru: 7,4+1,1+395,6+1,1+8,7+1,1+398,1+1,1+17,7=831,9000 [D] | 831.9
|  |  |  | Celkom:A+B+C+D=1 830,5500 [E] | 1830.55
| 54 |  | 2125042403 | Doplňujúce konštrukcie, dilatačné zariadenia, tesnenie dilatačných škár polyuretánovým tmelom |  | M | 400.34
|  |  |  | tesnenie pracovných škár ríms - trvalo pružný tmel š.10mm vrátane penetráčného náteru: 0,96*65+1,82*67=184,3400 [A] | 184.34
|  |  |  | tesnenie škáry prechodovým blokom a rímsou - trvalo pružný tmel 20x20mm s predtestením vrátane penetráčného náteru: 1,5+1,6+2+4+1,6=10,7000 [B] | 10.7
|  |  |  | tesnenie dilatačnej škáry rímsy medzi oporou a krídlom - trvalo pružný tmel 30x30mm s predtestením vrátane penetráčného náteru: 1,67+0,96+1,82=4,4500 [C] | 4.45
|  |  |  | tesnenie dilatačných škár - škára medzi krídlami a oporami - líc, vrátane adhézneho náteru a tesniaceho profilu 3,9+9,2=13,1000 [D] | 13.1
|  |  |  | tesnene pracovných škár- skáry na opore a krídiel - líc, vrátane náter na zlepšenie prílnavosti + trvalo pružný tmel 20x20mm: (5,25) + (3,2+2*3,55+3,2) + (2-0,75+2*3,2+2) + (7,6+1,2+2*1,1+4) + (4,15+2*13,6+2*3,55) + (3*4,15+9,2+2*17,7)=138,9000 [E] | 138.9
|  |  |  | tesnene okolo vyústenia odvodnenia rubu opory - líc, vrátane náter na zlepšenie prílnavosti + trvalo pružný tmel 25x25mm: 0,65=0,6500 [F] | 0.65
|  |  |  | uloženie prechodovej dosky - tesnenie škáry, vrátane náter na zlepšenie prílnavosti + trvalo pružný tmel 20x20mm: 20,2+28=48,2000 [G] | 48.2
|  |  |  | Celkom:A+B+C+D+E+F+G=400,3400 [H] | 400.34
| 55 | 21250426 |  | Doplňujúce konštrukcie, dilatačné zariadenia, mostné závery povrchové posun |  | M | 28.42
| 55 |  | 2125042604 | Doplňujúce konštrukcie, dilatačné zariadenia, mostné závery povrchové posun do 260 mm |  | M | 28.42
|  |  |  | gumokovové kobercové MZ pre celkový posun 260mm s protihlukovou úpravou 14,52+13,9=28,4200 [A] | 28.42
| 56 | 21250531 |  | Doplňujúce konštrukcie, mostné zábrany a ochrany, krycie zábrany |  | M2 | 60
| 56 |  | 2125053101 | Doplňujúce konštrukcie, mostné zábrany a ochrany, krycie zábrany, štít |  | M2 | 60
|  |  |  | oceľová ochrana proti pádu snehu a ľadu: 60=60,0000 [A] | 60
| 57 | 21250906 |  | Doplňujúce konštrukcie, drobné zariadenia oceľové |  | KS | 18
|  |  |  | tvarovka na odvodnenie izolácie - 18=18,0000 [A] | 18
| 58 | 22250162 |  | Doplňujúce konštrukcie, zábradlie kovové |  | M | 440.75
| 58 |  | 2225016201 | Doplňujúce konštrukcie, zábradlie kovové, mostov a múrov |  | M | 440.75
|  |  |  | oceľové zábradlie so zvislou výplňou (na moste), vrátane ukotvenia, vrátane povrchovej úpravy 440,75=440,7500 [B] (13,88t) | 440.75
| 59 | 22250163 |  | Doplňujúce konštrukcie, zábradlie , drevené |  | M | 41.23
| 59 |  | 2225016301 | Doplňujúce konštrukcie, zábradlie drevené , mostov a múrov |  | M | 41.23
|  |  |  | kompozitné zábradlie - revízné schodiská 11,3+2,75+11+12,8+3,38=41,2300 [A] | 41.23
vrátane ukotvenia, vrátane povrchovej úpravy
| 60 | 22250570 |  | Doplňujúce konštrukcie, značky staničenia a geodetické body, meračské značky |  | KS | 60
|  |  |  | klincová značka: 56=56,0000 [A] | 56
|  |  |  | čapová značka: 4=4,0000 [B] | 4
|  |  |  | Celkom:A+B=60,0000 [C] | 60
| 61 | 22250671 |  | Doplňujúce konštrukcie, zvislé dopravné značky, normálny alebo zväčšený rozmer |  | KS | 1
|  |  |  | identifikačné tabuľky s číslom mosta 1=1,0000 [A] | 1
| 62 | 22250980 |  | Doplňujúce konštrukcie, obrubníky chodníkové |  | M | 434.5
| 62 |  | 2225098001 | Doplňujúce konštrukcie, obrubníky chodníkové betónové |  | M | 434.5
cestné betónové oburbníky:
|  |  |  | 150/250 9,6+10+9,25+0,55+44,45+0,2+9,75+9,5+0,3+2,4+7,9+47,3+4,75+11,45+8+1,25+0,4+0,4+7,45+3,7+8,75+8,4+18+4,3+4,3+13,25+9,05+2,95+3,85+3,85+13,5+9,35+3,3+3,25+2,3+35,45+35,45+4,55+7,3+4,4+3,45+3,45+6,3+6,3+2,5+2,5+3,75+3,75+5,85+5,85+1,65+1,65+1,7+1,65 =434,5000 [A] | 434.5
| 63 | 22251158 |  | Doplňujúce konštrukcie, otvorené žľaby z dlaždíc |  | M | 63.2
| 63 |  | 2225115801 | Doplňujúce konštrukcie, otvorené žľaby z dlaždíc š. do 500 mm |  | M | 63.2
|  |  |  | prídlažba k žlabovke z betónu pre prostredie XF4 rozmeru 500x500mm 2*31,6=63,2000 [A] | 63.2
| 64 | 22251161 |  | Doplňujúce konštrukcie, otvorené žľaby z betónových tvárnic |  | M | 132.2
| 64 |  | 2225116101 | Doplňujúce konštrukcie, otvorené žľaby z betónových tvárnic š. do 500 mm |  | M | 83.2
|  |  |  | sklzy - tvárnice š. 500 mm, prostredie XC4 2*31,6=63,2000 [A] | 63.2
|  |  |  | vsakovacie jamy, vývarisko - tvárnice š. 500 mm, prostredie XC4 (4+1)*4=20,0000 [B] | 20
|  |  |  | Celkom:A+B=83,2000 [C] | 83.2
| 64 |  | 2225116102 | Doplňujúce konštrukcie, otvorené žľaby z betónových tvárnic š. nad 500 mm |  | M | 49
|  |  |  | sklz zo žľaboviek š. 1,1 m, prostredie XC4 49=49,0000 [A] | 49
| 65 | 68060102 |  | Ostatné doplnkové konštrukcie, podlahy a plošiny z roštov |  | M2 | 0.72
|  |  |  | pochôdzný kompozitný rošt rozmeru 1200x600mm (prekrytie šachty na opore 8) 1,2*0,6=0,7200 [A] | 0.72
45.23.13 |  |  |  | Práce na stavbe miestnych potrubných vedení vody a kanalizácie
| 66 | 11200301 |  | Podkladné konštrukcie, dosky, bloky, sedlá, z betónu prostého |  | M3 | 1.346
| 66 |  | 1120030106 | Podkladné konštrukcie, dosky, bloky, sedlá z betónu prostého, tr. C 25/30 (B 30) |  | M3 | 1.346
|  |  |  | betónový blok pre vyústenie odvodnenia rubu opory (rezerva 10%) 0,6*0,68*0,6*5*1,1=1,3464 [A] | 1.346
| 67 | 11200311 |  | Podkladné konštrukcie, dosky, bloky, sedlá, debnenie tradičné |  | M2 | 8.4
| 67 |  | 1120031101 | Podkladné konštrukcie, dosky, bloky, sedlá, debnenie tradičné drevené |  | M2 | 8.4
zriadenie a odstránenie debnenia
|  |  |  | debnenie betónové bloky vyústenia odvodnenia rubu: (4*0,6*0,7)*5=8,4000 [A] | 8.4
| 68 | 27070401 |  | Chráničky z rúr plastových, nedelená |  | M | 93.75
| 68 |  | 2707040101 | Chráničky z rúr plastových, nedelená, do D 219 mm |  | M | 93.75
|  |  |  | chranička IS priemer 100mm z polyetylénu: (5,25+21+2*2,5)*3=93,7500 [A] | 93.75
vrátane výstražnej fólie
45.23.31 |  |  |  | Stavebné práce na výstavbe diaľnic a ciest chodníkov a nekrytých parkovísk
| 69 | 22250464 |  | Doplňujúce konštrukcie, ochranné zariadenia, smerové stĺpiky |  | KS | 44
|  |  |  | biele: 22=22,0000 [A] | 22
|  |  |  | modré: 22=22,0000 [B] | 22
|  |  |  | Celkom:A+B=44,0000 [C] | 44
| 70 | 22251261 |  | Doplňujúce konštrukcie, kábelovody z betónových tvárnic |  | M | 12
|  |  |  | betónové dosky pre ochranu IS š.500mm: 12=12,0000 [A] | 12
vrátane lôžka z piesku 5,7 m3
45.23.32 |  |  |  | Práce na vrchnej stavbe diaľníc, ciest, ulíc, chodníkov a nekrytých parkovísk
| 71 | 22030329 |  | Podkladné a krycie vrstvy z asfaltových zmesí, bitúmenové postreky, nátery, posypy infiltračný postrek |  | M2 | 317.845
| 71 |  | 2203032901 | Podkladné a krycie vrstvy z asfaltových zmesí, bitúmenové postreky, nátery, posypy infiltračný postrek z asfaltu |  | M2 | 317.845
Vozovka v prechodových oblastiach:
|  |  |  | PI [1,0kg/m2] + rezerva 10%: (144,75+144,2)*1,1=317,8450 [A] | 317.845
| 72 | 22030330 |  | Podkladné a krycie vrstvy z asfaltových zmesí, bitúmenové postreky, nátery, posypy spojovací postrek |  | M2 | 13957.548
| 72 |  | 2203033003 | Podkladné a krycie vrstvy z asfaltových zmesí, bitúmenové postreky, nátery, posypy spojovací postrek z emulzie |  | M2 | 6978.774
Vozovka na moste:
|  |  |  | PSE [0,5kg/m2] + rezerva 10%: 4682,05*1,1=5 150,2550 [M] | 5150.255
Vozovka v prechodových oblastiach:
|  |  |  | PSE [0,5kg/m2] + rezerva 10%: (144,75+144,2)*1,1=317,8450 [N] | 317.845
Vozovka pred (za) mostom:
|  |  |  | PSE [0,5kg/m2] + rezerva 10%: (965,71+407,63)*1,1=1 510,6740 [O] | 1510.674
|  |  |  | Celkom:M+N+O=6 978,7740 [P] | 6978.774
| 72 |  | 2203033004 | Podkladné a krycie vrstvy z asfaltových zmesí, bitúmenové postreky, nátery, posypy spojovací postrek z modifikovanej emulzie |  | M2 | 6978.774
Vozovka na moste:
|  |  |  | PSE-M [0,5kg/m2] + rezerva 10%: 4682,05*1,1=5 150,2550 [I] | 5150.255
Vozovka v prechodových oblastiach:
|  |  |  | PSE-M [0,5kg/m2] + rezerva 10%: (144,75+144,2)*1,1=317,8450 [J] | 317.845
Vozovka pred (za) mostom:
|  |  |  | PSE-M [0,5kg/m2] + rezerva 10%:1(965,71+407,63)*1,1=1 510,6740 [K] | 1510.674
|  |  |  | Celkom:I+J+K=6 978,7740 [L] | 6978.774
| 73 | 22030334 |  | Podkladné a krycie vrstvy z asfaltových zmesí, bitúmenové postreky, nátery, posypy posyp podkladu alebo krytu |  | M2 | 5150.255
| 73 |  | 2203033402 | Podkladné a krycie vrstvy z asfaltových zmesí, bitúmenové postreky, nátery, posypy posyp podkladu alebo krytu predobalenou drvou |  | M2 | 5150.255
Vozovka na moste:
|  |  |  | Frakcia 4-8mm [2kg/m2] + rezerva 10%: 4682,05*1,1=5 150,2550 [A] | 5150.255
| 74 | 22030640 |  | Podkladné a krycie vrstvy z asfaltových zmesí, bitúmenové vrstvy, asfaltový betón |  | M3 | 135.139
| 74 |  | 2203064001 | Podkladné a krycie vrstvy z asfaltových zmesí, bitúmenové vrstvy, asfaltový betón triedy I |  | M3 | 25.428
Vozovka v prechodových oblastiach:
|  |  |  | AC 22 P, I [hr. 80mm] + rezerva 10%: (144,75+144,2)*0,08*1,1=25,4276 [A] | 25.428
| 74 |  | 2203064004 | Podkladné a krycie vrstvy z asfaltových zmesí, bitúmenové vrstvy, asfaltový betón triedy I modifikovaný |  | M3 | 109.711
Vozovka v prechodových oblastiach:
|  |  |  | AC 16 L, PMB; I [hr. 60mm] + rezerva 10%: (144,75+144,2)*0,06*1,1=19,0707 [D] | 19.071
Vozovka pred (za) mostom:
|  |  |  | AC 16 L, PMB; I [hr. 60mm] + rezerva 10%: (965,71+407,63)*0,06*1,1=90,6404 [E] | 90.64
|  |  |  | Celkom:D+E=109,7111 [F] | 109.711
| 75 | 22030641 |  | Podkladné a krycie vrstvy z asfaltových zmesí, bitúmenové vrstvy, asfaltový koberec mastixový |  | M3 | 279.151
| 75 |  | 2203064101 | Podkladné a krycie vrstvy z asfaltových zmesí, bitúmenové vrstvy, asfaltový koberec mastixový triedy I |  | M3 | 279.151
Vozovka na moste:
|  |  |  | SMA 11 O; PMB; I [hr. 40mm] + rezerva 10%: 4682,05*0,04*1,1=206,0102 [A] | 206.01
Vozovka v prechodových oblastiach:
|  |  |  | SMA 11 O; PMB; I [hr. 40mm] + rezerva 10%: (144,75+144,2)*0,04*1,1=12,7138 [B] | 12.714
Vozovka pred (za) mostom:
|  |  |  | SMA 11 O; PMB; I [hr. 40mm] + rezerva 10%: (965,71+407,63)*0,04*1,1=60,4270 [C] | 60.427
|  |  |  | Celkom:A+B+C=279,1510 [D] | 279.151
| 76 | 22030744 |  | Podkladné a krycie vrstvy z asfaltových zmesí, liaty asfalt, cestný |  | M3 | 231.761
| 76 |  | 2203074404 | Podkladné a krycie vrstvy z asfaltových zmesí, liaty asfalt cestný jemnozrnný modifikovaný |  | M3 | 231.761
Vozovka na moste:
|  |  |  | MA 16 L; PMB; I [hr. 45mm] + rezerva 10%: 4682,05*0,045*1,1=231,7615 [A] | 231.762
45.23.33 |  |  |  | Práce na spodnej stavby diaľnic, ciest, ulíc a chodníkov a nekrytých parkovísk
| 77 | 22010304 |  | Podkladné a krycie vrstvy bez spojiva pre obnovu a údržbu, štrkodrva |  | M3 | 69.348
Vozovka v prechodových oblastiach:
|  |  |  | ŠD [hr. 240mm]: (144,75+144,2)*0,24=69,3480 [A] | 69.348
| 78 | 22020622 |  | Podkladné a krycie vrstvy s hydraulickým spojivom, pre obnovu a údržbu, kamenivo stabiliz.cementom |  | M3 | 52.011
Vozovka v prechodových oblastiach:
|  |  |  | CBGM C5/6 [hr. 180mm]: (144,75+144,2)*0,18=52,0110 [A] | 52.011
45.26.14 |  |  |  | Izolačné práce proti vode
| 82 | 61010502 |  | Izolácie proti vode a zemnej vlhkosti, mostoviek pásmi |  | M2 | 6345.791
| 82 |  | 6101050201 | Izolácie proti vode a zemnej vlhkosti, mostoviek pásmi na ploche vodorovnej |  | M2 | 6345.791
|  |  |  | izolácia NK- asfaltové natavovacie pásy z NAIP hr. 5mm: 13,67*396,86=5 425,0762 [A] | 5425.076
|  |  |  | ochrana izolácie NK- asfaltové natavovacie pásy z NAIP hr. 5mm: (0,92+1,4)*396,86=920,7152 [B] | 920.715
|  |  |  | Celkom:A+B=6 345,7914 [C] | 6345.791
45.26.14 |  |  |  | Izolačné práce proti vode
| 79 | 61010101 |  | Izolácie proti vode a zemnej vlhkosti, bežných konštrukcií náterivami a tmelmi |  | M2 | 514.802
| 79 |  | 6101010101 | Izolácie proti vode a zemnej vlhkosti, bežných konštrukcií náterivami a tmelmi na ploche vodorovnej |  | M2 | 208.8
|  |  |  | izolácia prechodových dosiek (1xPN + 2xAN): 96,9*2=193,8000 [G] | 193.8
|  |  |  | izolácia vyľahčujúcej dosky (1xPN + 2xAN): 2*7,5=15,0000 [H] | 15
|  |  |  | Celkom:G+H=208,8000 [I] | 208.8
| 79 |  | 6101010102 | Izolácie proti vode a zemnej vlhkosti, bežných konštrukcií náterivami a tmelmi na ploche zvislej |  | M2 | 306.002
|  |  |  | obnova izolácie rubu opory O1 a krídel (1xPN+2xAN): 3,42*12,05 + 3,8*7,5=69,7110 [A] | 69.711
|  |  |  | obnova izolácie rubu opory O8 a krídel (1xPN+2xAN): 3,4*11,8+17,5+24,1=81,7200 [B] | 81.72
|  |  |  | izolácia proti vode a zemnej vlhkosti líc opory O1 a krídel (1xPN+2xAN): 50,31*0,35+5,18+3,1=25,8885 [C] | 25.889
|  |  |  | izolácia proti vode a zemnej vlhkosti líc opory O8 a krídel (1xPN+2xAN): 8,61+13,6*1,4+17,6*1,1+14,8*1,4+7,6*2,15+15,5*2,15/2=100,7325 [D] | 100.733
|  |  |  | izolácia prechodových dosiek (1xPN + 2xAN): (0,1+4,1+16,8) + (4,1)=25,1000 [E] | 25.1
|  |  |  | izolácia vyľahčujúcej dosky (1xPN + 2xAN): 0,3*2+0,3*7,5=2,8500 [F] | 2.85
|  |  |  | Celkom:A+B+C+D+E+F=306,0020 [G] | 306.002
| 80 | 61010102 |  | Izolácie proti vode a zemnej vlhkosti, bežných konštrukcií pásmi |  | M2 | 109.17
| 80 |  | 6101010201 | Izolácie proti vode a zemnej vlhkosti, bežných konštrukcií pásmi na ploche vodorovnej |  | M2 | 48.4
|  |  |  | zatiahnutie izolačného pásu na prechodovu dosku (NAIP): 12,1*1*2=24,2000 [A] | 24.2
|  |  |  | zatiahnutie ochrany izolačného pásu na prechodovu dosku (NAIP): 12,1*1*2=24,2000 [B] | 24.2
|  |  |  | Celkom:A+B=48,4000 [C] | 48.4
| 80 |  | 6101010202 | Izolácie proti vode a zemnej vlhkosti, bežných konštrukcií pásmi na ploche zvislej |  | M2 | 60.77
|  |  |  | obnova tesnena pracovných škár- škáry na opore - rub, NAIP š. 0,500 m: 20,6+19,65=40,2500 [A] | 40.25
|  |  |  | obnova tesnenia dilatačných škár - škára medzi krídlami a oporami - rub, 2XNAIP: 3*3,42*2=20,5200 [B] | 20.52
|  |  |  | Celkom:A+B=60,7700 [C] | 60.77
| 81 | 61010105 |  | Izolácie proti vode a zemnej vlhkosti, bežných konštrukcií ochrannými a podkladnými textíliami |  | M2 | 151.431
| 81 |  | 6101010502 | Izolácie proti vode a zemnej vlhkosti, bežných konštrukcií ochrannými a podkladnými textíliami na ploche zvislej |  | M2 | 151.431
|  |  |  | ochranná geotextília rubu záverných stienok + krídiel (hr.min 5.0mm; 600gr/m2): 3,42*12,05+3,8*7,5+3,4*11,8+17,5+24,1=151,4310 [A] | 151.431
45.26.21 |  |  |  | Lešenárske práce
| 83 | 03050211 |  | Ochranné konštrukcie, záchytné ohradenie na vonkajších voľných stranách objektov |  | M | 550
|  |  |  | zákryt pracoviska krycou stienkou plachtou výšky min.2m, kôli zabezpečeniu plynulosti dopravy: 550=550,0000 [A] | 550
| 84 | 03050413 |  | Ochranné konštrukcie, záchytná sieť z umelých vlákien |  | M2 | 2950
|  |  |  | ochranná sieť nad potokom 1500=1 500,0000 [A] | 1500
|  |  |  | ochranná sieť nad cestou III/3421 1450=1 450,0000 [B] | 1450
|  |  |  | ochrana odvodňovacieho žľabu na pravom moste 325,54=325,5400 [D] | 325.54
vrátane uchytenia
|  |  |  | Celkom:A+B=2 950,0000 [C] | 2950
| 85 | 03050414 |  | Ochranné konštrukcie, záchytná sieť z oceľových drôtov |  | M2 | 279.49
|  |  |  | Opora O1: Zabezpečenie proti vniknutiu vtákov - oceľová sieťka s okami 10x10 mm bodovo privarená silikonovym tmelom): 18,5*0,5=9,2500 [A] | 9.25
|  |  |  | Nosná konštrukcia horný povrch: zabezpečenie proti vniknutiu vtákov - oceľová sieťka 300x300 mm s okami 10x10 mm bodovo privarená silikonovym tmelom) 89*3+6*6*0,3*0,3=270,2400 [B] | 270.24
|  |  |  | Celkom:A+B=279,4900 [C] | 279.49
45.26.22 |  |  |  | Základové práce a vŕtanie vodných studní
| 86 | 02010309 |  | Zlepšovanie základovej pôdy, trativody kompletné z potrubia plastického |  | M | 30.75
| 86 |  | 0201030906 | Zlepšovanie základovej pôdy, trativody kompletné z potrubia plastického DN 160 mm |  | M | 30.75
|  |  |  | drenážna PVC rúra DN150mm, uhol perforácie 240° (odvodnenie rubu opory): 11,5+7,75+11,5=30,7500 [A] | 30.75
| 87 | 02010553 |  | Zlepšovanie základovej pôdy, drenážne vrstvy z geosyntetického materiálu |  | M2 | 80.565
| 87 |  | 0201055301 | Zlepšovanie základovej pôdy, drenážne vrstvy z geosyntetického materiálu - geotextílií |  | M2 | 80.565
|  |  |  | separačná geotextília (vsakovacie jamy): (2,26*0,55+0,4)*5 + (10,4*0,75+6,67)*5=80,5650 [A] | 80.565
45.41.10 |  |  |  | Omietkarské práce
| 88 | 13071209 |  | Vonkajšie povrchy vodor. konštrukcií, postrek, náter muriva zo suchej omietkovej zmesi |  | M2 | 5476.886
|  |  |  | nosná konštrukcia horný povrch 100% plochy - spojovací mostík: ((13,5+0,17)*400,65)*1=5 476,8855 [A] | 5476.886
| 89 | 13071613 |  | Vonkajšie povrchy vodor. konštrukcií, reprofilácia vodor. plôch maltou sanačnou |  | M2 | 6946.091
|  |  |  | nosná konštrukcia horný povrch 10% plochy - reprofilácia hr. 20 mm, sanačná malta triedy R4: ((13,5+0,17)*400,65)*0,1=547,6886 [A] | 547.689
|  |  |  | nosná konštrukcia horný povrch 100 % plochy - obnovenie pôvodného povrchu sanačnou maltou hr. 5mm, sanačná malta triedy R4 : ((13,5+0,17)*400,65)*1=5 476,8855 [B] | 5476.886
|  |  |  | ochranná vrstva výstuže - sanačná malta hr. 20mm (ponechaná časť existujuceho odvodňovacieho žlabu na ľavej strane mosta - rezová plocha po odbúravaní): (395,4+1,75)*0,17=67,5155 [C] | 67.516
|  |  |  | protispád zo sanačnej malty, priemerná hrúbka 50 mm, sanačná malta triedy R4: 854=854,0000 [D] | 854
|  |  |  | Celkom:A+B+C+D=6 946,0896 [E] | 6946.09
| 91 | 13091209 |  | Vonkajšie povrchy stien, postrek, náter muriva zo suchej omietkovej zmesi |  | M2 | 1136.54
|  |  |  | opora O1 100% plochy - spojovací mostík: (35,8+42,67+29,7)*1=108,1700 [A] | 108.17
|  |  |  | opora O8 100% plochy - spojovací mostík: (40+7,8+91,6+161,92)*1=301,3200 [B] | 301.32
|  |  |  | nosná konštrukcia vonkajšie plochy 10% plochy - spojovací mostík: (18,5*393)*0,1=727,0500 [C] | 727.05
|  |  |  | Celkom:A+B+C=1 136,5400 [D] | 1136.54
| 92 | 13091513 |  | Vonkajšie povrchy stien, reprofilácia zvislých a šikmých plôch maltou sanačnou |  | M2 | 931.795
|  |  |  | opora O1 50% plochy, sanačná malta triedy R4: (35,8+42,67+29,7)*0,5=54,0850 [A] | 54.085
|  |  |  | opora O8 50% plochy, sanačná malta triedy R4: (40+7,8+91,6+161,92)*0,5=150,6600 [B] | 150.66
|  |  |  | nosná konštrukcia vonkajšie plochy 10% plochy, sanačná malta triedy R4: (18,5*393)*0,1=727,0500 [C] | 727.05
|  |  |  | Celkom:A+B+C=931,7950 [D] | 931.795
45.41.10 |  |  |  | Omietkarské práce
| 90 | 13071804 |  | Vonkajšie povrchy vodor. konštrukcií, škárovanie z malty cementovej |  | M2 | 847.226
|  |  |  | preškárovanie spevnenia z lomového kameňa (škárovacia hmota C30/37): 457,679=457,6790 [A] | 457.679
|  |  |  | preškárovanie sklzov zo žlaboviek(škárovacia hmota C30/37): 389,5474=389,5474 [B] | 389.547
|  |  |  | Celkom:A+B=847,2264 [C] | 847.226
45.44.20 |  |  |  | Nanášanie ochranných vrstiev - maliarske a natieračské práce
| 93 | 84010802 |  | Náter omietok a betónových povrchov, farba syntetická |  | M2 | 1525.688
| 93 |  | 8401080201 | Náter omietok a betónových povrchov, farba syntetická, stropov |  | M2 | 547.689
Ochranný adhézny protikorózny náter - 10% plochy:
|  |  |  | Nosná konštrukcia horný povrch: ((13,5+0,17)*400,65)*0,1=547,6886 [A] | 547.689
| 93 |  | 8401080202 | Náter omietok a betónových povrchov, farba syntetická, stien |  | M2 | 767.999
Ochranný adhézny protikorózny náter - 10% plochy:
|  |  |  | Opora O1: (35,8+42,67+29,7)*0,1=10,8170 [A] | 10.817
|  |  |  | Opora O8: (40+7,8+91,6+161,92)*0,1=30,1320 [B] | 30.132
|  |  |  | Nosná konštrukcia vonkajšie plochy: (18,5*393)*0,1=727,0500 [C] | 727.05
|  |  |  | Celkom:A+B+C=767,9990 [D] | 767.999
| 93 |  | 8401080203 | Náter omietok a betónových povrchov, farba syntetická, podláh |  | M2 | 210
|  |  |  | ochrana výstuže - ochranný adhézny náter (kapsa pre mostný záver): 40=40,0000 [A] | 40
|  |  |  | ochrana výstuže - ochranný adhézny náter (odhalená výstuž pri osadzovaní odvodňovačov, a odvodňovacích tvaroviek): 165=165,0000 [B] | 165
|  |  |  | ochrana výstuže - ochranný adhézny náter (odhalená závytová tyč kotvenia rýmsy): 5=5,0000 [C] | 5
|  |  |  | Celkom:A+B+C=210,0000 [D] | 210
| 94 | 84010807 |  | Náter omietok a betónových povrchov, farba epoxidová |  | M2 | 5425.1
| 94 |  | 8401080703 | Náter omietok a betónových povrchov, farba epoxidová, mostoviek |  | M2 | 5425.1
|  |  |  | zapečaťujúca vrstva mostovky 5425,1=5 425,1000 [A] | 5425.1
| 95 | 84010815 |  | Náter omietok a betónových povrchov, farba riediteľná vodou (akrylátová) |  | M2 | 7679.99
| 95 |  | 8401081502 | Náter omietok a betónových povrchov, farba riediteľná vodou (akrylátová), stien |  | M2 | 7679.99
|  |  |  | opora O1 100 % plochy: (35,8+42,67+29,7)*1=108,1700 [A] | 108.17
|  |  |  | opora O8 100% plochy: (40+7,8+91,6+161,92)*1=301,3200 [B] | 301.32
|  |  |  | nosná konštrukcia vonkajšie plochy 100% plochy: (18,5*393)*1,0=7 270,5000 [C] | 7270.5
|  |  |  | Celkom:A+B+C=7 679,9900 [D] | 7679.99
| 96 | 84010816 |  | Náter omietok a betónových povrchov, impregnačný cementový náter |  | M2 | 317.791
| 96 |  | 8401081603 | Náter omietok a betónových povrchov, impregnačný cementový náter mostoviek |  | M2 | 317.791
|  |  |  | ochrana výstuže - ochranný adhézny náter (ponechaná časť existujuceho odvodňovacieho žlabu na ľavej strane mosta - rezová plocha po odbúravaní): (395,4+1,75)*0,17=67,5155 [A] | 67.516
|  |  |  | náter na obrubník rímsy: (414,65+419,6)*0,3=250,2750 [B] | 250.275
|  |  |  | Celkom:A+B=317,7905 [C] | 317.791