## OAS
Poskytovanie dlhodobého nájmu motorových vozidiel - opakovaná súťaž |  | Príloha č. 2
B2 - Podrobný opis ponúkaného predmetu plnenia - OAS
| OAS | [uchádzač uvedie ponúkanú značku/typ vozidla]
Uchádzač uvedie poradové číslo vozidla
Špecifikácia OAS segment , M1 | 20 | ponúkaná hodnota (uchádzač uvedie ponúkaný parameter alebo uvedie áno/nie)
Motor | zážihový
Výkon maximálny | min. 70kW
Krútiaci moment | min. 130Nm
Emisná norma min. | Euro 6
Prevodovka | mech. min.5° / automatická
Pohon kolies | predný pohon
Spotreba pri kombinovanom zaťažení l/km (WLTP) max. | 6
Emisie CO2 podľa WLTP max. | 150
Celková dĺžka vozidla maximálna mm | 4200
Celková výška vozidla maximálna mm | 1550
Celková šírka vozidla maximálna bez spätných zrkadiel mm | 1800
Rázvor maximálne mm | 2600
nájazd km max. | 130000
vek vozidla max. | 54 mesiacov
Karoséria | 5 dver.
Objem batožinového priestoru VDA min. l | 280l
Objem palivovej nádrže min. l | 40l
Výbava vozidla:
Centrálne zamykanie s diaľkovým ovládaním | áno
Kotúčové brzdy vpredu | áno
Elektrické ovládanie predných okien | áno
Elektronický stabilizačný systém | áno
Odkladacia schránka pred spolujazdcom | áno
Výškovo nastaviteľné opierky hlavy predných sedadiel | áno
Osvetlenie batožinového priestoru | áno
Minimálne manuálna klimatizácia | áno
Riadenie s posilňovačom | áno
Palubný počítač | áno
Zadné hmlové svetlo | áno
Čelné a bočné airbagy pre vodiča a spolujazdca | áno
Hlavové airbagy pre vodiča a spolujazdca | áno
Alarm | áno
Kontrola tlaku v pneumatikách | áno
Zadné operadlo delené a sklopné | áno
Signalizácia nezapnutých bezpečnostných pásov | áno
Bluetooth a ovládanie telefónu pomocou rádia | áno
Tempomat s obmedzovačom rýchlosti | áno
Rádio, min. 1 x USB vpredu, min. 4 reproduktory | áno
Výškovo nastaviteľné sedadlo vodiča | áno
Volant nastaviteľný vo dvoch osiach | áno
Parkovacie senzory vzadu alebo cúvacia kamera | áno
Vonkajšie zrkadlá elektricky nastaviteľné, vyhrievané | áno
Svetlomety s denným svietením alebo obyčajné s funkciou automatického denného svietenia | áno
Mechanická regulácia sklonu svetlometov | áno
Minimálne oceľové disky 15" | ano
Predné hmlové svetlomety | áno
Poťah sedadiel – látka | Čierny / Sivý
Farba | biela / strieborná metalíza
Zdvihák a dojazdová rezerva | áno
Kľúč na matice alebo na skrutky kolies | áno
Výstražný trojuholník | áno
Ťažné lano | áno
Lekárnička | áno
Bezpečnostná reflexná vesta | áno
Návod na obsluhu a údržbu v slovenskom jazyku | áno
Servisná knižka v slovenskom jazyku | áno
Osvedčenie o evidencii vozidla | áno

## OAM
Poskytovanie dlhodobého nájmu motorových vozidiel - opakovaná súťaž |  | Príloha č. 2
B2 - Podrobný opis ponúkaného predmetu plnenia - OAM
| OAM | [uchádzač uvedie ponúkanú značku/typ vozidla]
Uchádzač uvedie poradové číslo vozidla
Špecifikácia OAM segment , M1 | 34 | ponúkaná hodnota (uchádzač uvedie ponúkaný parameter alebo uvedie áno/nie)
Motor | zážihový
Výkon maximálny | min 100 kW
Krútiaci moment | min. 180 Nm
Emisná norma min. | Euro 6
Prevodovka | automatická / CVT/ e-CVT
Pohon kolies | predných kolies
Spotreba pri kombinovanom zaťažení l/km (WLTP) max. | 7
Emisie CO2 podľa WLTP max. | 160
Celková dĺžka vozidla maximálna mm | 4700
Celková výška vozidla maximálna mm | 1600
Celková šírka vozidla maximálna mm bez spätných zrkadiel | 1850
Rázvor maximálne mm | 2750
vek vozidla max. | 54 mesiacov
nájazd km max. | 150000
Karoséria | 5 dverová / kombi
Objem batožinového priestoru VDA min. l | 500 l
Objem palivovej nádrže min. l | 40l
Výbava vozidla:
Tempomat s obmedzovačom rýchlosti | áno
automatická klimatizácia | áno
Tiesňové volanie | áno
USB | min 2x
Výstraha pred kolíziou a podpora núdzového brzdenia | áno
Predné hmlové svetlomety | áno
Asistent udržiavania jazdy v jazdnom pruhu | áno
Výškovo nastaviteľné predné sedadlá | áno
Parkovacie senzory vpredu a vzadu | áno
Elektromechanická parkovacia brzda | áno
Elektrické ovládanie okien vpredu a vzadu s detskou poistkou | áno
Rádio s farebným dotykovým displejom, navigácia, Min. 6 reproduktorov | áno
Vyhrievané predné sedadlá | áno
Rezerva dojazdová, zdvihák, náradie | áno
Bočné airbagy vpredu, hlavové airbagy | áno
Systém kontroly tlaku v pneumatikách | áno
Signalizácia nezapnutého bezpečnostného pásu | áno
Disky z ľahkej zliatiny min. 16" | 16"
Predné a zadné kotúčové brzdy | áno
Tónované čelné sklo | áno
LED predné svetlomety s funkciou denného svietenia | áno
Lakťová opierka s odkladacou schránkou | áno
Osvetlenie batožinového priestoru | áno
Zadné operadlá delené a sklopné | áno
Poťah sedadiel látka | áno
Elektricky ovládané, vyhrievané spätné zrkadlá | áno
Alarm | áno
Farba | Biela / metalická
Zdvihák | áno
Kľúč na matice alebo na skrutky kolies | áno
Výstražný trojuholník | áno
Ťažné lano | áno
Lekárnička | áno
Bezpečnostná reflexná vesta | áno
Návod na obsluhu a údržbu v slovenskom jazyku | áno
Servisná knižka v slovenskom jazyku | áno
Osvedčenie o evidencii vozidla | áno

## OAR
Poskytovanie dlhodobého nájmu motorových vozidiel - opakovaná súťaž |  | Príloha č. 2
B2 - Podrobný opis ponúkaného predmetu plnenia - OAR
| OAR | [uchádzač uvedie ponúkanú značku/typ vozidla]
Uchádzač uvedie poradové číslo vozidla
Špecifikácia OAR segment , M1 | 7 | ponúkaná hodnota (uchádzač uvedie ponúkaný parameter alebo uvedie áno/nie)
Motor | zážihový / vznetový
Výkon maximálny | min 110kW
Krútiaci moment | min. 220 Nm
Emisná norma min. | Euro 6
Prevodovka | Automatická
Pohon kolies | predný pohon
Spotreba pri kombinovanom zaťažení l/km (WLTP) max. | 6,0
Emisie CO2 podľa WLTP max. | 160
Celková dĺžka vozidla maximálna mm | 4700
Celková výška vozidla maximálna mm | 1550
Celková šírka vozidla maximálna mm bez spätných zrkadiel | 1850
Rázvor maximálne mm | 2700
vek vozidla max. | 54 mesiacov
nájazd km max. | 130000
Karoséria | kombi
Objem batožinového priestoru VDA min. l | 600
Objem palivovej nádrže min. l | 40l
Výbava vozidla:
Adaptívny tempomat s obmedzovačom rýchlosti | áno
Dvojzónová automatická klimatizácia | áno
Tiesňové volanie | áno
USB | min 2x
Výstraha pred kolíziou a podpora núdzového brzdenia | áno
Predné hmlové svetlomety | áno
Asistent rozjazdu do kopca | áno
Asistent udržiavania jazdy v jazdnom pruhu | áno
Výškovo nastaviteľné predné sedadlá | áno
Parkovacie senzory vpredu a vzadu, Parkovacia kamera | áno
Elektromechanická parkovacia brzda | áno
Elektrické ovládanie okien vpredu a vzadu s detskou poistkou | áno
Rádio s farebným dotykovým displejom, navigácia, min. 6 reproduktorov | áno
Vyhrievané predné sedadlá | áno
Bočné airbagy vpredu, hlavové airbagy | áno
Systém kontroly tlaku v pneumatikách | áno
Signalizácia nezapnutého bezpečnostného pásu pre všetky sedadlá | áno
Disky z ľahkej zliatiny min. 17" | áno
Predné a zadné kotúčové brzdy | áno
Vonkajšie spätné zrkadlá vo farbe karosérie | áno
Tónované čelné sklo | áno
FULL–LED predné svetlomety | áno
Lakťová opierka s odkladacou schránkou | áno
Osvetlenie batožinového priestoru | áno
Zadné operadlá delené a sklopné | áno
Poťah sedadiel látka | áno
Elektricky ovládané, vyhrievané a sklopné spätné zrkadlá | áno
Alarm, systém bezkľúčového odomykania, zamykania a štartovania | áno
Farba | Biela / metalická
Zdvihák | áno
Kľúč na matice alebo na skrutky kolies | áno
Výstražný trojuholník | áno
Ťažné lano | áno
Lekárnička | áno
Bezpečnostná reflexná vesta | áno
Návod na obsluhu a údržbu v slovenskom jazyku | áno
Servisná knižka v slovenskom jazyku | áno
Osvedčenie o evidencii vozidla | áno

## OAP
Poskytovanie dlhodobého nájmu motorových vozidiel - opakovaná súťaž |  |  |  |  | Príloha č. 2
B2 - Podrobný opis ponúkaného predmetu plnenia - OAP
| OAP A/b | [uchádzač uvedie ponúkanú značku/typ vozidla] | OAP C | [uchádzač uvedie ponúkanú značku/typ vozidla] | OAP C/h | [uchádzač uvedie ponúkanú značku/typ vozidla]
|  | Uchádzač uvedie poradové číslo vozidla |  | Uchádzač uvedie poradové číslo vozidla |  | Uchádzač uvedie poradové číslo vozidla
Špecifikácia OAP segment , M1 | 1 | ponúkaná hodnota (uchádzač uvedie ponúkaný parameter alebo uvedie áno/nie) | 1 | ponúkaná hodnota (uchádzač uvedie ponúkaný parameter alebo uvedie áno/nie) | 4 | ponúkaná hodnota (uchádzač uvedie ponúkaný parameter alebo uvedie áno/nie)
Motor | zážihový |  | vznetový / zážihový |  | zážihový / hybrid
Výkon maximálny | min. 140kW |  | min. 140kW |  | min. 115 kW
Krútiaci moment max | min. 350Nm |  | min. 320 Nm |  | min. 208 Nm
Emisná norma min. | Euro 6 |  | Euro 6 |  | Euro 6
Prevodovka | Automat min. 7° |  | Automat min. 7° |  | Automat min. 7°/ CVT
Pohon kolies | 4 x 4 |  | 4 x 4 |  | 4 x 4
Spotreba pri kombinovanom zaťažení l/km (WLTP) max. | 9,0 |  | 8,0 |  | 8,5
Emisie CO2 podľa WLTP max. | 200 |  | 200 |  | 200
Celková dĺžka vozidla maximálna mm | 5000 |  | 4900 |  | 4800
Celková výška vozidla maximálna mm | 1500 |  | 1700 |  | 1700
Celková šírka vozidla maximálna mm bez spätných zrkadiel | 1900 |  | 1900 |  | 1900
Rázvor maximálne mm | 2900 |  | 2850 |  | 2850
vek vozidla max. | 54 mesiacov |  | 54 mesiacov |  | 54 mesiacov
nájazd km max. | 125000 |  | 125000 |  | 100000
Karoséria | Sedan/liftback |  | SUV |  | SUV
Objem batožinového priestoru min. | 600 |  | 600 |  | 550
Objem palivovej nádrže min. l | 50l |  | 50l |  | 40l
Výbava vozidla:
Asistent svetiel | áno |  | áno |  | áno
Vnútorné spätné zrkadlo s automatickým stmievaním | áno |  | áno |  | áno
Stredová lakťová opierka vpredu | áno |  | áno |  | áno
Asistent rozjazdu do kopca | áno |  | áno |  | áno
Elektrická parkovacia brzda | áno |  | áno |  | áno
Signalizácia nezapnutých bezpečnostných pásov | áno |  | áno |  | áno
Núdzové volanie Emergency Call | áno |  | áno |  | áno
Start/Stop systém | áno |  | áno |  | áno
Min. dvojzónová automatická klimatizácia | áno |  | áno |  | áno
Kontrola tlaku v pneumatikách | áno |  | áno |  | áno
Tónované predné sklo | áno |  | áno |  | áno
Intervalový spínač stieračov so svetelným / dažďovým senzorom | áno |  | áno |  | áno
Elektromechanický posilňovač riadenia | áno |  | áno |  | áno
parkovacie senzory vpredu a vzadu | áno |  | áno |  | áno
Zadná parkovacia kamera | áno |  | áno |  | áno
Zadné operadlo delené | áno |  | áno |  | áno
Adaptivný tempomat s obmedzovačom rýchlosti | áno |  | áno |  | áno
Asistent rozpoznanie únavy vodiča | áno |  | áno |  | áno
Adaptívny podvozok alebo voľba jazdného profilu | áno |  | áno |  | áno
LED osvetlenie interiéru | áno |  | áno |  | -
Elektricky nastaviteľné sedadlo vodiča | áno |  | áno |  | min. manuálne nastaviteľné
Rádio s Bluetooth, navigácia s dotykovým displejom, min. 8 reproduktorov | áno |  | min. 6 reproduktorov |  | min. 6 reproduktorov
Sledovanie mŕtveho uhla | áno |  | - |  | -
Zadné hmlové svetlo | áno |  | áno |  | áno
Predné hmlové svetlomety | áno |  | áno |  | áno
Elektricky vyhrievané a nastaviteľné vonkajšie spätné zrkadlá | áno |  | áno |  | áno
Vyhrievanie predných sedadiel | áno |  | áno |  | áno
Strešný lyžiny | - |  | áno |  | áno
FULL LED adaptívne predné svetlomety s funkciou denného svietenia s prisvecovaním do zákrut | áno |  | áno |  | min. Full led reflektorové
Poťah sedadiel – kombinácia koža / syntetická koža / alcantara/ látka | áno |  | áno |  | min. látka
Tieniace plato pre bočné zadné sklá alebo zatmavené zadné sklá | áno |  | áno |  | -
2 x USB | áno |  | áno |  | áno
Disky z ľahkej zliatiny min. 18" | áno |  | áno |  | áno
Vyhrievaný volant | áno |  | áno |  | -
Apple Car Play / Android Auto | áno |  | áno |  | áno
Elektrické otváranie a zatváranie batožinového priestoru | áno |  | áno |  | áno
Predkolízny bezpečnostný systém | áno |  | áno |  | áno
Asistent udržiavania jazdy v jazdnom pruhu | áno |  | - |  | áno
Farba | Metalická |  | Metalická |  | Biela / Metalická
Zdvihák a dojazdová rezerva | áno |  | áno |  | áno
Kľúč na matice alebo na skrutky kolies | áno |  | áno |  | áno
Výstražný trojuholník | áno |  | áno |  | áno
Ťažné lano | áno |  | áno |  | áno
Lekárnička | áno |  | áno |  | áno
Bezpečnostná reflexná vesta | áno |  | áno |  | áno
Návod na obsluhu a údržbu v slovenskom jazyku | áno |  | áno |  | áno
Servisná knižka v slovenskom jazyku | áno |  | áno |  | áno
Osvedčenie o evidencii vozidla | áno |  | áno |  | áno