## 2025011.A.1 - Zadanie
ZADANIE
Stavba: |  | Gymnázium BST - rekonštrukcia objektov - strecha hlavnej budovy
Objekt: |  | Stavebné práce
Časť: |  | Strecha
Objednávateľ: | GBST Lučenec | Gymnázium Boženy Slančíkovej - Timravy
Zhotoviteľ: |  |  |  |  | Spracoval: | Ing. Michal Slobodník
Miesto: |  | Lučenec |  |  | Dátum: | 4. 4. 2025
Č. | KCN | Kód položky | Popis | MJ | Množstvo celkom | Cena jednotková | Cena celkom
1 | 2 | 3 | 4 | 5 | 6 | 7 | 8
|  | HSV | Práce a dodávky HSV
|  | 9 | Ostatné konštrukcie a práce-búranie
1 | 014 | 952902110.S | Čistenie budov zametaním v miestnostiach, chodbách, na schodišti a na povalách | m2 | 1177.5
2 | 784 | 974418013.S | Zakrývanie podláh a zariadení plachtou vrátane prichytenia ku konštrukciám proti poveternostným vplyvom | m2 | 1471.875
3 | 013 | 979011131.S | Zvislá doprava sutiny po schodoch ručne do 3,5 m | t | 109.433
4 | 013 | 979011141.S | Zvislá doprava sutiny po schodoch ručne, príplatok za každých ďalších 3,5 m | t | 218.866
5 | 013 | 979011201.S | Plastový sklz na stavebnú sutinu výšky do 10 m | ks | 40
6 | 013 | 979011202.S | Príplatok k cene za každý ďalší meter výšky | m | 20
7 | 013 | 979011232.S | Demontáž sklzu na stavebnú sutinu výšky do 20 m | m | 60
8 | 013 | 979081111.S | Odvoz sutiny a vybúraných hmôt na skládku do 1 km | t | 109.433
9 | 013 | 979081121.S | Odvoz sutiny a vybúraných hmôt na skládku za každý ďalší 1 km | t | 1641.495
10 | 013 | 979082111.S | Vnútrostavenisková doprava sutiny a vybúraných hmôt do 10 m | t | 109.433
11 | 013 | 979082121.S | Vnútrostavenisková doprava sutiny a vybúraných hmôt za každých ďalších 5 m | t | 875.464
12 | 013 | 979089012.S | Poplatok za skládku - betón, tehly, dlaždice, obkladačky a keramika (17 01), ostatné | t | 109.433
13 | 013 | 979089712.S | Prenájom kontajneru 5 m3 | ks | 8
|  | 99 | Presun hmôt HSV
14 | 014 | 999281111.S | Presun hmôt pre opravy a údržbu objektov vrátane vonkajších plášťov výšky do 25 m | t | 0.066
|  | PSV | Práce a dodávky PSV
|  | 713 | Izolácie tepelné
15 | 713 | 713161760.S | Napojenie paropriepustnej fólie na strešné okno páskou tesniacou | ks | 12
16 | 713 | 998713103.S | Presun hmôt pre izolácie tepelné v objektoch výšky nad 12 m do 24 m | t | 0.011
|  | 762 | Konštrukcie tesárske
17 | 762 | 762332931.S | Viazané konštrukcie krovov vyrezanie časti strešnej väzby doplnenie z hranolčekov plochy do 120 cm2 | m | 1816.804
18 | 762 | 762332932.S | Viazané konštrukcie krovov vyrezanie časti strešnej väzby doplnenie z hranolčekov plochy 120 - 224 cm2 | m | 681.302
19 | 762 | 762341202.S | Montáž latovania zložitých striech pre sklon do 60° | m | 7035.407
20 | 605 | 605140000100.S | Lišty a laty z mäkkého reziva akosť I | m3 | 13.543
21 | 762 | 762341252.S | Montáž kontralát pre sklon od 22° do 35° | m | 1920.17
22 | 605 | 605140000100.S | Lišty a laty z mäkkého reziva akosť I | m3 | 3.696
23 | 762 | 762342812.S | Demontáž latovania striech so sklonom do 60° pri osovej vzdialenosti lát 0,22 - 0,50 m, -0,00500 t | m2 | 1903.82
24 | 762 | 762395000.S | Spojovacie prostriedky pre viazané konštrukcie krovov, debnenie a laťovanie, nadstrešné konštr., spádové kliny - svorky, dosky, klince, pásová oceľ, vruty | m3 | 53.212
25 | 762 | 998762103.S | Presun hmôt pre konštrukcie tesárske v objektoch výšky od 12 do 24 m | t | 33.601
|  | 764 | Konštrukcie klampiarske
26 | 764 | 764339410.S | Lemovanie z pozinkovaného farbeného PZf plechu, komínov v ploche na vlnitej, šablónovej alebo tvrdej krytine, r.š. 400 mm | m | 12.244
27 | 764 | 764339420.S | Lemovanie z pozinkovaného farbeného PZf plechu, komínov v hrebeni na vlnitej, šablónovej alebo tvrdej krytine, r.š. 400 mm | m | 11.348
28 | 764 | 764339810.S | Demontáž lemovania komínov na vlnitej alebo hladkej krytine v ploche, so sklonom do 30° -0,00720t | m2 | 12.244
29 | 764 | 764339820.S | Demontáž lemovania komínov na vlnitej alebo hladkej krytine v hrebeni, so sklonom do 30° -0,00720t | m2 | 23.592
30 | 764 | 764339891.S | Demontáž lemovania komínov, príplatok za sklon nad 30° do 45° | m2 | 23.592
31 | 764 | 764351830.S | Demontáž žľabov pododkvap. štvorhranných rovných, oblúkových, do 30° rš 500 mm, -0,00440t | m | 236.05
32 | 764 | 764352427.S | Žľaby z pozinkovaného farbeného PZf plechu, pododkvapové polkruhové r.š. 330 mm | m | 236.05
33 | 764 | 764359412.S | Kotlík kónický z pozinkovaného farbeného PZf plechu, pre rúry s priemerom od 100 do 125 mm | ks | 8
34 | 764 | 764451804.S | Demontáž odpadových rúr štvorcových so stranou od 120 do 150 mm, -0,00418t | m | 126.8
35 | 764 | 764454454.S | Zvodové rúry z pozinkovaného farbeného PZf plechu, kruhové priemer 120 mm | m | 126.8
36 | 764 | 998764103.S | Presun hmôt pre konštrukcie klampiarske v objektoch výšky nad 12 do 24 m | t | 1.047
|  | 765 | Konštrukcie - krytiny tvrdé
37 | 765 | 765310104.S | Keramická krytina drážková, zložitých striech, sklon do 35° | m2 | 1903.82
38 | 765 | 765310204.S | Hrebeň z hrebenáčov pre krytinu drážkovú, s použitím vetracieho pásu, sklon do 35° | m | 82.648
39 | 765 | 765310289.S | Nárožie z hrebenáčov pre krytinu drážkovú, s použitím vetracieho pásu, sklon do 35° | m | 62.154
40 | 765 | 765311815.S | Demontáž keramickej krytiny pálenej uloženej na sucho do 30 ks/m2, do sutiny, sklon strechy do 45°, -0,05t | m2 | 1903.82
41 | 765 | 765313691.S | Prirezanie a uchytenie rezaných škridiel keramických, sklon do 35° | m | 189.336
42 | 765 | 765314501.S | Úžľabie s tesnením, plech so stredovou stojatou drážkou hliník | m | 20.718
43 | 765 | 765314511.S | Odkvap pod krytinu keramickú, odkvapový plech hliník | m | 236.05
44 | 765 | 765315333.S | Protisnehový komplet pre krytinu keramickú, dĺžka 3 m | ks | 73
45 | 765 | 765318866.S | Demontáž hrebeňa a nárožia z keramickej krytiny pálenej uloženej na sucho, do sutiny, sklon strechy do 45°, -0,02t | m | 144.802
46 | 765 | 765901612.S | Strešná fólia paropriepustná, od 22° do 35°, na krokvy, trieda tesnosti 6 až 4 | m2 | 2189.393
47 | 765 | 998765103.S | Presun hmôt pre tvrdé krytiny v objektoch výšky nad 12 do 24 m | t | 96.189
|  | 767 | Konštrukcie doplnkové kovové
48 | 760 | 767310120.S | Montáž výlezu do šikmej strechy pre nevykurované priestory | ks | 12
49 | 611 | 611330000100 | Strešný výlez drevený VELUX GVT 0000Z, šxv 540x830 mm pre šikmú strechu, pre neizolované, nevykurované priestory, alebo ekvivalentná náhrada | ks | 12
50 | 767 | 998767103.S | Presun hmôt pre kovové stavebné doplnkové konštrukcie v objektoch výšky nad 12 do 24 m | t | 0.188
|  | 783 | Nátery
51 | 783 | 783782404.S | Nátery tesárskych konštrukcií, povrchová impregnácia proti drevokaznému hmyzu, hubám a plesniam, jednonásobná | m2 | 2754.205
|  | HZS | Hodinové zúčtovacie sadzby
52 | HZS | HZS000111.S | Stavebno montážne práce menej náročne, pomocné alebo manupulačné (Tr. 1) v rozsahu viac ako 8 hodín | hod | 64
53 | HZS | HZS000112.S | Stavebno montážne práce náročnejšie, ucelené, obtiažne, rutinné (Tr. 2) v rozsahu viac ako 8 hodín náročnejšie | hod | 32
54 | HZS | HZS000113.S | Stavebno montážne práce náročné ucelené - odborné, tvorivé remeselné (Tr. 3) v rozsahu viac ako 8 hodín | hod | 16
55 | HZS | HZS000114.S | Stavebno montážne práce najnáročnejšie na odbornosť - prehliadky pracoviska a revízie (Tr. 4) v rozsahu viac ako 8 hodín | hod | 8
Celkom

## 2025011.A.2 - Zadanie
ZADANIE
Stavba: |  | Gymnázium BST - rekonštrukcia objektov - strecha hlavnej budovy
Objekt: |  | Stavebné práce
Časť: |  | Ostatné stavebné práce
Objednávateľ: | GBST Lučenec | Gymnázium Boženy Slančíkovej - Timravy
Zhotoviteľ: |  |  |  |  | Spracoval: | Ing. Michal Slobodník
Miesto: |  | Lučenec |  |  | Dátum: | 4. 4. 2025
Č. | KCN | Kód položky | Popis | MJ | Množstvo celkom | Cena jednotková | Cena celkom
1 | 2 | 3 | 4 | 5 | 6 | 7 | 8
|  | HSV | Práce a dodávky HSV
|  | 1 | Zemné práce
1 | 221 | 113107132.S | Odstránenie krytu v ploche do 200 m2 z betónu prostého, hr. vrstvy 150 do 300 mm, -0,50000t | m2 | 2
2 | 001 | 130001101.S | Príplatok k cenám za sťaženie výkopu v blízkosti podzemného vedenia alebo výbušbnín - pre všetky triedy | m3 | 1.6
3 | 001 | 130201001.S | Výkop jamy a ryhy v obmedzenom priestore horn. tr.3 ručne | m3 | 1.6
4 | 001 | 130901122.S | Búranie konštrukcií z prostého betónu prekladaného kameňom vo vykopávkach | m3 | 0.44
5 | 001 | 175101202.S | Obsyp objektov sypaninou z vhodných hornín 1 až 4 s prehodením sypaniny | m3 | 1.509
6 | 583 | 583410004400.S | Štrkodrva frakcia 0-63 mm | t | 2.853
7 | 231 | 180402111.S | Založenie trávnika parkového výsevom v rovine do 1:5 | m2 | 10.312
8 | 005 | 005720001400.S | Osivá tráv - semená parkovej zmesi | kg | 0.319
9 | 001 | 181301102.S | Rozprestretie ornice v rovine, plocha do 500 m2, hr.do 150 mm | m2 | 10.06
10 | 231 | 182001121.S | Plošná úprava terénu pri nerovnostiach terénu nad 100-150 mm v rovine alebo na svahu do 1:5 | m2 | 10.06
11 | 231 | 185803211.S | Povalcovanie trávnika v rovine alebo na svahu do 1:5 | m2 | 10.312
12 | 231 | 185804312.S | Zaliatie rastlín vodou, plochy jednotlivo nad 20 m2 | m3 | 0.773
13 | 231 | 185851111.S | Dovoz vody pre zálievku rastlín na vzdialenosť do 6000 m | m3 | 0.773
|  | 3 | Zvislé a kompletné konštrukcie
14 | 254 | 392955511.S | Omytie muriva tlakovou vodou | m2 | 217.917
|  | 5 | Komunikácie
15 | 221 | 564782111.S | Podklad alebo kryt z kameniva hrubého drveného veľ. 32-63 mm (vibr.štrk) po zhut.hr. 300 mm | m2 | 2
16 | 221 | 581130115.S | Kryt cementobetónový cestných komunikácií skupiny CB I pre TDZ I a II, hr. 200 mm | m2 | 2
17 | 221 | 599142111.S | Úprava zálievky dilatačných alebo pracovných škár hĺbky do 40 mm, šírky nad 20 do 40 mm | m | 16
|  | 6 | Úpravy povrchov, podlahy, osadenie
18 | 011 | 620991121.S | Zakrývanie výplní vonkajších otvorov s rámami a zárubňami, zábradlí, oplechovania, atď. zhotovené z lešenia akýmkoľvek spôsobom | m2 | 955.904
19 | 011 | 621460131 | Príprava vonkajšieho podkladu podhľadov penetráciou SCHOMBURG ASO-Unigrund-S, alebo ekvivalentná náhrada | m2 | 368.899
20 | 011 | 621466025 | Príprava vonkajšieho podkladu podhľadov WEBER, podkladný náter weber 700, alebo ekvivalentná náhrada | m2 | 368.899
21 | 011 | 621466582 | Vonkajšia omietka podhľadov tenkovrstvová WEBER, silikátová, weber.pas clean Active, roztieraná, hr. 2 mm, alebo ekvivalentná náhrada | m2 | 368.899
22 | 011 | 621481119.S | Potiahnutie vonkajších podhľadov sklotextilnou mriežkou s celoplošným prilepením | m2 | 368.899
23 | 014 | 622461411.S | Oprava vonkajšej omietky šľachtenej umelej škrabanej, opravená plocha nad 30 do 40 % | m2 | 212.602
24 | 011 | 622463025 | Príprava vonkajšieho podkladu stien WEBER, podkladný náter weber 700, alebo ekvivalentná náhrada | m2 | 212.602
25 | 011 | 622464582 | Vonkajšia omietka stien tenkovrstvová WEBER, silikátová, weber.pas clean Active, roztieraná, hr. 2 mm, alebo ekvivalentná náhrada | m2 | 212.602
26 | 011 | 622481119.S | Potiahnutie vonkajších stien sklotextilnou mriežkou s celoplošným prilepením | m2 | 212.602
27 | 011 | 625250170 | Doteplenie konštrukcie podhľadov hr. 20 mm, systém XPS STYRODUR 2800 C - PCI, lepený celoplošne s prikotvením, alebo ekvivalentná náhrada | m2 | 368.899
28 | 011 | 625252310 | Kontaktný zatepľovací systém hr. 160 mm weber.therm exclusive (minerálna vlna), skrutkovacie kotvy, alebo ekvivalentná náhrada | m2 | 212.602
29 | 011 | 634601512.S | Zaplnenie dilatačných škár v murive tmelom silikónovým šírky škáry do 2 mm | m | 220.195
|  | 8 | Rúrové vedenie
30 | 271 | 877324102.S | Montáž kanalizačnej PP presuvky DN 150 | ks | 8
31 | 286 | 286540152900 | Presuvka KG 2000 PP, DN 160 hladká pre gravitačnú kanalizáciu, WAVIN, alebo ekvivalentná náhrada | ks | 8
32 | 271 | 892314111.S | Monitoring potrubia kamerovým systémom do DN 150 | m | 30
33 | 721 | 894300922.S | Prečistenie kanalizácie do DN 300 | m | 30
|  | 9 | Ostatné konštrukcie a práce-búranie
34 | 221 | 919731114.S | Zarovnanie styčnej plochy pozdĺž vybúranej časti komunikácie z betónu prostého hr. nad 150 do 250 mm | m | 16
35 | 221 | 919735124.S | Rezanie existujúceho betónového krytu alebo podkladu hĺbky nad 150 do 200 mm | m | 16
36 | 221 | 938908411.S | Očistenie povrchu krytu alebo podkladu asfaltového, betónového alebo dláždeného tlakom vody | m2 | 24
37 | 221 | 938909311.S | Odstránenie blata, prachu alebo hlineného nánosu, z povrchu podkladu alebo krytu bet. alebo asfalt. | m2 | 24
38 | 003 | 941942011.S | Montáž lešenia rámového systémového s podlahami šírky nad 0,75 do 1,10 m, výšky do 10 m | m2 | 1500.238
39 | 003 | 941942811.S | Demontáž lešenia rámového systémového s podlahami šírky nad 0,75 do 1,10 m, výšky do 10 m | m2 | 1500.238
40 | 003 | 941942911.S | Príplatok za prvý a každý ďalší i začatý týždeň použitia lešenia rámového systémového šírky nad 0,75 do 1,10 m, výšky do 10 m | m2 | 3000.476
41 | 003 | 944944103.S | Ochranná sieť na boku lešenia | m2 | 1222.694
42 | 003 | 944944803.S | Demontáž ochrannej siete na boku lešenia | m2 | 1222.694
43 | 003 | 944945012.S | Montáž záchytnej striešky zriadenej súčasne s ľahkým alebo ťažkým lešením šírky do 2 m | m | 1.9
44 | 003 | 944945013.S | Montáž záchytnej striešky zriadenej súčasne s ľahkým alebo ťažkým lešením šírky nad 2 m | m | 15.32
45 | 003 | 944945192.S | Príplatok za prvý a každý ďalší i začatý mesiac použitia záchytnej striešky do 2 m | m | 3.8
46 | 003 | 944945193.S | Príplatok za prvý a každý ďalší i začatý mesiac použitia záchytnej striešky nad 2 m | m | 30.64
47 | 003 | 944945812.S | Demontáž záchytnej striešky zriaďovanej súčasne s ľahkým alebo ťažkým lešením, šírky do 2 m | m | 1.9
48 | 003 | 944945813.S | Demontáž záchytnej striešky zriaďovanej súčasne s ľahkým alebo ťažkým lešením šírky nad 2 m | m | 15.32
49 | 014 | 952901110.S | Čistenie budov umývaním vonkajších plôch okien a dverí | m2 | 955.904
50 | 011 | 953996606 | WEBER rohový ochranný profil s integrovanou sieťovinou LK plast 100, alebo ekvivalentná náhrada | m | 232.89
51 | 011 | 953996611 | WEBER dilatačný profil rohový PVC, alebo ekvivalentná náhrada | m | 220.195
52 | 011 | 953996620 | WEBER nadokenný profil so skrytou okapničkou LK plast, alebo ekvivalentná náhrada | m | 236.05
53 | 013 | 961043111.S | Búranie základov alebo vybúranie otvorov plochy nad 4 m2 z betónu prostého alebo preloženého kameňom, -2,20000t | m3 | 0.44
54 | 013 | 978036151.S | Otlčenie omietok šľachtených a pod., vonkajších brizolitových, v rozsahu do 40 %, -0,02300t | m2 | 212.602
55 | 013 | 979011131.S | Zvislá doprava sutiny po schodoch ručne do 3,5 m | t | 12.795
56 | 013 | 979011141.S | Zvislá doprava sutiny po schodoch ručne, príplatok za každých ďalších 3,5 m | t | 25.59
57 | 013 | 979011201.S | Plastový sklz na stavebnú sutinu výšky do 10 m | ks | 40
58 | 013 | 979011202.S | Príplatok k cene za každý ďalší meter výšky | m | 20
59 | 013 | 979011232.S | Demontáž sklzu na stavebnú sutinu výšky do 20 m | m | 60
60 | 013 | 979081111.S | Odvoz sutiny a vybúraných hmôt na skládku do 1 km | t | 12.795
61 | 013 | 979081121.S | Odvoz sutiny a vybúraných hmôt na skládku za každý ďalší 1 km | t | 191.925
62 | 013 | 979082111.S | Vnútrostavenisková doprava sutiny a vybúraných hmôt do 10 m | t | 12.795
63 | 013 | 979082121.S | Vnútrostavenisková doprava sutiny a vybúraných hmôt za každých ďalších 5 m | t | 102.36
64 | 013 | 979089012.S | Poplatok za skládku - betón, tehly, dlaždice, obkladačky a keramika (17 01), ostatné | t | 12.795
65 | 013 | 979089712.S | Prenájom kontajneru 5 m3 | ks | 1
|  | 99 | Presun hmôt HSV
66 | 014 | 999281111.S | Presun hmôt pre opravy a údržbu objektov vrátane vonkajších plášťov výšky do 25 m | t | 61.536
|  | PSV | Práce a dodávky PSV
|  | 711 | Izolácie proti vode a vlhkosti
67 | 711 | 711132102.S | Zhotovenie geotextílie alebo tkaniny na plochu zvislú | m2 | 12.8
68 | 693 | 693110004500.S | Geotextília polypropylénová netkaná 300 g/m2 | m2 | 14.72
69 | 711 | 998711103.S | Presun hmôt pre izoláciu proti vode v objektoch výšky nad 12 do 60 m | t | 0.004
|  | 721 | Zdravotechnika - vnútorná kanalizácia
70 | 721 | 721140806.S | Demontáž potrubia z liatinových rúr odpadového alebo dažďového nad DN 100 do DN 200, -0,03065t | m | 16
71 | 721 | 721140917.S | Oprava odpadového potrubia liatinového prepojenie doterajšieho potrubia DN 150 | ks | 8
72 | 721 | 721140927.S | Oprava odpadového potrubia liatinového krátenie rúr DN 150 | ks | 8
73 | 721 | 721242116.S | Lapač strešných splavenín zo šedej liatiny DN 125 | ks | 8
74 | 721 | 721242805.S | Demontáž lapača strešných splavenín DN 150, -0,03522t | ks | 8
75 | 721 | 998721103.S | Presun hmôt pre vnútornú kanalizáciu v objektoch výšky nad 12 do 24 m | t | 0.216
|  | 762 | Konštrukcie tesárske
76 | 762 | 762421315.S | Obloženie stropov alebo strešných podhľadov z dosiek OSB skrutkovaných na pero a drážku hr. dosky 25 mm | m2 | 368.899
77 | 762 | 762421500.S | Montáž obloženia stropov, podkladový rošt | m | 1125.065
78 | 605 | 605140000100.S | Lišty a laty z mäkkého reziva akosť I | m3 | 2.048
79 | 762 | 762841811.S | Demontáž podbíjania obkladov stropov a striech sklonu do 60° z dosiek hr.do 35 mm bez omietky, -0,01400 t | m2 | 368.899
80 | 762 | 762895000.S | Spojovacie prostriedky pre záklop, stropnice, podbíjanie - klince, svorky | m3 | 2.048
81 | 762 | 998762103.S | Presun hmôt pre konštrukcie tesárske v objektoch výšky od 12 do 24 m | t | 5.527
|  | 783 | Nátery
82 | 783 | 783201812.S | Odstránenie starých náterov z kovových stavebných doplnkových konštrukcií oceľovou kefou | m2 | 18.457
83 | 783 | 783224900.S | Oprava náterov kov.stav.doplnk.konštr. syntetické na vzduchu schnúce jednonásobné s 1x emailovaním - 70µm | m2 | 18.457
84 | 783 | 783782404.S | Nátery tesárskych konštrukcií, povrchová impregnácia proti drevokaznému hmyzu, hubám a plesniam, jednonásobná | m2 | 198.911
|  | HZS | Hodinové zúčtovacie sadzby
85 | HZS | HZS000111.S | Stavebno montážne práce menej náročne, pomocné alebo manupulačné (Tr. 1) v rozsahu viac ako 8 hodín | hod | 16
86 | HZS | HZS000112.S | Stavebno montážne práce náročnejšie, ucelené, obtiažne, rutinné (Tr. 2) v rozsahu viac ako 8 hodín náročnejšie | hod | 8
87 | HZS | HZS000213.S | Stavebno montážne práce náročné ucelené - odborné, tvorivé remeselné (Tr. 3) v rozsahu viac ako 4 a menej ako 8 hodín | hod | 4
88 | HZS | HZS000314.S | Stavebno montážne práce najnáročnejšie na odbornosť - prehliadky pracoviska a revízie (Tr. 4) v rozsahu menej ako 4 hodiny | hod | 2
Celkom

## 2025011.B.1 - Zadanie
ZADANIE
Stavba: |  | Gymnázium BST - rekonštrukcia objektov - strecha hlavnej budovy
Objekt: |  | Elektroinštalácie
Časť: |  | Bleskozvod
Objednávateľ: | GBST Lučenec | Gymnázium Boženy Slančíkovej - Timravy
Zhotoviteľ: |  |  |  |  | Spracoval: | Bc. Stanislav Varga
Miesto: |  | Lučenec |  |  | Dátum: | 4. 4. 2025
Č. | KCN | Kód položky | Popis | MJ | Množstvo celkom | Cena jednotková | Cena celkom
1 | 2 | 3 | 4 | 5 | 6 | 7 | 8
|  | HSV | Práce a dodávky HSV
|  | 6 | Úpravy povrchov, podlahy, osadenie
1 | 221 | 566902162 | Vyspravenie podkladu plochy do 15 m2 podkladovým betónom PB I tr. C 20/25 hr. 150 mm | m2 | 1.73
2 | 589 | 589380000400 | Suchá zmes Beton, pre kontaktné potery s premenlivou hrúbkou, trieda CT-C30-F5, max. veľkosť zrna 4 mm, 25 kg | kg | 100
|  | 9 | Ostatné konštrukcie a práce-búranie
3 | 013 | 974042544 | Vysekanie rýh v betónovej dlažbe do hĺbky 70 mm a šírky do 150 mm, -0,02200t | m | 11.5
|  | M | Práce a dodávky M
|  | 95-M | Revízie
4 | 950 | 950105001.S | Zistenie stavu zariadenia ochrany pred úderom blesku | zvod | 23
|  | 21-M | Elektromontáže
5 | 921 | 210100008 | Úprava hlavného rozvádzača vrátane komponentov | ks | 1
6 | 921 | 210120423.S | Zvodiče prepätia kombinované typu 1+2 (triedy B + C) 3pól, 3+1pól | ks | 1
7 | 358 | 358240002400.S | Zvodič prepätia kombinovaný 3P, 25kA, limp= 12,5kA/pól, 3 moduly | ks | 1
8 | 921 | 210220021 | Uzemňovacie vedenie v zemi FeZn vrátane izolácie spojov O 10 mm | m | 115
9 | 354 | 354410054800 | Drôt bleskozvodový FeZn, d 10 mm | kg | 70.9
10 | 921 | 210220050 | Označenie zvodov číselnými štítkami | ks | 23
11 | 354 | 354410064600 | Štítok orientačný zemniaci | ks | 23
12 | 354 | 354410064700 | Štítok orientačný na zvody | ks | 23
13 | 921 | 210220095 | Náter zemniaceho vodiča | m | 70
14 |  | 1301 | Asfaltový náter SA 12 Gumoasfalt 5 kg | ks | 5
15 | 921 | 210220102 | Podpery vedenia FeZn na vrchol krovu PV15 | ks | 260
16 | 354 | 354410033000 | Podpera vedenia FeZn na vrchol krovu označenie PV 15 | ks | 260
17 | 921 | 210220103 | Podpery vedenia FeZn pre lepenkové a škridlové strechy PV22 a PV25 | ks | 340
18 | 354 | 354410035400 | Podpera vedenia FeZn na lepenkové a šindľové strechy označenie PV 22 | ks | 340
19 | 921 | 210220204 | Zachytávacia tyč FeZn bez osadenia a s osadením JP10-30 | ks | 11
20 | 354 | 354410023200 | Tyč zachytávacia FeZn na upevnenie do muriva označenie JP 20 | ks | 11
21 | 921 | 210220220 | Držiak zachytávacej tyče FeZn DJ1-8 | ks | 22
22 | 354 | 354410023800 | Držiak FeZn zachytávacej tyče na upevnenie do muriva označenie DJ 1 | ks | 8
23 | 354 | 354410024000 | Držiak FeZn dolný zachytávacej tyče na krov označenie DJ 4 d | ks | 7
24 | 354 | 354410024100 | Držiak FeZn horný zachytávacej tyče na krov označenie DJ 4 h | ks | 7
25 | 921 | 210220230 | Ochranná strieška FeZn | ks | 18
26 | 354 | 354410024900 | Strieška FeZn ochranná horná označenie OS 01 | ks | 11
27 | 354 | 354410025100 | Strieška FeZn ochranná spodná označenie OS 04 | ks | 7
28 | 921 | 210220240 | Svorka FeZn k uzemňovacej tyči SJ | ks | 57
29 | 354 | 354410001500 | Svorka FeZn k uzemňovacej tyči označenie SJ 01 | ks | 11
30 | 354 | 354410001700 | Svorka FeZn k uzemňovacej tyči označenie SJ 02 | ks | 46
31 | 921 | 210220241 | Svorka FeZn krížová SK a diagonálna krížová DKS | ks | 23
32 | 354 | 354410002500 | Svorka FeZn krížová označenie SK | ks | 23
33 | 921 | 210220243 | Svorka FeZn spojovacia SS | ks | 92
34 | 354 | 354410003400 | Svorka FeZn spojovacia označenie SS 2 skrutky s príložkou | ks | 92
35 | 921 | 210220246 | Svorka FeZn na odkvapový žľab SO | ks | 23
36 | 354 | 354410004200 | Svorka FeZn odkvapová označenie SO | ks | 23
37 | 921 | 210220247 | Svorka FeZn skúšobná SZ | ks | 23
38 | 354 | 354410004300 | Svorka FeZn skúšobná označenie SZ | ks | 23
39 | 345 | 345410012800 | Krabica pre skúšobnú svorku KSZ | ks | 23
40 | 921 | 210220280 | Uzemňovacia tyč FeZn ZT | m | 92
41 | 354 | 354410055700 | Tyč uzemňovacia FeZn označenie ZT 2 m | ks | 46
42 | 921 | 210220800 | Uzemňovacie vedenie na povrchu AlMgSi drôt zvodový O 8-10 | m | 576
43 | 354 | 354410064200 | Drôt bleskozvodový zliatina AlMgSi, d 8 mm, Al | kg | 77.884
44 | 921 | 210220803 | Skrytý zvod pri zatepľovacom systéme AlMgSi drôt zvodový O 8 | m | 276
45 | 345 | 345710009300 | Rúrka ohybná vlnitá pancierová PVC-U, FXP DN 32 | m | 276
46 | 345 | 345710038300 | Príchytka pre rúrku z PVC S32 | ks | 115
47 | 921 | DEM | Demontáž pôvodného zachytávacieho a zvodového vedenia | hod | 45
|  | 46-M | Zemné práce vykonávané pri externých montážnych prácach
48 | 946 | 460200134 | Hĺbenie ryhy ručne 35 cm širokej a 50 cm hlbokej, v zemine triedy 4 | m | 115
49 | 946 | 460560134 | Ručný zásyp ryhy bez zhutn. zeminy, 35 cm širokej, 50 cm hlbokej v zemine tr. 4 | m | 115
50 | 946 | 460620014 | Proviz. úprava terénu v zemine tr. 4, aby nerovnosti terénu neboli väčšie ako 2 cm od vodor.hladiny | m2 | 40.25
|  | VRN | Vedľajšie rozpočtové náklady
|  | VRN10 | Inžinierska činnosť
51 | HZS | M21-DOP | Doprava do 3,5t | km | 150
52 | R | M21-PM | Podružný materiál | %
53 | R | M21-PPV | Podiel pridružených výkonov | %
Celkom

## 2025011.B.2 - Zadanie
ZADANIE
Stavba: |  | Gymnázium BST - rekonštrukcia objektov - strecha hlavnej budovy
Objekt: |  | Elektroinštalácie
Časť: |  | Fotovoltický systém - prípravné práce
Objednávateľ: | GBST Lučenec | Gymnázium Boženy Slančíkovej - Timravy
Zhotoviteľ: |  |  |  |  | Spracoval: | Bc. Stanislav Varga
Miesto: |  | Lučenec |  |  | Dátum: | 4. 4. 2025
Č. | KCN | Kód položky | Popis | MJ | Množstvo celkom | Cena jednotková | Cena celkom
1 | 2 | 3 | 4 | 5 | 6 | 7 | 8
|  | M | Práce a dodávky M
|  | 21-M | Elektromontáže
1 | 921 | 210021521.S | Osadenie káblového prestupu s integrovanou manžetou na strechu | ks | 5
2 |  | TWP 110 PVC - DN 100 | Prestup pre káble na strechu s PVC manžetou 110 | ks | 5
3 | 921 | 210501055.S | Montáž konštrukcie pre kotvenie fotovoltických panelov na strechu | súb | 1
4 | 346 | 346510004130.S | Fotovoltická konštrukcia - montážny systém | súb | 1
Celkom