## VV_jednotlivych objektov
Celkový výkaz výmer

## Rekapitulácia SO
Stavba : |  | "MODERNIZÁCIA ELEKTRIČKOVÝCH TRATÍ - Ružinovská radiála, projektová dokumentácia"
Rekapitulácia SO
P. č. | Číslo časti stavby | Názov časti stavby | Merná jednotka | Cena celkom v Eur bez DPH
1 | SO 001 | Asanácie a príprava územia | sub | 0
2 | SO 030 | Vegetačné úpravy v úseku Americké nám. - Krížna ulica | sub | 0
3 | SO 031 | Vegetačné úpravy el. trate v Ružinovskej ulici | sub | 0
4 | SO 033 | Vegetačné úpravy Ružinov | sub | 0
5 | SO 060 | Náhradná výsadba | sub | 0
6 | SO 101 | Električkový spodok a zvršok | sub | 0
7 | SO 120 | Rekonštrukcia Amerického námestia | sub | 0
8 | SO 121 | Rekonštrukcia Krížnej ulice, Americké námestie - Vazovova | sub | 0
9 | SO 122 | Rekonštrukcia Krížnej ulice, Vazovova - Legionárska | sub | 0
10 | SO 123 | Úprava komunikácie na Trnavskom mýte | sub | 0
11 | SO 124 | Rekonštrukcia ulice Záhradnícka a Ružinovská | sub | 0
12 | SO 125 | Meniareň Astronomická, prístupová komunikácia | sub | 0
13 | SO 320 | Protidotykové zábrany na moste Bajkalská | sub | 0
14 | SO 390 | Káblovody | sub | 0
15 | SO 391 | Tvárnicová trať pre DPB | sub | 0
16 | SO 392 | Preložka káblovodu Slovak Telekom na Krížnej ulici | sub | 0
17 | SO 393 | Ochrana horúcovodov | sub | 0
18 | SO 394 | Úprava káblových komôr Slovak Telekom | sub | 0
19 | SO 401 | Električkové zastávky, prístrešky a drobná architektúra | sub | 0
20 | SO 402 | Autobusové zastávky, prístrešky a drobná architektúra | sub | 0
21 | SO 403 | Električkové zastávky, spevnené plochy | sub | 0
22 | SO 404 | Parkoviská pre bicykle | sub | 0
23 | SO 407 | Meniareň Legionárska, stavebné úpravy objektu | sub | 0
24 | SO 408 | Meniareň Ružová dolina, stavebné úpravy objektu | sub | 0
25 | SO 409 | Meniareň Astronomická | sub | 0
26 | SO 501 | Odvodnenie električkovej trate | sub | 0
27 | SO 510 | Rekonštrukcia verejnej kanalizácie v Špitálskej ulici, km 0,000 - 0,120 el. trate | sub | samostatný VV
28 | SO 511 | Rekonštrukcia verejnej kanalizácie Americké nám. - Krížna ul., km 0,120 - 0,570 el. trate | sub | samostatný VV
29 | SO 512 | Rekonštrukcia verejnej kanalizácie v Krížnej ulici, km 0,570 - 0,920 el. trate | sub | samostatný VV
30 | SO 513 | Ochrana verejnej kanalizácie v Ružinovskej ul. | sub | 0
31 | SO 514 | Meniareň Astronomická, kanalizačná prípojka | sub | 0
32 | SO 515 | Preložka kanalizácie DN 300 v Krížnej ulici, km 0.630 - 0.660 el. trate | sub | samostatný VV
33 | SO 516 | Meniareň Astronomická, vodovodná prípojka | sub | 0
34 | SO 517 | Ochrana vodovodnej prípojky v Krížnej ulici, km 0.665 el. trate | sub | 0
35 | SO 518 | Ochrana vodovodnej prípojky v Krížnej ulici, km 0.685 el. trate | sub | 0
36 | SO 519 | Ochrana vodovodu v ulici Americké nám. - Krížna ul., km 0,120 - 0,570 el. trate | sub | samostatný VV
37 | SO 520 | Ochrana vodovodu v Krížnej ulici v km 0,570 - 0,920 el. trate | sub | samostatný VV
38 | SO 521 | Ochrana vodovodu v Ružinovskej ul. | sub | 0
39 | SO 523 | Preložka kanalizácie v eletričkovom telese v Ružinovskej ulici | sub | 0
40 | SO 590 | Čerpacia stanica pod mostom Bajkalská | sub | 0
41 | SO 601 | Modernizácia trol. vedenia | sub | 0
42 | SO 602 | Napájacie a spätné vedenie | sub | 0
43 | SO 603 | Koľaj ako spätný vodič | sub | 0
44 | SO 604 | Ochranné opatrenia zariadení nachádzajúcich sa v zóne TV a trol. zberača | sub | 0
45 | SO 610 | Elektrické ovládanie výhybiek | sub | 0
46 | SO 611 | Elektrické vyhrievanie výhybiek | sub | 0
47 | SO 612 | Mazacie zariadenia koľají | sub | 0
48 | SO 620 | Prípojky NN pre električové zastávky | sub | 0
49 | SO 621 | Prípojky NN pre radiče CDS | sub | 0
50 | SO 622 | Meniareň Astronomická, prípojka NN | sub | 0
51 | SO 623 | Prípojka NN k čerpacej stanici pod mostom Bajkalská | sub | 0
52 | SO 624 | Preložka NN káblov Americké námestie - Trnavské mýto | sub | 0
53 | SO 625 | Preložka NN káblov v križovatke Tomášikova | sub | 0
54 | SO 626 | Rekonštrukcia verejného osvetlenia | sub | 0
55 | SO 629 | Meniareň Astronomická, prípojka VN | sub | 0
56 | SO 630 | Preložka VN káblov v križovatke Bajkalská | sub | 0
57 | SO 631 | Preložka VN káblov u zast. Herlianska | sub | 0
58 | SO 634 | Rekonštrukcia protikoróznej ochrany | sub | 0
59 | SO 640 | Optický kábel ovládania meniarne Legionárska a výhybiek | sub | 0
60 | SO 641 | Optický kábel ovládania meniarní Ružová dolina a Astronomická | sub | 0
61 | SO 642 | Kabelizácia pre informačný systém DPB | sub | 0
62 | SO 643 | Ochrana vedení Slovak Telekom | sub | 0
63 | SO 644 | Ochrana vedení Orange Slovensko | sub | 0
64 | SO 645 | Ochrana telekomunikačných vedení ZSE | sub | 0
65 | SO 646 | Ochrana vedení SITEL | sub | 0
66 | SO 647 | Ochrana vedení ACS | sub | 0
67 | SO 648 | Ochrana vedení UPC | sub | 0
68 | SO 649 | Ochrana vedení SANET | sub | 0
69 | SO 650 | Preložka vedení SWAN | sub | 0
70 | SO 652 | Ochrana vedení Dial Telecom | sub | 0
71 | SO 653 | Ochrana vedení Transpetrol | sub | 0
72 | SO 654 | Ochrana vedení MV SR | sub | 0
73 | SO 655 | Preložka vedení v káblovode Slovak Telekom | sub | 0
74 | SO 656 | Ochrana vedení VNET | sub | 0
75 | SO 657 | Ochrana vedení MOS BA | sub | 0
76 | SO 660 | Kamerový dohľad pre DPB | sub | 0
77 | SO 661 | Kamerový dohľad trianglu Vazovova | sub | 0
78 | SO 662 | Modernizácia diaľkového ovládania meniarne Legionárska | sub | 0
79 | SO 663 | Modernizácia diaľkového ovládania meniarne Ružová dolina | sub | 0
80 | SO 664 | Diaľkové ovládanie meniarne Astronomická | sub | 0
81 | SO 701 | Preložka plynovodov na Krížnej ul. | sub | 0
82 | SO 790 | Cestná dopravná signalizácia | sub | 0
83 | SO 791 | Električkové zastávky, informačný systém | sub | 0
84 | SO 792 | Automaty na predaj CL na zastávkach MHD | sub | 0
85 | SO 793 | Preložka reklamných panelov na Trnavskom mýte | sub | 0
0
Cena celkom v Eur za "Rekapitulácia SO" bez DPH

## 001
ČASŤ STAVBY : |  |  |  | SO 001 Asanácie a príprava územia
KS: |  |  |  | 1274
POLOŽKA |  |  |  | VÝKAZ VÝMER |  | M.J. | MNOŽ. | J.C. bez DPH (Eur) | Cena celková bez DPH (Eur)
Č. | KÓD CPV | KÓD SP | KÓD SPP
| 45.00.00 |  |  | Všeobecné položky v procese obstarávania stavieb
1 |  | 00010401 |  | Zmluvné požiadavky poplatky za skládky vybúraných hmôt a sutí |  | t | 24.46 |  | 0
|  |  |  | z pol.č.05080200 | 24.46
2 |  | 00010404 |  | Zmluvné požiadavky poplatky za skládky travín, krovia, mačiny,lesnej hrabanky |  | m3 | 29.34 |  | 0
|  |  |  | z pol. č. 01060204 | 29.34
| 45.11.11 |  |  | Demolačné práce
3 |  | 05010104 |  | Búranie konštrukcií základov, betónových |  | m3 | 4.3 |  | 0
predpokladané rozmery zákl. pätiek
|  |  |  | Citylight"0,4*0,4*0,6*13 | 1.25
|  |  |  | Citylightboard"0,5*0,5*0,8*2 | 0.4
|  |  |  | Citylight valec"1,0*1,0*1,0*2 | 2
|  |  |  | Informačná tabuľa"0,3*0,3*0,6*2*2 | 0.22
|  |  |  | Firemný baner"0,3*0,8*0,6 | 0.14
|  |  |  | Vlajkové stožiare"0,4*0,4*0,6*3 | 0.29
4.3
4 |  | 05020907 |  | Vybúranie konštrukcií a demontáže, rôznych predmetov kovových |  | ks | 18 |  | 0
odstránenie konštrukcií podľa PD
|  |  |  | Citylight ( 3ks presunuté v režií majiteľa ) | 10
|  |  |  | Citylightboard | 2
|  |  |  | Citylight valec | 2
|  |  |  | Cyklostojany Slovnaftbike ( 2ks presunuté , resp. ponechané ) | 0
|  |  |  | Cyklostojany ( 1ks presunuté , resp. ponechané ) | 0
|  |  |  | Informačná tabuľa ( 2ks presunuté , resp. ponechané ) | 0
|  |  |  | Firemný baner | 1
|  |  |  | Vlajkové stožiare | 3
18
5 |  | 05080200 |  | Doprava vybúraných hmôt vodorovná |  | t | 24.46 |  | 0
|  |  | 0508020003 | Doprava vybúraných hmôt vodorovná, nad 1 km |  | t | 24.46
|  |  |  | odhad konštrukcie: 15 | 15
|  |  |  | základy: 4,30 m3*2,2 t | 9.46
24.46
| 45.11.12 |  |  | Úprava staveniska a vyčisťovacie práce
6 |  | 01010201 |  | Pripravné práce, rúbanie stromov |  | ks | 9 |  | 0
|  |  | 0101020101 | Pripravné práce, rúbanie stromov priemer do 50 cm |  | ks | 9
|  |  |  | výrub stromov: 9 | 9
vr. likvidácie
7 |  | 01010202 |  | Pripravné práce, rúbanie odstránenie pňov |  | ks | 9 |  | 0
|  |  | 0101020201 | Pripravné práce, rúbanie odstránenie pňov priemer do 50 cm |  | ks | 9
|  |  |  | výrub pňov: 9 | 9
vr. likvidácie a zásypu jamy
8 |  | 01060204 |  | Premiestnenie vodorovné nad 3 000 m |  | m3 | 29.34 |  | 0
|  |  | 0106020405 | Premiestnenie vodorovné nad 3 000 m, konárov |  | m3 | 6.84
|  |  |  | stromy do 50 cm: 9*0,76 | 6.84
|  |  | 0106020406 | Premiestnenie vodorovné nad 3 000 m, kmeňov |  | m3 | 13.5
|  |  |  | stromy do 50 cm: 9*1,50 | 13.5
|  |  | 0106020407 | Premiestnenie vodorovné nad 3 000 m, pňov |  | m3 | 9
|  |  |  | stromy do 50 cm: 9*1,00 | 9
| 45.11.23 |  |  | Vyplňovanie a rekultivačné práce
9 |  | 01080806 |  | Povrchové úpravy terénu, sadenie, presádzanie, ošetrovanie, ochrana ochrana stromov |  | ks | 2 |  | 0
|  |  | 0108080601 | Povrchové úpravy terénu, sadenie, presádzanie, ošetrovanie, ochrana ochrana stromov v rovine |  | ks | 2
|  |  |  | presadenie stromov: 2 | 2
| 45.21.33 |  |  | Budovy súvisiace s dopravou
10 |  | 11010201 |  | Základy, pätky z betónu prostého |  | m3 | 0.22 |  | 0
|  |  | 1101020105 | Základy, pätky z betónu prostého, tr. C 20/25 (B 25) |  | m3 | 0.22
pätky kotvenia, výšky 600 mm
|  |  |  | informačné tabule 2 ks: 0,3*0,3*0,6*2*2 | 0.22
| 45.22.38 |  |  | Kompletovanie a montáž prefabrikovaných konštrukcií
11 |  | 15200706 |  | Mestský mobiliár, stojany na bicykle, dielce kovové |  | ks | 4 |  | 0
presunutie pôvodných stojanov podľa PD
|  |  |  | Krížna, Legionárska: 2 | 2
|  |  |  | Americké, Odborárske námestie: 2 | 2
4
vr. kotvenia
12 |  | 15201008 |  | Mestský mobiliár, prístrešok informácií, z dielcov kovových |  | ks | 2 |  | 0
presunutie pôvodných tabúľ podľa PD
|  |  |  | Ružinovská, Tomášikova: 2 | 2
vr. kotvenia
|  |  |  | Cena celkom v Eur bez DPH za SO 001 |  |  |  |  | 0

## 030
ČASŤ STAVBY : |  |  |  | SO 030 Vegetačné úpravy v úseku Americké nám. - Krížna ulica
KS: |  |  |  | 2122
POLOŽKA |  |  |  | VÝKAZ VÝMER |  | M.J. | MNOŽ. | J.C. bez DPH (Eur) | Cena celková bez DPH (Eur)
Č. | KÓD CPV | KÓD SP | KÓD SPP
| 45.00.00 |  |  | Všeobecné položky v procese obstarávania stavieb
1 |  | 00010403 |  | Zmluvné požiadavky poplatky za skládky zeminy |  | m3 | 197.4 |  | 0
|  |  |  | nevhodná zemina | 197.4
| 45.11.23 |  |  | Vyplňovanie a rekultivačné práce
2 |  | 01060204 |  | Premiestnenie vodorovné nad 3 000 m |  | m3 | 189.96 |  | 0
|  |  | 0106020401 | Premiestnenie výkopku resp. rúbaniny, vodorovné nad 3 000 m, tr. horniny 1-4 |  | m3 | 189.96
dovoz nakúpenej ornice
|  |  |  | zatrávnenie+mulč: len zásyp v miestach, kde chýba ornica, výkopové práce netreba robiť: 0,2*150,00 | 30
|  |  |  | záhony trvalky - humózna zemina (60%) hr. 200 mm: 0,2*1333*0,6 | 159.96
189.96
3 |  | 01060700 |  | Premiestnenie - nakladanie, prekladanie, vykladanie |  | m3 | 189.96 |  | 0
|  |  | 0106070007 | Premiestnenie výkopku resp. rúbaniny - nakladanie, prekladanie, vykladanie, tr. horniny 1-4 |  | m3 | 189.96
|  |  |  | nakladanie a nákup ornice | 189.96
4 |  | 01080501 |  | Povrchové úpravy terénu, úpravy povrchov rozprestretím ornice |  | m2 | 1483 |  | 0
|  |  | 0108050101 | Povrchové úpravy terénu, úpravy povrchov rozprestretím ornice na rovine |  | m2 | 1483
rozprestretie ornice v rovine
|  |  |  | zatrávnenie+mulč | 150
|  |  |  | záhony trvalky | 1333
1483
5 |  | 01080502 |  | Povrchové úpravy terénu, úpravy povrchov založením trávnika ručne |  | m2 | 150 |  | 0
|  |  | 0108050203 | Povrchové úpravy terénu, úpravy povrchov založením trávnika ručne, parkového |  | m2 | 150
|  |  |  | zatrávnenie+mulč | 150
6 |  | 01080505 |  | Povrchové úpravy terénu, úpravy povrchov mulčovaním |  | m2 | 580 |  | 0
|  |  | 0108050501 | Povrchové úpravy terénu, úpravy povrchov mulčovaním na rovine |  | m2 | 580
mulč (drvená kôra ihličnatých drevín) hr. 0,1m - mulč - 15,00 m3:
|  |  |  | zatrávnenie+mulč | 150
mulč (drvená kôra ihličnatých drevín) hr. 0,1m - mulč - 59,40 m3:
|  |  |  | kríky | 430
|  |  |  | spolu | 580
7 |  | 01080603 |  | Povrchové úpravy terénu, úpravy pred výsadbou, obrobenie pôdy |  | m2 | 4358 |  | 0
|  |  | 0108060304 | Povrchové úpravy terénu, úpravy pred výsadbou, obrobenie pôdy kultivátorovaním |  | m2 | 1913
obrobenie pôdy kultivátorovaním
|  |  |  | zatrávnenie+mulč | 150
|  |  |  | záhony kríky | 430
|  |  |  | záhony trvalky | 1333
1913
|  |  | 0108060309 | Povrchové úpravy terénu, úpravy pred výsadbou, obrobenie pôdy hrabaním |  | m2 | 1913
obrobenie pôdy hrabaním
|  |  |  | zatrávnenie+mulč | 150
|  |  |  | záhony kríky | 430
|  |  |  | záhony trvalky | 1333
1913
|  |  | 0108060312 | Povrchové úpravy terénu, úpravy pred výsadbou, obrobenie pôdy hnojením |  | m2 | 532
pôdnym kondicinérom: (celkom 0,02*3010+0,05*34=61,90 kg)
|  |  |  | kríky: 20g/ks | 430
|  |  |  | listnaté stromy: 50g/ks 3,00*34 | 102
532
8 |  | 01080801 |  | Povrchové úpravy terénu, sadenie, presádzanie, ošetrovanie, ochrana kríkov s balom |  | ks | 16340 |  | 0
|  |  | 0108080102 | Povrchové úpravy terénu, sadenie, presádzanie, ošetrovanie, ochrana kríkov s balom na svahu |  | ks | 16340
|  |  |  | výsadba a dodávka kríkov (430m2 x 7 ks na 1 m2) | 3010
|  |  |  | výsadba a dodávka trvaliek (1333 m2 x 10 ks na 1m2) | 13330
16340
9 |  | 01080803 |  | Povrchové úpravy terénu, sadenie, presádzanie, ošetrovanie, ochrana stromov s balom |  | ks | 34 |  | 0
|  |  | 0108080301 | Povrchové úpravy terénu, sadenie, presádzanie, ošetrovanie, ochrana stromov s balom v rovine |  | ks | 34
výsadba stromu s balom do vopred vyhĺbenej jamky so zaliatím, zakotvenie dreviny 3 kolmi spojenými polguľatinou v hornej aj dolnej časti, pri priemere kolov 100 mm a dĺžke kolov od 2 m do 3 m, zhotovenie obalu kmeňa z juty alebo trstinovej rohože
|  |  |  | výsadba a dodávka listnaté stromy | 34
10 |  | 01080805 |  | Povrchové úpravy terénu, sadenie, presádzanie, ošetrovanie, ochrana ošetrenie drevín |  | ks | 16483 |  | 0
|  |  | 0108080501 | Povrchové úpravy terénu, sadenie, presádzanie, ošetrovanie, ochrana ošetrenie drevín v rovine |  | ks | 16483
polievanie: 50*3*34=5100 litrov vody
|  |  |  | stromy | 34
ošetrenie stromov: vykonanie komparatívneho rezu
polievanie: 5*1*3010=15050 litrov vody
|  |  |  | kríky | 3010
ošetrenie kríkov: vykonanie komparatívneho rezu
polievanie: 3*1*13330=39990 litrov vody
|  |  |  | trvalky | 13330
ochrana stromov pri stavebnej činnosti:
polievanie: 109000 litrov vody
ochrana stromu debnením pred poškodením stavebnou činnosťou - zhotovenie (18 m2 debnenia na jeden strom) - 109 ks
ochrana stromu debnením pred poškodením stavebnou činnosťou - odstránenie - 109 ks
práce so vzduchovým rýľom - 109 ks
arboristické prieskumné práce - 109 ks
arboristické práce pri ošetrovaní koreňov -109 ks
textília na zakrytie koreňov (3 m2 textílie na jeden strom- 327 m2) - 109 ks
109
16483
11 |  | 01080811 |  | Povrchové úpravy terénu, sadenie, presádzanie, ošetrovanie, ochrana trávnika |  | m2 | 150 |  | 0
|  |  | 0108081101 | Povrchové úpravy terénu, sadenie, presádzanie, ošetrovanie, ochrana trávnika v rovine |  | m2 | 150
polievanie: 150*6=900 litrov
|  |  |  | zatrávnenie | 150
| 45.11.24 |  |  | Výkopové práce
12 |  | 01030601 |  | Hĺbené vykopávky jamiek, rýh, pre vysadzovanie rastlín v rovine |  | ks | 34 |  | 0
|  |  | 0103060107 | Hĺbené vykopávky jamiek, rýh, pre vysadzovanie rastlín v rovine, tr. horniny 1-4 |  | ks | 34
|  |  |  | listnaté stromy - vyhĺbenie jám 1m3/1strom | 34
13 |  | 01030602 |  | Hĺbené vykopávky jamiek, rýh, pre vysadzovanie rastlín na svahu |  | ks | 16340 |  | 0
|  |  | 0103060207 | Hĺbené vykopávky jamiek, rýh, pre vysadzovanie rastlín na svahu, tr. horniny 1-4 |  | ks | 16340
|  |  |  | kríky 0,01 m3 | 3010
|  |  |  | trvalky 0,01 m3 | 13330
16340
14 |  | 01040401 |  | Konštrukcie z hornín - zásypy bez zhutnenia |  | m3 | 173.29 |  | 0
|  |  | 0104040103 | Konštrukcie z hornín - zásypy bez zhutnenia, tr.horniny 4 |  | m3 | 173.29
nakupovaný materiál
|  |  |  | trvalky - štrkopiesok frakcia 0/16 mm (40%) hr. 200 mm: 0,2*1333,00*0,4 | 106.64
|  |  |  | trvalky - mulč (kamenná drvina) fr. 8/16 hr. 50 mm - 0,05*1333,00 | 66.65
173.29
15 |  | 01080202 |  | Povrchové úpravy terénu, úprava pláne bez zhutnenia v násypoch |  | m2 | 1913 |  | 0
|  |  | 0108020201 | Povrchové úpravy terénu, úprava pláne bez zhutnenia v násypoch, tr.horniny 1-4 |  | m2 | 1913
plošná úprava terénu pri nerovnostiach 100-150 mm
|  |  |  | zatrávnenie+mulč | 150
|  |  |  | záhony kríky | 430
|  |  |  | záhony trvalky | 1333
1913
| 45.11.25 |  |  | Presun zemín
16 |  | 01060204 |  | Premiestnenie vodorovné nad 3 000 m |  | m3 | 1133.4 |  | 0
|  |  | 0106020401 | Premiestnenie výkopku resp. rúbaniny, vodorovné nad 3 000 m, tr. horniny 1-4 |  | m3 | 1133.4
odvezenie nevhodnej vykopanej zeminy na spoplatnenú skládku
|  |  |  | listnaté stromy - vyhĺbenie jám 1m3/1strom | 34
|  |  |  | kríky - vyhĺbenie jamiek 0,01 m3/1 krík: 0,01*3010 | 30.1
|  |  |  | trvalky - vyhĺbenie jamiek 0,01 m3/1 trvalky: 0,01*13330 | 133.3
197.4
dovoz nakupovaných materiálov aj s naložením pre stromy, kríky a trvalky so zasypaním:
štruktúrovaný stromový substrát
|  |  |  | listnaté stromy: 25m3 na 1 strom 34*25=850m3 | 850
záhradnícky substrát
|  |  |  | kríky: vrstva 0,2 m x 430m2 0,2*430=86m3 | 86
936
|  |  |  | spolu | 1133.4
|  |  |  | Cena celkom v Eur bez DPH za SO 030 |  |  |  |  | 0

## 031
ČASŤ STAVBY : |  |  |  | SO 031 Vegetačné úpravy el. trate v Ružinovskej ulici
KS: |  |  |  | 2122
POLOŽKA |  |  |  | VÝKAZ VÝMER |  | M.J. | MNOŽ. | J.C. bez DPH (Eur) | Cena celková bez DPH (Eur)
Č. | KÓD CPV | KÓD SP | KÓD SPP
| 45.00.00 |  |  | Všeobecné položky v procese obstarávania stavieb
1 |  | 00010403 |  | Zmluvné požiadavky poplatky za skládky zeminy |  | m3 | 801.9 |  | 0
|  |  |  | nevhodná zemina | 801.9
| 45.11.23 |  |  | Vyplňovanie a rekultivačné práce
2 |  | 01060204 |  | Premiestnenie vodorovné nad 3 000 m |  | m3 | 970.44 |  | 0
|  |  | 0106020401 | Premiestnenie výkopku resp. rúbaniny, vodorovné nad 3 000 m, tr. horniny 1-4 |  | m3 | 970.44
dovoz nakúpenej ornice
|  |  |  | záhony trvalky - humózna zemina (60%) hr. 200 mm: 0,2*8087*0,6 | 970.44
3 |  | 01060700 |  | Premiestnenie - nakladanie, prekladanie, vykladanie |  | m3 | 970.44 |  | 0
|  |  | 0106070007 | Premiestnenie výkopku resp. rúbaniny - nakladanie, prekladanie, vykladanie, tr. horniny 1-4 |  | m3 | 970.44
|  |  |  | nakladanie a nákup ornice | 970.44
4 |  | 01080501 |  | Povrchové úpravy terénu, úpravy povrchov rozprestretím ornice |  | m2 | 8087 |  | 0
|  |  | 0108050101 | Povrchové úpravy terénu, úpravy povrchov rozprestretím ornice na rovine |  | m2 | 8087
rozprestretie ornice v rovine
|  |  |  | záhony trvalky | 8087
5 |  | 01080603 |  | Povrchové úpravy terénu, úpravy pred výsadbou, obrobenie pôdy |  | m2 | 16038 |  | 0
|  |  | 0108060304 | Povrchové úpravy terénu, úpravy pred výsadbou, obrobenie pôdy kultivátorovaním |  | m2 | 8019
obrobenie pôdy kultivátorovaním
|  |  |  | záhony trvalky | 8019
|  |  | 0108060309 | Povrchové úpravy terénu, úpravy pred výsadbou, obrobenie pôdy hrabaním |  | m2 | 8019
obrobenie pôdy hrabaním
|  |  |  | záhony trvalky | 8019
6 |  | 01080801 |  | Povrchové úpravy terénu, sadenie, presádzanie, ošetrovanie, ochrana kríkov s balom |  | ks | 80190 |  | 0
|  |  | 0108080102 | Povrchové úpravy terénu, sadenie, presádzanie, ošetrovanie, ochrana kríkov s balom |  | ks | 80190
|  |  |  | výsadba a dodávka trvaliek (8019 m2 x 10 ks na 1m2) | 80190
7 |  | 01080805 |  | Povrchové úpravy terénu, sadenie, presádzanie, ošetrovanie, ochrana ošetrenie drevín |  | ks | 80190 |  | 0
|  |  | 0108080501 | Povrchové úpravy terénu, sadenie, presádzanie, ošetrovanie, ochrana ošetrenie drevín v rovine |  | ks | 80190
polievanie: 3*1*80190=240570 litrov vody
|  |  |  | trvalky | 80190
| 45.11.24 |  |  | Výkopové práce
8 |  | 01030602 |  | Hĺbené vykopávky jamiek, rýh, pre vysadzovanie rastlín na svahu |  | ks | 80190 |  | 0
|  |  | 0103060207 | Hĺbené vykopávky jamiek, rýh, pre vysadzovanie rastlín na svahu, tr. horniny 1-4 |  | ks | 80190
|  |  |  | trvalky 0,01 m3 | 80190
9 |  | 01040401 |  | Konštrukcie z hornín - zásypy bez zhutnenia |  | m3 | 1051.31 |  | 0
|  |  | 0104040103 | Konštrukcie z hornín - zásypy bez zhutnenia, tr.horniny 4 |  | m3 | 1051.31
nakupovaný materiál
|  |  |  | trvalky - štrkopiesok frakcia 0/16 mm (40%) hr. 200 mm: 0,2*8087,00*0,4 | 646.96
|  |  |  | trvalky - mulč (kamenná drvina) fr. 8/16 hr. 50 mm - 0,05*8087,00 | 404.35
1051.31
10 |  | 01080202 |  | Povrchové úpravy terénu, úprava pláne bez zhutnenia v násypoch |  | m2 | 8019 |  | 0
|  |  | 0108020201 | Povrchové úpravy terénu, úprava pláne bez zhutnenia v násypoch, tr.horniny 1-4 |  | m2 | 8019
plošná úprava terénu pri nerovnostiach 100-150 mm
|  |  |  | záhony trvalky | 8019
| 45.11.25 |  |  | Presun zemín
11 |  | 01060204 |  | Premiestnenie vodorovné nad 3 000 m |  | m3 | 801.9 |  | 0
|  |  | 0106020401 | Premiestnenie výkopku resp. rúbaniny, vodorovné nad 3 000 m, tr. horniny 1-4 |  | m3 | 801.9
odvezenie nevhodnej vykopanej zeminy na spoplatnenú skládku
|  |  |  | trvalky - vyhĺbenie jamiek 0,01 m3/1 trvalky: 0,01*80190 | 801.9
|  |  |  | Cena celkom v Eur bez DPH za SO 031 |  |  |  |  | 0

## 033
ČASŤ STAVBY : |  |  |  | SO 033 Vegetačné úpravy Ružinov033 Vegetačné úpravy Ružinov
KS: |  |  |  | 2122
POLOŽKA |  |  |  | VÝKAZ VÝMER |  | M.J. | MNOŽ. | J.C. bez DPH (Eur) | Cena celková bez DPH (Eur)
Č. | KÓD CPV | KÓD SP | KÓD SPP
| 45.00.00 |  |  | Všeobecné položky v procese obstarávania stavieb
1 |  | 00010403 |  | Zmluvné požiadavky poplatky za skládky zeminy |  | m3 | 102.17 |  | 0
|  |  |  | nevhodná zemina | 102.17
| 45.11.23 |  |  | Vyplňovanie a rekultivačné práce
2 |  | 01060204 |  | Premiestnenie vodorovné nad 3 000 m |  | m3 | 259.48 |  | 0
|  |  | 0106020401 | Premiestnenie výkopku resp. rúbaniny, vodorovné nad 3 000 m, tr. horniny 1-4 |  | m3 | 259.48
dovoz nakúpenej ornice
|  |  |  | zatrávnenie: len zásyp v miestach, kde chýba ornica, výkopové práce netreba robiť: 0,2*983,00 | 196.6
|  |  |  | záhony trvalky - humózna zemina (60%) hr. 200 mm: 0,2*524*0,6 | 62.88
259.48
3 |  | 01060700 |  | Premiestnenie - nakladanie, prekladanie, vykladanie |  | m3 | 259.48 |  | 0
|  |  | 0106070007 | Premiestnenie výkopku resp. rúbaniny - nakladanie, prekladanie, vykladanie, tr. horniny 1-4 |  | m3 | 259.48
|  |  |  | nakladanie a nákup ornice | 259.48
3 |  | 01080501 |  | Povrchové úpravy terénu, úpravy povrchov rozprestretím ornice |  | m2 | 2218 |  | 0
|  |  | 0108050101 | Povrchové úpravy terénu, úpravy povrchov rozprestretím ornice na rovine |  | m2 | 2218
rozprestretie ornice v rovine
|  |  |  | záhony kríky, trvalky, zatrávnenie: 711+524+983 | 2218
4 |  | 01080502 |  | Povrchové úpravy terénu, úpravy povrchov založením trávnika ručne |  | m2 | 983 |  | 0
|  |  | 0108050203 | Povrchové úpravy terénu, úpravy povrchov založením trávnika ručne, parkového |  | m2 | 983
|  |  |  | zatrávnenie | 983
5 |  | 01080505 |  | Povrchové úpravy terénu, úpravy povrchov mulčovaním |  | m2 | 711 |  | 0
|  |  | 0108050501 | Povrchové úpravy terénu, úpravy povrchov mulčovaním na rovine |  | m2 | 711
|  |  |  | mulč (drvená kôra ihličnatých drevín) hr. 0,1m - mulč - 71,1 m3: | 711
kríky
6 |  | 01080603 |  | Povrchové úpravy terénu, úpravy pred výsadbou, obrobenie pôdy |  | m2 | 5147 |  | 0
|  |  | 0108060304 | Povrchové úpravy terénu, úpravy pred výsadbou, obrobenie pôdy kultivátorovaním |  | m2 | 2218
obrobenie pôdy kultivátorovaním
|  |  |  | záhony kríky, trvalky, zatrávnenie | 2218
|  |  | 0108060309 | Povrchové úpravy terénu, úpravy pred výsadbou, obrobenie pôdy hrabaním |  | m2 | 2218
obrobenie pôdy hrabaním
|  |  |  | záhony kríky, trvalky, zatrávnenie | 2218
|  |  | 0108060312 | Povrchové úpravy terénu, úpravy pred výsadbou, obrobenie pôdy hnojením |  | m2 | 711
pôdnym kondicinérom: (celkom 0,02*4977=99,54 kg)
|  |  |  | kríky: 20g/ks | 711
7 |  | 01080801 |  | Povrchové úpravy terénu, sadenie, presádzanie, ošetrovanie, ochrana kríkov s balom |  | ks | 10217 |  | 0
|  |  | 0108080102 | Povrchové úpravy terénu, sadenie, presádzanie, ošetrovanie, ochrana kríkov s balom |  | ks | 10217
|  |  |  | výsadba a dodávka kríkov (711m2 x 7 ks na 1 m2) | 4977
|  |  |  | výsadba a dodávka trvaliek (524m2 x 10 ks na 1 m2) | 5240
10217
8 |  | 01080805 |  | Povrchové úpravy terénu, sadenie, presádzanie, ošetrovanie, ochrana ošetrenie drevín |  | ks | 10402 |  | 0
|  |  | 0108080501 | Povrchové úpravy terénu, sadenie, presádzanie, ošetrovanie, ochrana ošetrenie drevín v rovine |  | ks | 10402
polievanie: 5*1*4977=24885 litrov vody
|  |  |  | kríky | 4977
ošetrenie kríkov: vykonanie komparatívneho rezu
polievanie: 3*1*13330=39990 litrov vody
|  |  |  | trvalky | 5240
ochrana stromov pri stavebnej činnosti:
polievanie: 185000 litrov vody
Ochrana stromu debnením pred poškodením stavebnou činnosťou - zhotovenie (18 m2 debnenia na jeden strom) - 185 ks
Ochrana stromu debnením pred poškodením stavebnou činnosťou - odstránenie -185ks
Práce so vzduchovým rýľom - 185ks
arboristické prieskumné práce - 185ks
arboristické práce pri ošetrovaní koreňov - 185ks
Textília na zakrytie koreňov (3 m2 textílie na jeden strom- 555 m2) - 185ks
185
10402
9 |  | 01080811 |  | Povrchové úpravy terénu, sadenie, presádzanie, ošetrovanie, ochrana trávnika |  | m2 | 983 |  | 0
|  |  | 0108081101 | Povrchové úpravy terénu, sadenie, presádzanie, ošetrovanie, ochrana trávnika v rovine |  | m2 | 983
polievanie: 983*6=5898 litrov
|  |  |  | zatrávnenie | 983
| 45.11.24 |  |  | Výkopové práce
10 |  | 01030602 |  | Hĺbené vykopávky jamiek, rýh, pre vysadzovanie rastlín na svahu |  | ks | 10217 |  | 0
|  |  | 0103060207 | Hĺbené vykopávky jamiek, rýh, pre vysadzovanie rastlín na svahu, tr. horniny 1-4 |  | ks | 10217
|  |  |  | kríky 0,01 m3 | 4977
|  |  |  | trvalky 0,01 m3 | 5240
10217
11 |  | 01040401 |  | Konštrukcie z hornín - zásypy bez zhutnenia |  | m3 | 68.12 |  | 0
|  |  | 0104040103 | Konštrukcie z hornín - zásypy bez zhutnenia, tr.horniny 4 |  | m3 | 68.12
nakupovaný materiál
|  |  |  | trvalky - štrkopiesok frakcia 0/16 mm (40%) hr. 200 mm: 0,2*524,00*0,4 | 41.92
|  |  |  | trvalky - mulč (kamenná drvina) fr. 8/16 hr. 50 mm - 0,05*524,00 | 26.2
68.12
12 |  | 01080202 |  | Povrchové úpravy terénu, úprava pláne bez zhutnenia v násypoch |  | m2 | 2218 |  | 0
|  |  | 0108020201 | Povrchové úpravy terénu, úprava pláne bez zhutnenia v násypoch, tr.horniny 1-4 |  | m2 | 2218
plošná úprava terénu pri nerovnostiach 100-150 mm
|  |  |  | záhony kríky,trvalky, zatrávnenie | 2218
| 45.11.25 |  |  | Presun zemín
13 |  | 01060204 |  | Premiestnenie vodorovné nad 3 000 m |  | m3 | 244.37 |  | 0
|  |  | 0106020401 | Premiestnenie výkopku resp. rúbaniny, vodorovné nad 3 000 m, tr. horniny 1-4 |  | m3 | 244.37
odvezenie nevhodnej vykopanej zeminy na spoplatnenú skládku
|  |  |  | kríky - vyhĺbenie jamiek 0,01 m3/1 krík: 0,01*4977 | 49.77
|  |  |  | trvalky - vyhĺbenie jamiek 0,01 m3/1 trvalky: 0,01*5240 | 52.4
102.17
dovoz nakupovaných materiálov aj s naložením pre stromy, kríky a trvalky so zasypaním:
záhradnícky substrát
|  |  |  | kríky: vrstva 0,2 m x 711m2 0,2*711=142,20m3 | 142.2
|  |  |  | spolu | 244.37
|  |  |  | Cena celkom v Eur bez DPH za SO 033 |  |  |  |  | 0

## 060
ČASŤ STAVBY : |  |  |  | SO 060 Náhradná výsadba
KS: |  |  |  | 2122
POLOŽKA |  |  |  | VÝKAZ VÝMER |  | M.J. | MNOŽ. | J.C. bez DPH (Eur) | Cena celková bez DPH (Eur)
Č. | KÓD CPV | KÓD SP | KÓD SPP
| 45.00.00 |  |  | Všeobecné položky v procese obstarávania stavieb
1 |  | 00010403 |  | Zmluvné požiadavky poplatky za skládky zeminy |  | m3 | 14 |  | 0
|  |  |  | nevhodná zemina | 14
| 45.11.23 |  |  | Vyplňovanie a rekultivačné práce
2 |  | 01080505 |  | Povrchové úpravy terénu, úpravy povrchov mulčovaním |  | m2 | 14 |  | 0
|  |  | 0108050501 | Povrchové úpravy terénu, úpravy povrchov mulčovaním na rovine |  | m2 | 14
mulč (drvená kôra ihličnatých drevín) hr. 0,1m - mulč - 1,40m3:
|  |  |  | listnaté stromy: 1 m2 na jeden strom | 14
3 |  | 01080603 |  | Povrchové úpravy terénu, úpravy pred výsadbou, obrobenie pôdy |  | m2 | 14 |  | 0
|  |  | 0108060312 | Povrchové úpravy terénu, úpravy pred výsadbou, obrobenie pôdy hnojením |  | m2 | 14
pôdnym kondicinérom: (celkom 0,05*14=0,70 kg)
|  |  |  | listnaté stromy: 50g/ks | 14
4 |  | 01080803 |  | Povrchové úpravy terénu, sadenie, presádzanie, ošetrovanie, ochrana stromov s balom |  | ks | 14 |  | 0
|  |  | 0108080301 | Povrchové úpravy terénu, sadenie, presádzanie, ošetrovanie, ochrana stromov s balom v rovine |  | ks | 14
výsadba stromu s balom do vopred vyhĺbenej jamky so zaliatím,zakotvenie dreviny 3 kolmi spojenými polguľatinou v hornej aj dolnej časti, pri priemere kolov 100 mm a dĺžke kolov od 2 m do 3 m, zhotovenie obalu kmeňa z juty alebo trstinovej rohože
|  |  |  | výsadba a dodávka listnaté stromy | 14
5 |  | 01080805 |  | Povrchové úpravy terénu, sadenie, presádzanie, ošetrovanie, ochrana ošetrenie drevín |  | ks | 336 |  | 0
|  |  | 0108080501 | Povrchové úpravy terénu, sadenie, presádzanie, ošetrovanie, ochrana ošetrenie drevín v rovine |  | ks | 336
zálievka 6 xročne 3 roky, dávka 50l 1strom (12600l)
polievanie: 12600 litrov vody
|  |  |  | listnaté stromy: 14*6*3 | 252
ošetrenie listnaté stromy: s odburinením 1 m2, zo zostrihnutia uschnutých, omrznutých konárikov, odstraňovanie kmeňového obrastu stromov, z výchovného rezu vysadených drevín a prípadného postreku proti škodcom a hubám, odstraňovania odumretých častí rastlín a prípadnej dosadby uhynutých jedincov, (3 roky 2x ročne):
|  |  |  | listnaté stromy: 14*6 (ošetrenie 3 roky 2x ročne) | 84
336
| 45.11.24 |  |  | Výkopové práce
6 |  | 01030601 |  | Hĺbené vykopávky jamiek, rýh, pre vysadzovanie rastlín v rovine |  | ks | 14 |  | 0
|  |  | 0103060107 | Hĺbené vykopávky jamiek, rýh, pre vysadzovanie rastlín v rovine, tr. horniny 1-4 |  | ks | 14
|  |  |  | listnaté stromy - vyhĺbenie jám 1m3/1strom | 14
| 45.11.25 |  |  | Presun zemín
7 |  | 01060204 |  | Premiestnenie vodorovné nad 3 000 m |  | m3 | 28 |  | 0
|  |  | 0106020401 | Premiestnenie výkopku resp. rúbaniny, vodorovné nad 3 000 m, tr. horniny 1-4 |  | m3 | 28
odvezenie nevhodnej vykopanej zeminy na spoplatnenú skládku
|  |  |  | listnaté stromy - vyhĺbenie jám 1m3/1strom | 14
dovoz nakupovaných materiálov aj s naložením pre stromy so zasypaním:
štruktúrovaný stromový substrát
|  |  |  | listnaté stromy: 1m3 na 1 strom 14*1=14m3 | 14
|  |  |  | spolu | 28
|  |  |  | Cena celkom v Eur bez DPH za SO 060 |  |  |  |  | 0

## 101
ČASŤ STAVBY : |  |  |  | SO 101 Električkový spodok a zvršok
KS: |  |  |  | 2122
POLOŽKA |  |  |  | VÝKAZ VÝMER |  | M.J. | MNOŽ. | J.C. bez DPH (Eur) | Cena celková bez DPH (Eur)
Č. | KÓD CPV | KÓD SP | KÓD SPP
| 45.00.00 |  |  | VŠEOBECNÉ POLOŽKY V PROCESE OBSTARÁVANIA STAVIEB
1 |  | 00010401 |  | Zmluvné požiadavky poplatky za skládky vybúraných hmôt a sutí |  | t | 34205.27 |  | 0
|  |  |  | pol.č.05080200 - odvoz na spoplatnenú skládku | 34205.27
2 |  | 00010403 |  | Zmluvné požiadavky poplatky za skládky zeminy |  | m3 | 46862.99 |  | 0
|  |  |  | pol.č.01040100 | 46862.99
3 |  | 00010404 |  | Zmluvné požiadavky poplatky za skládky travín, krovia, mačiny,lesnej hrabanky |  | m3 | 1779 |  | 0
|  |  |  | pol. č. 01060204 - ruderálny porast | 1779
| 45.11.11 |  |  | Demolačné práce
4 |  | 05030161 |  | Odstránenie spevnených plôch vozoviek a doplňujúcich konštrukcií krytov cementobetónových |  | m2 | 187 |  | 0
|  |  | 0503016102 | Odstránenie spevnených plôch vozoviek a doplňujúcich konštrukcií krytov cementobetónových hr. nad 100 do 200 mm |  | m2 | 187
"odstránenie betónového povrchu hr.200 mm
|  |  |  | "kryt električ.telesa"187 | 187
5 |  | 05030162 |  | Odstránenie spevnených plôch vozoviek a doplňujúcich konštrukcií krytov bitúmenových |  | m2 | 9060 |  | 0
|  |  | 0503016202 | Odstránenie spevnených plôch vozoviek a doplňujúcich konštrukcií krytov bitúmenových hr. nad 100 do 200 mm |  | m2 | 9060
"odstránenie asfaltového povrchu hr. 120 mm
|  |  |  | "kryt električ.telesa"8900 | 8900
|  |  |  | "Trnavské mýto"160 | 160
9060
6 |  | 05030166 |  | Odstránenie spevnených plôch vozoviek a doplňujúcich konštrukcií krytov dlaždených |  | m2 | 17753 |  | 0
|  |  | 0503016601 | Odstránenie spevnených plôch vozoviek a doplňujúcich konštrukcií krytov dlaždených hr.do 100 mm |  | m2 | 2803
"odstránenie zámkovej dlažby hr.80 mm"
|  |  |  | "kryt električ. telesa"663 | 663
"odstránenie zámkovej dlažby hr.60 mm"
|  |  |  | "Trnavské mýto"1980+160 | 2140
2803
|  |  | 0503016602 | Odstránenie spevnených plôch vozoviek a doplňujúcich konštrukcií krytov dlaždených hr. nad 100 do 200 mm |  | m2 | 14950
"odstránenie zadl.panelov hr. 200 mm
|  |  |  | "kryt električ. telesa"14950 | 14950
7 |  | 05030261 |  | Odstránenie spevnených plôch vozoviek a doplňujúcich konštrukcií podkladov z betónu prostého |  | m2 | 9723 |  | 0
|  |  | 0503026101 | Odstránenie spevnených plôch vozoviek a doplňujúcich konštrukcií podkladov z betónu prostého hr.do 100 mm |  | m2 | 9060
"odstránenie podkl. betónu pod asfaltovou plochou hr. 80 mm
|  |  |  | "kryt električ. telesa"8900 | 8900
|  |  |  | "Trnavské mýto"160 | 160
9060
|  |  | 0503026102 | Odstránenie spevnených plôch vozoviek a doplňujúcich konštrukcií podkladov z betónu prostého hr. nad 100 do 200 mm |  | m2 | 663
"odstránenie podkl. betónu pod zadláždenou plochou hr. 120 mm
|  |  |  | "kryt električ. telesa"663 | 663
8 |  | 05030304 |  | Odstránenie spevnených plôch vozoviek a doplňujúcich konštrukcií obrubníkov a krajníkov betónových |  | m | 4550 |  | 0
|  |  | 0503030402 | Odstránenie spevnených plôch vozoviek a doplňujúcich konštrukcií obrubníkov a krajníkov betónových stojatých |  | m | 4550
|  |  |  | "cestné betónové obrubníky dĺ. 1,0 m"4550 | 4550
9 |  | 05050101 |  | Odstránenie, búranie a demontáže na železniciach, koľajového lôžka z dielcov prefabrikovaných |  | m3 | 4172 |  | 0
|  |  | 0505010101 | Odstránenie, búranie a demontáže na železniciach, koľajového lôžka z dielcov prefabrikovaných železobetónových |  | m3 | 4172
|  |  |  | "odstránenie panelov BKV"4 900*0,2*4,0 | 3920
|  |  |  | "odstránenie panelov DZP"315*0,2*4,0 | 252
4172
10 |  | 05050105 |  | Odstránenie, búranie a demontáže na železniciach, koľajového lôžka zo železobetónu |  | m3 | 35 |  | 0
|  |  |  | "odstránenie PJD (pevná jazdná dráha) po demontáží koľajníc"35 | 35
11 |  | 05050164 |  | Odstránenie, búranie a demontáže na železniciach, koľajového lôžka z kameniva drveného a ostatných sypkých materiálov |  | m3 | 9366 |  | 0
|  |  | 0505016401 | Odstránenie, búranie a demontáže na železniciach, koľajového lôžka z kameniva drveného a ostatných sypkých materiálov po rozobratí koľaje |  | m3 | 9366
|  |  |  | "odstránenie štrku z koľajového zvršku"9 366 | 9366
12 |  | 05050271 |  | Odstránenie, búranie a demontáže na železniciach, koľajových polí na podvaloch |  | m | 7605 |  | 0
|  |  | 0505027101 | Odstránenie, búranie a demontáže na železniciach, koľajových polí na podvaloch drevených |  | m | 2345
|  |  |  | "na drevených podvaloch, vr. výhybiek a krížení"2 345 | 2345
|  |  | 0505027102 | Odstránenie, búranie a demontáže na železniciach, koľajových polí na podvaloch betónových |  | m | 5260
|  |  |  | "na paneloch BKV, vr. výhybiek a krížení"4 900 | 4900
|  |  |  | "na paneloch DZP, vr. výhybiek a krížení"315 | 315
|  |  |  | "PJD (pevná jazdná dráha), vr. výhybiek a krížení"45 | 45
5260
"vr. upevnenia, skrutiek a podložiek
13 |  | 05080200 |  | Doprava vybúraných hmôt vodorovná |  | t | 35321.27 |  | 0
|  |  | 0508020003 | Doprava vybúraných hmôt vodorovná, nad 1 km |  | t | 35321.27
odvoz na skládku:
|  |  |  | "odstránenie asfaltového povrchu hr.nad 100 do 200 mm"9060 m2*0,45 t/m2 | 4077
|  |  |  | "odstránenie zámkovej dlažby hr.do 100 mm"2803*0,288 | 807.26
|  |  |  | "odstránenie zadl.panelov do hr.200 mm"14950*0,397 | 5935.15
|  |  |  | "odstránenie panelov BKV, DZP hr.do 200 mm"4172*0,397 | 1657.48
|  |  |  | "odstránenie povrchu PJD, hr.do 300 mm"35*0,66 | 23.1
|  |  |  | "odstránenie betónového krytu"187 m2*0,44 t/m2 | 82.28
|  |  |  | "odstránenie podkl. betónu do hr.100 mm"9060*0,22 | 1993.2
|  |  |  | "odstránenie podkl.betónu do hr.200 mm"663*0,44 | 291.72
|  |  |  | "odstránenie podkladu zo zvršku kameniva drveného hr.nad 300 mm"24700 m2*0,74 t/m2 | 18278
|  |  |  | "betónové obrubníky dĺ. 1,0 m"4550 m*0,145 t/m | 659.75
|  |  |  | "drevenné podvaly - nebezpečný odpad"393 | 393
|  |  |  | "gumové podložky"7,33 | 7.33
34205.27
odvoz do zberného dvora:
|  |  |  | "koĺajnice a ostatné ocelové prvky"1116 | 1116
|  |  |  | spolu | 35321.27
| 45.11.12 |  |  | Úprava staveniska a vyčisťovacie práce
14 |  | 01010101 |  | Pripravné práce, odstránenie porastov travín |  | m2 | 11860 |  | 0
|  |  | 0101010101 | Pripravné práce, odstránenie porastov travín na suchu |  | m2 | 11860
|  |  |  | "odstránenie ruderárneho porastu do hr.cca 15 cm"11860 | 11860
15 |  | 01060204 |  | Premiestnenie vodorovné nad 3 000 m |  | m3 | 1779 |  | 0
|  |  | 0106020409 | Premiestnenie vodorovné nad 3 000 m, poľnohospodárskych plodín |  | m3 | 1779
|  |  |  | odvoz ruderálneho porastu: 11860*0,15 | 1779
| 45.11.23 |  |  | Vyplňovanie a rekultivačné práce
16 |  | 01060204 |  | Premiestnenie vodorovné nad 3 000 m |  | m3 | 4005 |  | 0
|  |  | 0106020401 | Premiestnenie výkopku resp. rúbaniny, vodorovné nad 3 000 m, tr. horniny 1-4 |  | m3 | 4005
|  |  |  | dovoz nakupovanej ornice | 4005
17 |  | 01060700 |  | Premiestnenie - nakladanie, prekladanie, vykladanie |  | m3 | 4005 |  | 0
|  |  | 0106070007 | Premiestnenie výkopku resp. rúbaniny - nakladanie, prekladanie, vykladanie, tr. horniny 1-4 |  | m3 | 4005
|  |  |  | nákup ornice s nakladaním | 4005
18 |  | 01080501 |  | Povrchové úpravy terénu, úpravy povrchov rozprestretím ornice |  | m2 | 8900 |  | 0
|  |  | 0108050101 | Povrchové úpravy terénu, úpravy povrchov rozprestretím ornice na rovine |  | m2 | 8900
|  |  |  | "zahumusovanie do hr.450 mm"8900 | 8900
19 |  | 01080503 |  | Povrchové úpravy terénu, úpravy povrchov založením trávnika hydroosevom |  | m2 | 8900 |  | 0
|  |  | 0108050301 | Povrchové úpravy terénu, úpravy povrchov založením trávnika hydroosevom na ornicu |  | m2 | 8900
|  |  |  | "zatrávnenie hydroosevom podľa PD"8900 | 8900
20 |  | 01080811 |  | Povrchové úpravy terénu, sadenie, presádzanie, ošetrovanie, ochrana trávnika |  | m2 | 8900 |  | 0
|  |  | 0108081101 | Povrchové úpravy terénu, sadenie, presádzanie, ošetrovanie, ochrana trávnika v rovine |  | m2 | 8900
|  |  |  | ošetrenie trávnika | 8900
| 45.11.24 |  |  | Výkopové práce
21 |  | 01010301 |  | Pripravné práce, čerpanie vody gravitačnými studňami |  | hod | 300 |  | 0
|  |  | 0101030102 | Pripravné práce, čerpanie vody gravitačnými studňami do 1 000 l/min |  | hod | 300
"výkop pre žel.bet.vaňu"
|  |  |  | "predpoklad 30 dní, 10 hod."30*10 | 300
22 |  | 01010401 |  | Pripravné práce, odvedenie vody potrubím alebo žľabmi na povrchu |  | m | 600 |  | 0
|  |  | 0101040101 | Pripravné práce, odvedenie vody potrubím alebo žľabmi na povrchu do 100 mm |  | m | 600
|  |  |  | "predpoklad pre dil.celky 3-8 , 1x studňa/100 m potrubia"6*100 | 600
23 |  | 01020400 |  | Odkopávky a prekopávky komunikácií,železníc,plôch |  | m3 | 52876.86 |  | 0
|  |  | 0102040007 | Odkopávky a prekopávky komunikácií,železníc,plôch, tr.horniny 1-4 |  | m3 | 52876.86
"výkop pre ŽB vaňu od cca -0,60 m od úrovne terénu, ostatné započítané v odstránení zvršku"
"hĺ.výkopu cca 2,0 m, šírka +1,0 m na každú stranu, DC1-DC10"
|  |  |  | 12,0*2,0*(0,5+21,54+22,04+22,04+22,03+13,0+13,0+22,07+22,07+22,0+12,39+0,5) | 4636.32
|  |  |  | "odpočet mostného základu 2x"-0,7*2,3*4,8*2 | -15.46
|  |  |  | "výkopy pre výmenu podložia"48256 | 48256
52876.86
24 |  | 01030201 |  | Hĺbené vykopávky rýh š. do 600 mm |  | m3 | 102 |  | 0
|  |  | 0103020107 | Hĺbené vykopávky rýh š. do 600 mm, tr. horniny 1-4 |  | m3 | 102
"výkop ryhy pre oporné múriky +-0,00/-1,00 m"
|  |  |  | 0,6*1,0*170 | 102
25 |  | 01040502 |  | Konštrukcie z hornín - obsypy so zhutnením |  | m3 | 6133.74 |  | 0
|  |  | 0104050207 | Konštrukcie z hornín - obsypy so zhutnením, tr. horniny 1-4 |  | m3 | 6133.74
"obsyp oporných prefa prvkov"
|  |  |  | "výkop pol.č.01030201" | 102
|  |  |  | "objem oporných prefa prvkov"-0,12*(0,5+0,68)*170 | -24.07
|  |  |  | "štrkové lôžko hr.100 mm"-0,1*0,5*170 | 10.2
"obsyp ŽB vane do úrovne cca -0,60 m od terénu"
|  |  |  | "výkop pol.č.01020400" | 4636.32
|  |  |  | "podkl. betón hr.100 mm" | -190.33
"objem ŽB vane z vonku"
|  |  |  | 1,3*9,27*22,04+1,5*9,53*22,04+2,0*9,82*22,04+1,8*10,02*22,03+1,75*10,06*13,0+1,75*10,06*13,0+1,8*10,02*22,07+2,0*9,92*22,07+1,7*9,46*22,0+1,45*8,97*12,89 | -3225.98
|  |  |  | "obsypy po výmene podložia, odhad 10% materiál ponechaný"48256*0,1 | 4825.6
6133.74
pozn. z materiálu výkopového ( ak je vhodný podľa PD )
26 |  | 01080102 |  | Povrchové úpravy terénu, úprava pláne so zhutnením v násypoch |  | m2 | 23300 |  | 0
|  |  | 0108010201 | Povrchové úpravy terénu, úprava pláne so zhutnením v násypoch, tr.horniny 1-4 |  | m2 | 23300
|  |  |  | "úprava a zhutnenie zemnej pláne"23300 | 23300
27 |  | 01080300 |  | Povrchové úpravy terénu, úprava podložia |  | m2 | 19700 |  | 0
|  |  | 0108030001 | Povrchové úpravy terénu, úprava podložia, tr.horniny 1-4 |  | m2 | 19700
|  |  |  | "úprava podložia hr. 600 mm"19700 | 19700
| 45.11.25 |  |  | Presun zemín
28 |  | 01040100 |  | Konštrukcie z hornín - skládky |  | m3 | 46862.99 |  | 0
|  |  | 0104010007 | Konštrukcie z hornín - skládky tr.horniny 1-4 |  | m3 | 46862.99
"uloženie výkopku na spoplatnenú skládku"
|  |  |  | "výkopy "4620,86+51,00 | 4671.86
|  |  |  | "materiál použitý na obsypy pol.č.01040502" | -1239.27
|  |  |  | "z výkopov pre výmenu podložia, odhad 90%"48256*0,9 | 43430.4
46862.99
29 |  | 01060202 |  | Premiestnenie , vodorovné do 1 000 m |  | m3 | 12267.48 |  | 0
|  |  | 0106020201 | Premiestnenie výkopku resp. rúbaniny, vodorovné do 1 000 m, tr. horniny 1-4 |  | m3 | 12267.48
|  |  |  | spätný obsyp (tam a späť) | 12267.48
30 |  | 01060204 |  | Premiestnenie vodorovné nad 3 000 m |  | m3 | 46862.99 |  | 0
|  |  | 0106020401 | Premiestnenie výkopku resp. rúbaniny, vodorovné nad 3 000 m, tr. horniny 1-4 |  | m3 | 46862.99
|  |  |  | "odvoz prebytočného materiálu na spoplatnenú skládku z pol.č.01040100" | 46862.99
31 |  | 01060700 |  | Premiestnenie - nakladanie, prekladanie, vykladanie |  | m3 | 6064.87 |  | 0
|  |  | 0106070007 | Premiestnenie výkopku resp. rúbaniny - nakladanie, prekladanie, vykladanie, tr. horniny 1-4 |  | m3 | 6064.87
|  |  |  | "z pol.č.01040502" | 6064.87
| 45.22.38 |  |  | Kompletovanie a montáž prefabrikovaných konštrukcií
32 |  | 15010301 |  | Základové pätky z dielcov betónových |  | m3 | 5.4 |  | 0
"betónová pref.pätka pre kotvenie zábradlia 300-500x300x300
|  |  |  | "Trnavské mýto"0,3*0,3*0,3*30 | 0.81
|  |  |  | 0,3*0,3*0,3*170 | 4.59
5.4
"vr. betónového lôžka
| 45.23.32 |  |  | Práce na vrchnej stavbe diaľníc, ciest, ulíc, chodníkov a nekrytých parkovísk
33 |  | 15020601 |  | Múry oporné, zárubné, dielce železobetónové |  | m3 | 24.07 |  | 0
"betónový prefabrikát v tvare L ( 800x500x1000 mm) , hr.120 mm z pohľ. betónu
|  |  |  | 0,12*(0,5+0,68)*170 | 24.07
34 |  | 22020418 |  | Podkladné a krycie vrstvy s hydraulickým spojivom, cementobetónové jednovrstvové, beton železový |  | m3 | 1710.2 |  | 0
|  |  | 2202041802 | Podkladné a krycie vrstvy s hydraulickým spojivom, cementobetónové jednovrstvové, beton železový tr. II |  | m3 | 1710.2
"úsek nepojazdný autom.dopravou"
|  |  |  | "cementobetónový kryt CB III, hr.120 mm"390x0,12 | 46.8
"cyklistický chodník"
|  |  |  | "cementobetónový kryt CB III, hr.120 mm"195x0,12 | 23.4
"úsek pojazdný autom.dopravou"
|  |  |  | "cementobetónový kryt CB II, vystužený polypropylénovými vláknami, hr.240 mm"6500x0,24 | 1560
|  |  |  | "cementobetónový kryt CB II, vystužený polypropylénovými vláknami, hr.250 mm"320x0,25 | 80
1710.2
35 |  | 22020524 |  | Podkladné a krycie vrstvy s hydraulickým spojivom, cementobetónové dvojvrstvové, medzerovitý betón |  | m3 | 3101.5 |  | 0
|  |  |  | "drenažný medzerovitý betón okolo výstuženej dosky hr.350 mm"3230*0,35 | 1130.5
|  |  |  | "vystužená doska z drenažného betónu hr.300 mm"6570*0,3 | 1971
3101.5
36 |  | 22030330 |  | Podkladné a krycie vrstvy z asfaltových zmesí, bitúmenové postreky, nátery, posypy spojovací postrek |  | m2 | 2610 |  | 0
|  |  | 2203033002 | Podkladné a krycie vrstvy z asfaltových zmesí, bitúmenové postreky, nátery, posypy spojovací postrek z modifikovaného asfaltu |  | m2 | 2610
|  |  |  | "asfaltobetón, živičný postrek spojovací PS,EK - 300 g/m2, 2x"870x2 | 1740
|  |  |  | "asfaltobetón, živičný postrek spojovací PS,EK - 600 g/m2, "870 | 870
2610
skladba - viď. PD
37 |  | 22030640 |  | Podkladné a krycie vrstvy z asfaltových zmesí, bitúmenové vrstvy, asfaltový betón |  | m3 | 120.4 |  | 0
|  |  | 2203064001 | Podkladné a krycie vrstvy z asfaltových zmesí, bitúmenové vrstvy, asfaltový betón triedy I |  | m3 | 120.4
|  |  |  | "asfaltobetón strednozrnný AC11, hr.50 mm"871x0,05 | 43.5
|  |  |  | "asfaltobetón veľmi hrubý AC22, hr.70 mm"871x0,07 | 60.9
|  |  |  | "pod konštrukciu vozovky s CB krytom, asfaltobetón AC22 P, hr.50 mm"320x0,05 | 16
120.4
skladba - viď. PD
38 |  | 22030951 |  | Podkladné a krycie vrstvy z asfaltových zmesí úprava škár pri opravách, asfaltová zálievka |  | m | 20120 |  | 0
|  |  |  | "utesnenie škár medzi električ.krytom a koľajnicou - asfalt.zálievka"20120 | 20120
39 |  | 22040247 |  | Kryty dláždené,chodníkov komunikácií,rigolov z kociek prírodných |  | m2 | 6400 |  | 0
|  |  | 2204024701 | Kryty dláždené,chodníkov komunikácií,rigolov z kociek prírodných veľkých |  | m2 | 6400
|  |  |  | "kamenná dlažba , kocky ( 160x160 mm), škárovacia hmota" | 6400
vr. priechodov a úprav pre nevidiacich a slabozrakých
40 |  | 22040417 |  | Kryty dláždené,chodníkov komunikácií,rigolov zo zámkovej dlažby betónovej |  | m2 | 4075 |  | 0
|  |  | 2204041701 | Kryty dláždené,chodníkov komunikácií,rigolov zo zámkovej dlažby betónovej hr.6 cm |  | m2 | 4075
dlažba vrátane podkladného lôžka hr. 40 mm z kameniva fr. 4-8 mm
|  |  |  | "čakacia plocha"1300 | 1300
|  |  |  | "deliaci ostrovček"635 | 635
|  |  |  | "obnova a oprava krytu"1980+160 | 2140
4075
42 |  | 22040617 |  | Kryty dláždené,chodníkov komunikácií,rigolov z tvárnic betónových |  | m2 | 100 |  | 0
|  |  | 2204061702 | Kryty dláždené,chodníkov komunikácií,rigolov z tvárnic betónových vegetačných |  | m2 | 100
"plocha pri rozvádzačoch TRP,TRM
|  |  |  | polovegetačná tvárnica hr. 80 mm"100 | 100
vr. podkl. Lôžka hr.40 mm z kameniva fr.4-8 mm
43 |  | 22040655 |  | Kryty dláždené,chodníkov komunikácií,rigolov z tvárnic plastických, gumových |  | m2 | 2580 |  | 0
|  |  | 2204065502 | Kryty dláždené,chodníkov komunikácií,rigolov z tvárnic plastických, gumových vegetačných |  | m2 | 2580
|  |  |  | "zatrávňovacia plastová dlaždica, hr.40 mm"2580 | 2580
vr. vyplnenia drvinou fr.16-22 mm, hr.40 mm
44 |  | 22250162 |  | Doplňujúce konštrukcie, zábradlie kovové |  | m | 681.36 |  | 0
|  |  | 2225016202 | Doplňujúce konštrukcie, zábradlie kovové, cestné |  | m | 681.36
"kovové, segmentové, v. 1100 mm - viď. PD
"km 2,559/2,794, obojstranné"
|  |  |  | (19,5+22,04+22,04+22,04+22,03+13,0+13,0+22,07+22,07+22,0+12,89+18,0+5,0)*2 | 471.36
|  |  |  | "Trnavské mýto"30 | 30
|  |  |  | "Chlumeckého"40*2 | 80
|  |  |  | "Tomášikova"50*2 | 100
681.36
vr. povrch.úpravy a kotvenia
vr. vyrovnávajúcej plastmalty pod kotv.platne
45 |  | 22250671 |  | Doplňujúce konštrukcie, zvislé dopravné značky, normálny alebo zväčšený rozmer |  | ks | 98 |  | 0
|  |  | 2225067102 | Doplňujúce konštrukcie, zvislé dopravné značky, normálny alebo zväčšený rozmer oceľové s fóliou |  | ks | 98
|  |  |  | "dopravné značky pre električky - viď. PD"78 | 78
|  |  |  | "návesť, námedzník"20 | 20
98
46 |  | 22250857 |  | Doplňujúce konštrukcie, cestné obruby, krajníky z kociek |  | m | 5850 |  | 0
|  |  | 2225085701 | Doplňujúce konštrukcie, cestné obruby, krajníky z kociek veľkých |  | m | 5850
|  |  |  | "prídlažba"1560+4290 | 5850
"vr. podkl.maltového lôžka
47 |  | 22250980 |  | Doplňujúce konštrukcie, obrubníky chodníkové |  | m | 7890 |  | 0
|  |  | 2225098001 | Doplňujúce konštrukcie, obrubníky chodníkové betónové |  | m | 5960
|  |  |  | "cestný obrubník do bet. lôžka"4290+1670 | 5960
vr. podkl. bet. lôžka
|  |  | 2225098002 | Doplňujúce konštrukcie, obrubníky chodníkové kamenné |  | m | 1930
|  |  |  | "kamenný obrubník, cestný do bet.lôžka"1560+370 | 1930
vr. podkl. bet. lôžka
48 |  | 22250981 |  | Doplňujúce konštrukcie, obrubníky záhonové |  | m | 2650 |  | 0
|  |  | 2225098101 | Doplňujúce konštrukcie, obrubníky záhonové betónové |  | m | 2650
|  |  |  | "záhonový obrubník do bet. lôžka"2650 | 2650
49 |  | 22251661 |  | Doplňujúce konštrukcie, uzatvorené žľabové systémy z betónu |  | m | 653 |  | 0
|  |  | 2225166102 | Doplňujúce konštrukcie, uzatvorené žľabové systémy z betónu, s mrežou zaťažena do 600 kN |  | m | 653
"odvodňovací žlab dĺ.1,0m, 200x160 mm"
|  |  |  | "Tomášikova"136 | 136
|  |  |  | "Herlianska 2x"2x76 | 152
|  |  |  | "Nemocnica Ružinov 2x"2x68 | 136
|  |  |  | "Krížna 2x"2x84 | 168
|  |  |  | "Radlinského"61 | 61
653
"vr. betónového lôžka a žlabového vpustu
| 45.23.33 |  |  | Práce na spodnej stavby diaľnic, ciest, ulíc a chodníkov a nekrytých parkovísk
50 |  | 22010104 |  | Podkladné a krycie vrstvy bez spojiva nestmelené, štrkodrva |  | m3 | 1729.8 |  | 0
|  |  |  | "podkladné lôžko hr.140 mm, nepojazdné úseky,fr.16-32 mm"0,14x(1300+635+160) | 293.3
|  |  |  | "podkladné lôžko hr.350 mm, nepojazdné úseky,fr.0-32 mm"0,35x390 | 136.5
|  |  |  | "podkladné lôžko hr.550 mm pod zatrávňovaciu dlažbu , fr.0-32 mm"790 | 790
|  |  |  | "podkladné lôžko hr.150 mm pod zatrávňovaciu dlažbu , fr.0-63 mm"2580x0,15 | 387
|  |  |  | "nestmelená vrstva zo štrkodrviny, UM ŠD,0/31,5 Gc, hr.200 mm"(100+195+320)x0,2 | 123
1729.8
"z materiálu nakupovaného, frakcie 0-63 mm /16-32 mm , viď. podľa PD
51 |  | 22020212 |  | Podkladné a krycie vrstvy s hydraulickým spojivom, stabilizované z miešacieho centra zmesou spojív |  | m3 | 48 |  | 0
|  |  |  | "cementom stmelená zrnitá zmes, CBGM C 5/6, hr.150 mm"320x0,15 | 48
52 |  | 22020417 |  | Podkladné a krycie vrstvy s hydraulickým spojivom, cementobetónové jednovrstvové, beton prostý |  | m3 | 5132 |  | 0
|  |  | 2202041704 | Podkladné a krycie vrstvy s hydraulickým spojivom, cementobetónové jednovrstvové, beton prostý tr. III C20/25 (B 25) |  | m3 | 3830
|  |  |  | "PJD , betón vystužený polypropylénovými vláknami, hr.350 mm"10750*0,35 | 3762.5
|  |  |  | "pod zatrávňovaciu dlažbu, podkl. betón C20/25, hr.50 mm"1350x0,05 | 67.5
3830
|  |  | 2202041706 | Podkladné a krycie vrstvy s hydraulickým spojivom, cementobetónové jednovrstvové, beton prostý tr. IV C30/37 (B 35) |  | m3 | 1302
|  |  |  | "pozdĺžny vystužený betónový prah,hr.250 mm"790 | 790
|  |  |  | "úsek Krížna-Legionárska, polosuchá bet. zmes C30/37, hr.80 mm"6400x0,08 | 512
1302
53 |  | 22030329 |  | Podkladné a krycie vrstvy z asfaltových zmesí, bitúmenové postreky, nátery, posypy infiltračný postrek |  | m2 | 320 |  | 0
|  |  | 2203032902 | Podkladné a krycie vrstvy z asfaltových zmesí, bitúmenové postreky, nátery, posypy infiltračný postrek z modifikovaného asfaltu |  | m2 | 320
|  |  |  | "konštrukcia vozovky z CB krytom, PI 0,8 kg/m2"320 | 320
54 |  | 22030539 |  | Podkladné a krycie vrstvy z asfaltových zmesí s bitúmenovým spojivom, kamenivo obaľované asfaltom |  | m3 | 104.4 |  | 0
|  |  | 2203053901 | Podkladné a krycie vrstvy z asfaltových zmesí s bitúmenovým spojivom, kamenivo obaľované asfaltom triedy I |  | m3 | 104.4
|  |  |  | "obalované kamenivo, hrubozrnné OKH AC22, hr.120 mm"871x0,12 | 104.4
| 45.23.41 |  |  | Stavebné práce na stavbe železníc
55 |  | 24010103 |  | Podkladné vrstvy pre koľaj zo štrkodrvy |  | m3 | 8332 |  | 0
|  |  |  | "podkladná vrstva , štrkodrva 0-32 mm, hr.250/300 mm"23300*0,3 | 6990
|  |  |  | "vyplnenie drenažného otvoru, štrkodrva 4-32 mm"40 | 40
|  |  |  | "obsyp výstuženej dosky hr.350 mm, štrkodrva 4-32 mm"2720*0,35 | 1302
8332
56 |  | 24030213 |  | Koľaj, zriadenie koľaje mestskej, žliabkovaná koľajnica |  | m | 7440 |  | 0
|  |  |  | "koľajový rošt - žliabková koľajnica (napr.60R2), pružné pokladnicové upevnenie, ocelová platňa" | 4630
|  |  |  | "koľajový rošt - žliabková koľajnica (napr.60R2), pružné pokladnicové upevnenie" | 2810
7440
vr. absorbéra hluku obojstranne upevneného na koľajnicu "4x7 440=29760 m
57 |  | 24040220 |  | Koľajové rozvetvenia, zriadenie rozvetvenia mestského, výhybka zo žliabkovaných koľajníc |  | ks | 11 |  | 0
|  |  |  | "typ podľa TS a PD"10 | 10
|  |  |  | "dočasná výhybka, povrchová"1 | 1
11
58 |  | 24040221 |  | Koľajové rozvetvenia, zriadenie rozvetvenia mestského, križovatka |  | ks | 5 |  | 0
|  |  |  | "koľajová križovatka , typy- viď. PD"5 | 5
59 |  | 24050828 |  | Ostatné úpravy zvršku, doplnenie dilatačného zariadenia |  | ks | 10 |  | 0
|  |  |  | "dilatačné jazykové zariadenie 60R2, zdvih +-100 mm"10 | 10
60 |  | 24050926 |  | Ostatné úpravy zvršku, zváranie koľajníc |  | ks | 538 |  | 0
|  |  | 2405092601 | Ostatné úpravy zvršku, zváranie koľajníc stykové |  | ks | 538
|  |  |  | "zváranie žliabkových koľajníc"538 | 538
61 |  | 24250537 |  | Doplňujúce konštrukcie, ochranné zariadenia, odvodnenie koľaje |  | ks | 119 |  | 0
|  |  |  | "Koľajový odvodňovač dvojkoľajný (odvodňovač medzi koľajnicami 2x + po vonkajšej strane oboch koľají + medzi koľajami)" | 39
|  |  |  | "Koľajový odvodňovač jednokoľajný (odvodňovač medzi koľajnicami + po oboch stranách koľajníc)" | 7
|  |  |  | "Koľajový odvodňovač bodový, pre jednu koľaj (odvodňovač na jednu koľaj = 2 x na koľajnicu)" | 73
119
| 45.26.22 |  |  | Základové práce a vŕtanie vodných studní
62 |  | 02010309 |  | Zlepšovanie základovej pôdy, trativody kompletné z potrubia plastického |  | m | 2100 |  | 0
|  |  | 0201030906 | Zlepšovanie základovej pôdy, trativody kompletné z potrubia plastického DN 160 mm |  | m | 2100
|  |  |  | drenažná rúra DN 150 obalená geotextíliou"2100 | 2100
63 |  | 02010553 |  | Zlepšovanie základovej pôdy, drenážne vrstvy z geosyntetického materiálu |  | m2 | 75400 |  | 0
|  |  | 0201055301 | Zlepšovanie základovej pôdy, drenážne vrstvy z geosyntetického materiálu - geotextílií |  | m2 | 36600
|  |  |  | "netkaná separačná geotextília, min.300 g/m2 - viď. skladba PD"27700 | 27700
|  |  |  | "netkaná separačná geotextília, pod vegetačný kryt - viď. skladba PD"8900 | 8900
36600
|  |  | 0201055304 | Zlepšovanie základovej pôdy, drenážne vrstvy z geosyntetického materiálu - geokompozit |  | m2 | 38800
|  |  |  | "výstužný geokompozit zložený z extrudovanej tuhej spojitej dvojosej PP geomreže a netkanej PP geotextílie - viď. skladba PD" | 38800
64 |  | 02050132 |  | Steny štetovnicové baranené, z kovových dielcov |  | m2 | 2000 |  | 0
|  |  | 0205013201 | Steny štetovnicové baranené, z kovových dielcov, hĺ. do 10 m |  | m2 | 2000
"paženie - štetovnice, dĺ.cca 200 m, v.5,0 m, po obidvoch stranách žel.betonovej vane"
|  |  |  | 200*5*2 | 2000
65 |  | 02050432 |  | Steny - odstránenie štetovníc z kovových dielcov |  | m2 | 2000 |  | 0
|  |  | 0205043201 | Steny - odstránenie štetovníc z kovových dielcov vytiahnutím |  | m2 | 2000
|  |  |  | "odstránenie paženia pol.č.02020132" | 2000
| 45.26.23 |  |  | Betonárske práce
66 |  | 11010302 |  | Základy, dosky z betónu železového |  | m3 | 1155.84 |  | 0
|  |  | 1101030207 | Základy, dosky z betónu železového, tr. C 30/37 (B 35) |  | m3 | 1155.84
|  |  |  | "DC1, dĺ.22,04 m"(0,5+0,75)/2*9,27*22,04 | 127.69
|  |  |  | "DC2, dĺ.22,04 m"(0,5+0,75)/2*9,53*22,04 | 131.28
|  |  |  | "DC3, dĺ.22,04 m"(0,5+0,75)/2*9,84*22,04 | 135.55
|  |  |  | "DC4, dĺ.22,03 m"(0,5+0,75)/2*10,02*18,28+0,5*3,75*10,06 | 133.34
|  |  |  | "DC5, dĺ.13,00 m"(0,5+0,75)/2*10,06*9,25+0,5*3,75*10,06 | 77.02
|  |  |  | "DC6, dĺ.13,00 m"(0,5+0,75)/2*10,06*9,76+0,5*3,24*10,06 | 77.66
|  |  |  | "DC7, dĺ.22,07 m"(0,5+0,75)/2*10,06*18,31+0,5*3,76*10,06 | 134.04
|  |  |  | "DC8, dĺ.22,07 m"(0,5+0,75)/2*9,92*22,07 | 136.83
|  |  |  | "DC9, dĺ.22,00 m"(0,5+0,75)/2*9,46*22,00 | 130.08
|  |  |  | "DC10, dĺ.12,89 m"(0,5+0,75)/2*8,98*12,89 | 72.35
1155.84
vr. všetkých tesniacích pásov do pracovných a dilatačných škár podľa PD
vr. všetkých dilatačných prvkov pdľa PD
charakteristika triedy betónu podľa PD
67 |  | 11010312 |  | Základy, dosky, debnenie z dielcov |  | m2 | 314.47 |  | 0
|  |  | 1101031202 | Základy, dosky, debnenie z dielcov oceľových |  | m2 | 314.47
|  |  |  | "DC1, dĺ.22,04 m"(0,5+0,75)*22,04+(0,5+0,75)/2*9,27*2 | 39.14
|  |  |  | "DC2, dĺ.22,04 m"(0,5+0,75)*22,04+(0,5+0,75)/2*9,53 | 33.51
|  |  |  | "DC3, dĺ.22,04 m"(0,5+0,75)*22,04+(0,5+0,75)/2*9,84 | 33.7
|  |  |  | "DC4, dĺ.22,03 m" (0,5+0,75)*18,28+(0,5+0,75)/2*10,02+0,5*3,75*2+0,5*10,06 | 37.89
|  |  |  | "DC5, dĺ.13,00 m"(0,5+0,75)*9,25+(0,5+0,75)/2*10,06+0,5*3,75*2 | 21.6
|  |  |  | "DC6, dĺ.13,00 m" (0,5+0,75)*9,76+(0,5+0,75)/2*10,06+0,5*3,24*2+0,5*10,06 | 26.76
|  |  |  | "DC7, dĺ.22,07 m"(0,5+0,75)*18,31+(0,5+0,75)/2*10,06+0,5*3,76*2 | 32.94
|  |  |  | "DC8, dĺ.22,07 m"(0,5+0,75)*22,07+(0,5+0,75)/2*9,92 | 33.79
|  |  |  | "DC9, dĺ.22,00 m"(0,5+0,75)*22,00+(0,5+0,75)/2*9,46 | 33.41
|  |  |  | "DC10, dĺ.12,89 m"(0,5+0,75)*12,89+(0,5+0,75)/2*8,98 | 21.73
314.47
68 |  | 11010321 |  | Základy, dosky, výstuž z betonárskej ocele |  | t | 101.9 |  | 0
|  |  | 1101032106 | Základy, dosky, výstuž z betonárskej ocele 10505 |  | t | 101.9
|  |  |  | "výstuž B500B pre steny a dno"101,90 | 101.9
69 |  | 11010402 |  | Základy, múry z betónu železového |  | m3 | 334.94 |  | 0
|  |  | 1101040207 | Základy, múry z betónu železového, tr. C 30/37 (B 35) |  | m3 | 334.94
"oporné steny hr.500 mm
|  |  |  | "DC1, dĺ.22,04 m"0,5*(1,4+1,2)*22,04+0,5*(0,45+0,2)/2*8,27 | 30
|  |  |  | "DC2, dĺ.22,04 m"0,5*(1,55+1,35)*22,04 | 31.96
|  |  |  | "DC3, dĺ.22,04 m"0,5*(2,05+1,83)*22,04 | 42.76
|  |  |  | "DC4, dĺ.22,03 m"0,5*(1,87+1,62)*18,28+0,5*(1,35+1,41)*3,75 | 37.07
|  |  |  | "DC5, dĺ.13,00 m"0,5*(1,83+1,58)*9,25+0,5*(1,35+1,41)*3,75 | 20.95
|  |  |  | "DC6, dĺ.13,00 m"0,5*(1,83+1,58)*9,76+0,5*(1,41+1,41)*3,24 | 21.21
|  |  |  | "DC7, dĺ.22,07 m"0,5*(1,87+1,62)*18,31+0,5*(1,41+1,41)*3,76 | 37.25
|  |  |  | "DC8, dĺ.22,07 m"0,5*(2,08+1,83)*22,07 | 43.15
|  |  |  | "DC9, dĺ.22,00 m"0,5*(1,79+1,54)*22,00 | 38.1
|  |  |  | "DC10, dĺ.12,89 m"0,5*(1,45+1,2)*12,89+0,5*(0,45+0,2)/2*7,77 | 18.34
"rozšírenie pre stožiare"
|  |  |  | 0,5*1,0*1,7*2+0,5*1,0*2,35*2+0,5*1,0*2,15*2+0,3*0,7*1,7*2+1,0*0,95*0,99+0,5*1,0*2,35*2+0,5*1,0*2,15*2+0,5*1,0*1,8*2 | 14.15
334.94
charakteristika triedy betónu podľa PD
70 |  | 11010412 |  | Základy, múry, debnenie z dielcov |  | m2 | 1335.53 |  | 0
|  |  | 1101041202 | Základy, múry, debnenie z dielcov oceľových |  | m2 | 1335.53
"oporné steny hr.500 mm
|  |  |  | "DC1, dĺ.22,04 m"2*(1,4+1,2)*22,04+2*(0,45+0,2)/2*8,27 | 119.98
|  |  |  | "DC2, dĺ.22,04 m"2*(1,55+1,35)*22,04 | 127.83
|  |  |  | "DC3, dĺ.22,04 m"2*(2,05+1,83)*22,04 | 171.03
|  |  |  | "DC4, dĺ.22,03 m"2*(1,87+1,62)*18,28+2*(1,35+1,41)*3,75 | 148.29
|  |  |  | "DC5, dĺ.13,00 m"2*(1,83+1,58)*9,25+2*(1,35+1,41)*3,75 | 83.79
|  |  |  | "DC6, dĺ.13,00 m"2*(1,83+1,58)*9,76+2*(1,41+1,41)*3,24 | 84.84
|  |  |  | "DC7, dĺ.22,07 m"2*(1,87+1,62)*18,31+2*(1,41+1,41)*3,76 | 149.01
|  |  |  | "DC8, dĺ.22,07 m"2*(2,08+1,83)*22,07 | 172.59
|  |  |  | "DC9, dĺ.22,00 m"2*(1,79+1,54)*22,00 | 146.52
|  |  |  | "DC10, dĺ.12,89 m"2*(1,45+1,2)*12,89+2*(0,45+0,2)/2*7,77 | 73.37
"rozšírenie pre stožiare"
|  |  |  | (0,5*2+1,0)*1,7*2+(0,5*2+1,0)*2,35*2+(0,5*2+1,0)*2,15*2+(0,3*2+0,7)*1,7*2+(1,0*2+0,95*2)*0,99+(0,5*2+1,0)*2,35*2+(0,5*2+1,0)*2,15*2+(0,5*2+1,0)*1,8*2 | 58.28
1335.53
vr. osadenia trojhranných líšt na viditeľné plochy
viditeľné plochy do kvality pohľadového betónu podľa PD
71 |  | 11200101 |  | Podkladné konštrukcie, podkladné vrstvy, z betónu prostého |  | m3 | 194.59 |  | 0
|  |  | 1120010106 | Podkladné konštrukcie, podkladné vrstvy z betónu prostého, tr. C 25/30 (B 30) |  | m3 | 194.59
"podkl.betón vane hr.100 mm"
|  |  |  | "DC1, dĺ.22,04 m"9,27*22,04*0,1 | 20.43
|  |  |  | "DC2, dĺ.22,04 m"9,53*22,04*0,1 | 21
|  |  |  | "DC3, dĺ.22,04 m"9,84*22,04*0,1 | 21.69
|  |  |  | "DC4, dĺ.22,03 m"(10,02*18,28+3,75*10,06-2,3*2,4)*0,1 | 21.54
|  |  |  | "DC5, dĺ.13,00 m"(10,06*9,25+3,75*10,06-2,3*2,4)*0,1 | 12.53
|  |  |  | "DC6, dĺ.13,00 m"(10,06*9,76+3,24*10,06-2,3*2,4)*0,1 | 12.53
|  |  |  | "DC7, dĺ.22,07 m"(10,06*18,31+3,76*10,06-2,3*2,4)*0,1 | 21.65
|  |  |  | "DC8, dĺ.22,07 m"9,92*22,07*0,1 | 21.89
|  |  |  | "DC9, dĺ.22,00 m"9,46*22,00*0,1 | 20.81
|  |  |  | "DC10, dĺ.12,89 m"8,98*12,89*0,1 | 11.58
"podkl. betón pod stožiar"
|  |  |  | 0,1*(0,5*1,0*2+0,5*1,0*2+0,5*1,0*2+0,3*0,7*2+0,5*1,0*2) | 0.44
"podkl. betón hr.100 mm pod oporné múriky"
|  |  |  | 0,1*0,5*170 | 8.5
194.59
72 |  | 14030256 |  | Násyp pod základ. konštrukcie z kameniva drveného |  | m3 | 194.59 |  | 0
"štrkové lôžko 0-32 mm, hr.100 mm pod oporné prefa múriky"
|  |  |  | 0,1*0,5*170 | 8.5
|  |  |  | "štrkové lôžko 0-32 mm pod stožiar"0,44 | 0.44
|  |  |  | "štrkové lôžko pod vaňu 0-32 mm" | 185.65
194.59
pozn. z materiálu nakupovaného , viď. PD
| 45.32.30 |  |  | Zvukovoizolačné práce
73 |  | 61040111 |  | Izolácie akustické, protiotrasové bežných stavebných konštrukcií, rohožami |  | m2 | 69670 |  | 0
|  |  | 6104011101 | Izolácie akustické, protiotrasové bežných stavebných konštrukcií, rohožami voľne uloženými |  | m2 | 33970
|  |  |  | "antivibračná rohož hr.25 mm - viď. skladba PD"33970 | 33970
|  |  | 6104011103 | Izolácie akustické, protiotrasové bežných stavebných konštrukcií, rohožami, prekrytie fóliou, pletivom, drôtom |  | m2 | 35700
|  |  |  | "ochranná separačná fólia - viď. skladba PD"35700 | 35700
|  |  |  | Cena celkom v Eur bez DPH za SO 101 |  |  |  |  | 0

## 120
ČASŤ STAVBY : |  |  |  | SO 120 Rekonštrukcia Amerického námestia
KS: |  |  |  | 2112
POLOŽKA |  |  |  | VÝKAZ VÝMER |  | M.J. | MNOŽ. | J.C. bez DPH (Eur) | Cena celková bez DPH (Eur)
Č. | KÓD CPV | KÓD SP | KÓD SPP
| 45.00.00 |  |  | Všeobecné položky v procese obstarávania stavieb
1 |  | 00010401 |  | Zmluvné požiadavky poplatky za skládky vybúraných hmôt a sutí |  | t | 8409.06 |  | 0
8409.08
2 |  | 00010403 |  | Zmluvné požiadavky poplatky za skládky zeminy |  | m3 | 2617.07 |  | 0
2617.07
| 45.11.11 |  |  | Demolačné práce
3 |  | 05020901 |  | Vybúranie konštrukcií a demontáže, rôznych predmetov z dielcov prefabrikovaných |  | ks | 12 |  | 0
|  |  |  | odstránenie existujúcich betónových kvetináčov | 5
|  |  |  | odstránenie existujúcich betónových parkovacích zábran | 7
12
4 |  | 05020907 |  | Vybúranie konštrukcií a demontáže, rôznych predmetov kovových |  | ks | 61 |  | 0
|  |  |  | odstránenie existujúcich zahradzovacích stĺpikov | 61
5 |  | 05030161 |  | Odstránenie spevnených plôch vozoviek a doplňujúcich konštrukcií krytov cementobetónových |  | m2 | 5 |  | 0
|  |  | 0503016103 | Odstránenie spevnených plôch vozoviek a doplňujúcich konštrukcií krytov cementobetónových hr. nad 200 do 300 mm |  | m2 | 5
|  |  |  | odstránenie betónovej plochy hr. 250 mm | 5
6 |  | 05030162 |  | Odstránenie spevnených plôch vozoviek a doplňujúcich konštrukcií krytov bitúmenových |  | m2 | 8288 |  | 0
|  |  | 0503016201 | Odstránenie spevnených plôch vozoviek a doplňujúcich konštrukcií krytov bitúmenových hr.do 100 mm |  | m2 | 8288
|  |  |  | odstránenie asfaltového krytu existujúcej vozovky hr. 50 mm | 5636
|  |  |  | odstránenie asfaltového krytu existujúceho chodníka hr. 50 mm | 2652
8288
7 |  | 05030166 |  | Odstránenie spevnených plôch vozoviek a doplňujúcich konštrukcií krytov dlaždených |  | m2 | 301 |  | 0
|  |  | 0503016602 | Odstránenie spevnených plôch vozoviek a doplňujúcich konštrukcií krytov dlaždených hr. nad 100 do 200 mm |  | m2 | 301
|  |  |  | odstránenie krytu z dlažby z existujúceho chodníka hr. 80 mm vrátane lôžka z kameniva hr. 40 mm | 301
8 |  | 05030261 |  | Odstránenie spevnených plôch vozoviek a doplňujúcich konštrukcií podkladov z betónu prostého |  | m2 | 5641 |  | 0
|  |  | 0503026102 | Odstránenie spevnených plôch vozoviek a doplňujúcich konštrukcií podkladov z betónu prostého hr. nad 100 do 200 mm |  | m2 | 5641
|  |  |  | odstránenie cementom stmelenej podkladnej vrstvy hr. 200 mm | 5636
|  |  |  | odstránenie cementom stmelenej podkladnej vrstvy betónovej plochy hr. 150 mm | 5
5641
9 |  | 05030262 |  | Odstránenie spevnených plôch vozoviek a doplňujúcich konštrukcií podkladov bitúmenových |  | m2 | 8293 |  | 0
|  |  | 0503026201 | Odstránenie spevnených plôch vozoviek a doplňujúcich konštrukcií podkladov bitúmenových hr.do 100 mm |  | m2 | 8293
|  |  |  | odstránenie asfaltového podkladu existujúcej vozovky hr. 70 mm | 5636
|  |  |  | odstránenie asfaltového podkladu existujúcej betónovej plochy hr. 50 mm | 5
|  |  |  | odstránenie asfaltovej recyklovanej podkladnej vrstvy existujúceho chodníka hr. 50 mm | 2652
8293
10 |  | 05030264 |  | Odstránenie spevnených plôch vozoviek a doplňujúcich konštrukcií podkladov z kameniva hrubého drveného |  | m2 | 8594 |  | 0
|  |  | 0503026402 | Odstránenie spevnených plôch vozoviek a doplňujúcich konštrukcií podkladov z kameniva hrubého drveného hr. nad 100 do 200 mm |  | m2 | 5942
|  |  |  | odstránenie nestmelenej vrstvy existujúcej vozovky hr. 200 mm | 5636
|  |  |  | odstránenie nestmelenej vrstvy existujúcej betónovej plochy hr. 200 mm | 5
|  |  |  | odstránenie nestmelenej vrstvy existujúceho chodníka hr. 200 mm | 301
5942
|  |  | 0503026403 | Odstránenie spevnených plôch vozoviek a doplňujúcich konštrukcií podkladov z kameniva hrubého drveného hr. nad 200 do 300 mm |  | m2 | 2652
|  |  |  | odstránenie nestmelenej vrstvy existujúceho chodníka hr. 220 mm | 2652
11 |  | 05030304 |  | Odstránenie spevnených plôch vozoviek a doplňujúcich konštrukcií obrubníkov a krajníkov betónových |  | m | 2087 |  | 0
|  |  | 0503030402 | Odstránenie spevnených plôch vozoviek a doplňujúcich konštrukcií obrubníkov a krajníkov betónových stojatých |  | m | 2087
|  |  |  | odstránenie existujúcich obrubníkov | 2087
12 |  | 05030407 |  | Odstránenie spevnených plôch vozoviek a doplňujúcich konštrukcií zvodidiel, zábradlia, stien, oplotení kovových |  | m | 75 |  | 0
|  |  |  | odstránenie oceľového zábradlia | 75
13 |  | 05080200 |  | Doprava vybúraných hmôt vodorovná |  | t | 8413.06 |  | 0
|  |  | 0508020003 | Doprava vybúraných hmôt vodorovná, nad 1 km |  | t | 8413.06
odvoz na spoplatnenú skládku:
|  |  |  | odstránenie existujúcich betónových kvetináčov: 5,00 ks*0,12 t/ks | 0.6
|  |  |  | odstránenie existujúcich betónových parkovacích zábran: 7,00 ks*0,254 t/ks | 1.78
|  |  |  | odstránenie betónovej plochy hr. 250 mm: 5,00 m2*0,66 t/m2 | 3.3
|  |  |  | odstránenie asfaltového krytu existujúcej vozovky hr. 50 mm: 5636,00 m2*0,181 t/m2 | 1020.12
|  |  |  | odstránenie asfaltového krytu existujúceho chodníka hr. 50 mm: 2652,00 m2*0,181 t/m2 | 480.01
|  |  |  | odstránenie krytu z dlažby z existujúceho chodníka hr. 80 mm vrátane lôžka z kameniva hr. 40 mm: 301,00 m2*0,397t/m2 | 119.5
|  |  |  | odstránenie cementom stmelenej podkladnej vrstvy hr. 200 mm: 5636,00 m2*0,44 t/m2 | 2479.84
|  |  |  | odstránenie cementom stmelenej podkladnej vrstvy betónovej plochy hr. 150 mm: 5,00 m2*0,44 t/m2 | 2.2
|  |  |  | odstránenie asfaltovej recyklovanej podkladnej vrstvy existujúceho chodníka hr. 50 mm: 2652,00 m2*0,181 t/m2 | 480.01
|  |  |  | odstránenie asfaltového podkladu existujúcej vozovky hr. 70 mm: 5636,00 m2*0,181 t/m2 | 1020.12
|  |  |  | odstránenie asfaltového podkladu existujúcej betónovej plochy hr. 50 mm: 5,00 m2*0,181 t/m2 | 0.91
|  |  |  | odstránenie nestmelenej vrstvy existujúcej vozovky hr. 200 mm: 5636,00 m2*0,235 t/m2 | 1324.46
|  |  |  | odstránenie nestmelenej vrstvy existujúcej betónovej plochy hr. 200 mm: 5,00 m2*0,235 t/m2 | 1.18
|  |  |  | odstránenie nestmelenej vrstvy existujúceho chodníka hr. 200 mm: 301,00 m2*0,235 t/m2 | 70.74
|  |  |  | odstránenie nestmelenej vrstvy existujúceho chodníka hr. 220 mm: 2652,00 m2*0,40 t/m2 | 1060.8
|  |  |  | odstránenie existujúcich obrubníkov: 2087,00 m*0,145 t/m | 302.62
|  |  |  | frézovanie existujúcej vozovky hr. 50 mm: 322,00 m2*0,127 t/m2 | 40.89
8409.08
odvoz do zberného dvora:
|  |  |  | odstránenie existujúcich zahradzovacích stĺpikov: 61,00 ks*0,014t/ks | 0.85
|  |  |  | odstránenie oceľového zábradlia: 75,00 m*0,042 t/m | 3.15
4
|  |  |  | spolu | 8413.08
14 |  | 05090362 |  | Doplňujúce práce, frézovanie bitúmenového krytu, podkladu |  | m2 | 322 |  | 0
|  |  | 0509036204 | Doplňujúce práce, frézovanie bitúmenového krytu, podkladu hr. 50 mm |  | m2 | 322
|  |  |  | frézovanie existujúcej vozovky hr. 50 mm | 322
15 |  | 05090462 |  | Doplňujúce práce, diamantové rezanie bitúmenového krytu, podkladu |  | m | 165 |  | 0
|  |  | 0509046201 | Doplňujúce práce, diamantové rezanie bitúmenového krytu, podkladu hr. do 50 mm |  | m | 165
|  |  |  | diamantové rezanie asfaltovej vrstvy do hĺ. 50 mm | 165
| 45.11.23 |  |  | Vyplňovanie a rekultivačné práce
16 |  | 01040402 |  | Konštrukcie z hornín - zásypy so zhutnením |  | m3 | 144 |  | 0
|  |  | 0104040207 | Konštrukcie z hornín - zásypy so zhutnením, tr. horniny 1-4 |  | m3 | 144
|  |  |  | dosypávka z materiálu určeného pre vegetáciu | 144
17 |  | 01060204 |  | Premiestnenie vodorovné nad 3 000 m |  | m3 | 296.2 |  | 0
|  |  | 0106020401 | Premiestnenie výkopku resp. rúbaniny, vodorovné nad 3 000 m, tr. horniny 1-4 |  | m3 | 296.2
|  |  |  | dovoz nakupovanej ornice: 0,2*761,00 | 152.2
|  |  |  | dosypávka z materiálu určeného pre vegetáciu - dovoz nakupovanej ornice | 144
296.2
18 |  | 01060700 |  | Premiestnenie - nakladanie, prekladanie, vykladanie |  | m3 | 296.2 |  | 0
|  |  | 0106070007 | Premiestnenie výkopku resp. rúbaniny - nakladanie, prekladanie, vykladanie, tr. horniny 1-4 |  | m3 | 296.2
|  |  |  | nákup ornice s nakladaním | 296.2
19 |  | 01080501 |  | Povrchové úpravy terénu, úpravy povrchov rozprestretím ornice |  | m2 | 761 |  | 0
|  |  | 0108050101 | Povrchové úpravy terénu, úpravy povrchov rozprestretím ornice na rovine |  | m2 | 761
|  |  |  | rozprestretie ornice | 761
20 |  | 01080503 |  | Povrchové úpravy terénu, úpravy povrchov založením trávnika hydroosevom |  | m2 | 761 |  | 0
|  |  | 0108050301 | Povrchové úpravy terénu, úpravy povrchov založením trávnika hydroosevom na ornicu |  | m2 | 761
|  |  |  | hydroosev | 761
21 |  | 01080811 |  | Povrchové úpravy terénu, sadenie, presádzanie, ošetrovanie, ochrana trávnika |  | m2 | 761 |  | 0
|  |  | 0108081101 | Povrchové úpravy terénu, sadenie, presádzanie, ošetrovanie, ochrana trávnika v rovine |  | m2 | 761
|  |  |  | ošetrenie trávnika | 761
| 45.11.24 |  |  | Výkopové práce
22 |  | 01020400 |  | Odkopávky a prekopávky komunikácií,železníc,plôch |  | m3 | 2499 |  | 0
|  |  | 0102040007 | Odkopávky a prekopávky komunikácií,železníc,plôch, tr.horniny 1-4 |  | m3 | 2499
|  |  |  | výkop vrátane výmeny podložia - nevhodná zemina do násypov | 2499
23 |  | 01030201 |  | Hĺbené vykopávky rýh š. do 600 mm |  | m3 | 118.07 |  | 0
|  |  | 0103020107 | Hĺbené vykopávky rýh š. do 600 mm, tr. horniny 1-4 |  | m3 | 118.07
|  |  |  | výkop ryhy pre trativod: 0,50*0,51*463,00 | 118.07
24 |  | 01040302 |  | Konštrukcie z hornín - prechodové vrstvy so zhutnením |  | m3 | 2667.5 |  | 0
|  |  | 0104030205 | Konštrukcie z hornín - prechodové vrstvy so zhutnením zo sypanín kamenistých a balvanitých |  | m3 | 2667.5
nakupovaný materiál:
|  |  |  | násyp | 63
|  |  |  | výmena podložia - aktívna zóna hr. 0,50 m: 0,5*4565 | 2282.5
|  |  |  | dosypávka krajnice z nenamŕzavého materiálu | 322
2667.5
25 |  | 01080101 |  | Povrchové úpravy terénu, úprava pláne so zhutnením v zárezoch |  | m2 | 8203 |  | 0
|  |  | 0108010101 | Povrchové úpravy terénu, úprava pláne so zhutnením v zárezoch, tr.horniny 1-4 |  | m2 | 8203
|  |  |  | úprava pláne - vozovky | 4348
|  |  |  | úprava pláne - chodníky | 3855
8203
26 |  | 01080300 |  | Povrchové úpravy terénu, úprava podložia |  | m2 | 4544 |  | 0
|  |  | 0108030001 | Povrchové úpravy terénu, úprava podložia, tr.horniny 1-4 |  | m2 | 4544
|  |  |  | úprava podložia | 4544
| 45.11.25 |  |  | Presun zemín
27 |  | 01040100 |  | Konštrukcie z hornín - skládky |  | m3 | 2617.07 |  | 0
|  |  | 0104010007 | Konštrukcie z hornín - skládky tr.horniny 1-4 |  | m3 | 2617.07
|  |  |  | prebytočná nevhodná zemina uložená na spoplatnenú skládku | 2617.07
28 |  | 01060204 |  | Premiestnenie vodorovné nad 3 000 m |  | m3 | 2617.07 |  | 0
|  |  | 0106020401 | Premiestnenie výkopku resp. rúbaniny, vodorovné nad 3 000 m, tr. horniny 1-4 |  | m3 | 2617.07
prebytočná nevhodná zemina na spoplatnenú skládku
|  |  |  | výkopy | 2617.07
| 45.23.32 |  |  | Práce na vrchnej stavbe diaľníc, ciest, ulíc, chodníkov a nekrytých parkovísk
29 |  | 22020418 |  | Podkladné a krycie vrstvy s hydraulickým spojivom, cementobetónové jednovrstvové, beton železový |  | m3 | 79.25 |  | 0
|  |  | 2202041802 | Podkladné a krycie vrstvy s hydraulickým spojivom, cementobetónové jednovrstvové, beton železový tr. II |  | m3 | 79.25
|  |  |  | konštrukcia vozovky (BUS) - CB II, hr. 250 mm, bordovej farby so žltým okrajom vrátane uzatváracieho náteru: 0,25*317,00 | 79.25
30 |  | 22020424 |  | Podkladné a krycie vrstvy s hydraulickým spojivom, cementobetónové jednovrstvové, medzerovitý betón |  | m2 | 315 |  | 0
|  |  |  | konštrukcia parkovacieho pruhu - drenážny betón C30/37 XF 2 (SK)-CI 0,4 hr. 170 mm | 122
|  |  |  | konštrukcia chodníka v mieste vjazdov - drenážny betón C30/37 XF 2 (SK)-CI 0,4 hr. 150 mm | 193
315
31 |  | 22030330 |  | Podkladné a krycie vrstvy z asfaltových zmesí, bitúmenové postreky, nátery, posypy spojovací postrek |  | m2 | 4231 |  | 0
|  |  | 2203033001 | Podkladné a krycie vrstvy z asfaltových zmesí, bitúmenové postreky, nátery, posypy spojovací postrek z asfaltu |  | m2 | 4231
|  |  |  | konštrukcia vozovky (jazdné pruhy) - PS 0,5 kg/m2 | 3909
|  |  |  | obnova krytu v mieste frézovania - PS 0,5 kg/m2 | 322
4231
32 |  | 22030640 |  | Podkladné a krycie vrstvy z asfaltových zmesí, bitúmenové vrstvy, asfaltový betón |  | m3 | 501.98 |  | 0
|  |  | 2203064001 | Podkladné a krycie vrstvy z asfaltových zmesí, bitúmenové vrstvy, asfaltový betón triedy I |  | m3 | 485.18
|  |  |  | konštrukcia vozovky (jazdné pruhy) - AC 11 O; I. hr. 50 mm: 0,05*3909 | 195.45
|  |  |  | konštrukcia vozovky (jazdné pruhy) - AC 22 L; I. hr. 70 mm: 0,07*3909 | 273.63
|  |  |  | obnova krytu v mieste frézovania - AC 11 O; I. hr. 50 mm: 0,05*322 | 16.1
485.18
|  |  | 2203064002 | Podkladné a krycie vrstvy z asfaltových zmesí, bitúmenové vrstvy, asfaltový betón triedy II |  | m3 | 16.8
|  |  |  | konštrukcia cyklistického chodníka - AC 8 O; II. hr. 50 mm: 0,05*336 | 16.8
33 |  | 22040247 |  | Kryty dláždené,chodníkov komunikácií,rigolov z kociek prírodných |  | m2 | 461 |  | 0
|  |  | 2204024701 | Kryty dláždené,chodníkov komunikácií,rigolov z kociek prírodných veľkých |  | m2 | 193
|  |  |  | konštrukcia chodníka v mieste vjazdov - dlažobné žulové platne hr. 80 mm vrátane lôžka z drveného kameniva fr. 4/8 mm hr. 40 mm | 193
|  |  | 2204024702 | Kryty dláždené,chodníkov komunikácií,rigolov z kociek prírodných drobných |  | m2 | 268
|  |  |  | konštrukcia parkovacieho pruhu - dlažobné žulové kocky hr. 120 mm vrátane lôžka z drenážneho betónu C30/37 XF 2 (SK)-CI 0,4 hr. 30 mm - 3,66 m3 | 122
|  |  |  | prídlažba z kamennej dlažby 120/120/120 mm: 0,25*446 | 111.5
|  |  |  | kamenná dlažba 120/120/120 mm vrátane bet. lôžka z drenážneho betónu C30/37 XF 2 (SK)-CI - 3,22 m3: 0,75*46 | 34.5
268
34 |  | 22040317 |  | Kryty dláždené,chodníkov komunikácií,rigolov z dlaždíc betónových |  | m2 | 3736 |  | 0
|  |  |  | konštrukcia chodníka, nástupiska BUS - betónová dlažba hr. 80 mm vrátane podkladu z drveného kameniva fr. 4/8 hr. 40 mm | 3326
|  |  |  | betónová dlažba hr. 80 mm bezbarierová úprava pre nevidiacich červenej farby vrátane podkladu z drveného kameniva fr. 4/8 hr. 40 mm | 410
3736
35 |  | 22040851 |  | Kryty dláždené,chodníkov komunikácií,rigolov - úprava škár pri opravách a vyplnenie škár asfaltovou zálievkou |  | m | 971 |  | 0
|  |  |  | asfaltová zálievka | 971
36 |  | 22250980 |  | Doplňujúce konštrukcie, obrubníky chodníkové |  | m | 997 |  | 0
|  |  | 2225098002 | Doplňujúce konštrukcie, obrubníky chodníkové kamenné |  | m | 997
|  |  |  | kamenný kasselský obrubník s prevýšením 20 cm vrátane bet. lôžka C30/37 XF 2 (SK)-CI 0,4 - 5,04 m3 | 72
|  |  |  | kamenný obrubník bez skosenia 250/200 vrátane bet. lôžka z drenážneho betónu C30/37 XF 2 (SK)-CI 0,4 - 64,75 m3 | 925
997
37 |  | 22250981 |  | Doplňujúce konštrukcie, obrubníky záhonové |  | m | 78 |  | 0
|  |  | 2225098102 | Doplňujúce konštrukcie, obrubníky záhonové kamenné |  | m | 78
|  |  |  | kamenný parkový obrubník 200/100 vrátane bet. lôžka C16/20 XF 2 (SK)-CI 0,4 - 5,46 m3 | 78
| 45.23.33 |  |  | Práce na spodnej stavby diaľnic, ciest, ulíc a chodníkov a nekrytých parkovísk
38 |  | 22010104 |  | Podkladné a krycie vrstvy bez spojiva nestmelené, štrkodrva |  | m3 | 1758.87 |  | 0
|  |  |  | konštrukcia parkovacieho pruhu - UM ŠD; 0/31,5 Gc hr. 200 mm: 0,20*122 | 24.4
|  |  |  | konštrukcia vozovky (BUS) - UM ŠD; 0/31,5 Gc hr. 200 mm: 0,20*317,00 | 63.4
|  |  |  | konštrukcia vozovky (jazdné pruhy) - UM ŠD; 0/31,5 Gc, hr. 200 mm: 0,2*4105 | 821
|  |  |  | konštrukcia chodníka - UM ŠD; 0/31,5 Gc hr. 200 mm: 0,20*3326 | 665.2
|  |  |  | konštrukcia chodníka v mieste vjazdov - UM ŠD; 0/31,5 Gc hr. 150 mm: 0,15*193 | 28.95
|  |  |  | konštrukcia cyklistického chodníka - UM ŠD; 0/31,5 Gc hr. 220 mm: 0,22*336 | 73.92
|  |  |  | bezbarierová úprava - UM ŠD; 0/31,5 Gc hr. 200 mm: 0,2*410 | 82
1758.87
39 |  | 22010111 |  | Podkladné a krycie vrstvy bez spojiva nestmelené, recyklovaný materiál |  | m3 | 16.8 |  | 0
|  |  | 2201011102 | Podkladné a krycie vrstvy bez spojiva nestmelené, recyklovaný materiál asfaltový |  | m3 | 16.8
|  |  |  | konštrukcia cyklistického chodníka - RA 0/8 hr. 50 mm: 0,05*336 | 16.8
40 |  | 22010201 |  | Podkladné a krycie vrstvy bez spojiva, spevnenie krajníc zo zeminy |  | m3 | 322 |  | 0
|  |  | 2201020101 | Podkladné a krycie vrstvy bez spojiva, spevnenie krajníc zo zeminy so zhutnením |  | m3 | 322
|  |  |  | dosypávka krajnice z nenamŕzavého materiálu | 322
41 |  | 22020212 |  | Podkladné a krycie vrstvy s hydraulickým spojivom, stabilizované z miešacieho centra zmesou spojív |  | m3 | 829.35 |  | 0
|  |  |  | konštrukcia vozovky (BUS) - CBGM C5/6 0/31,5 hr. 150 mm: 0,15*317,00 | 47.55
|  |  |  | konštrukcia vozovky (jazdné pruhy) - CBGM C 5/6 0/31,5, hr. 200 mm: 0,2*3909 | 781.8
829.35
42 |  | 22030329 |  | Podkladné a krycie vrstvy z asfaltových zmesí, bitúmenové postreky, nátery,posypy infiltračný postrek |  | m2 | 4226 |  | 0
|  |  | 2203032901 | Podkladné a krycie vrstvy z asfaltových zmesí, bitúmenové postreky, nátery, posypy infiltračný postrek z asfaltu |  | m2 | 4226
|  |  |  | konštrukcia vozovky (BUS) - infiltračný postrek PI 0,8 kg/m2 | 317
|  |  |  | konštrukcia vozovky (jazdné pruhy) - PI 0,8 kg/m2 | 3909
4226
43 |  | 22030539 |  | Podkladné a krycie vrstvy z asfaltových zmesí s bitúmenovým spojivom, kamenivo obaľované asfaltom |  | m3 | 15.85 |  | 0
|  |  | 2203053901 | Podkladné a krycie vrstvy z asfaltových zmesí s bitúmenovým spojivom, kamenivo obaľované asfaltom triedy I |  | m3 | 15.85
|  |  |  | konštrukcia vozovky (BUS) - AC 22 P; I hr. 50 mm: 0,05*317,00 | 15.85
| 45.26.22 |  |  | Základové práce a vŕtanie vodných studní
44 |  | 02010101 |  | Zlepšovanie základovej pôdy, výplň odvodňovacích rebier alebo trativodov kamenivom, štrkopieskom |  | m3 | 97.19 |  | 0
|  |  | 0201010101 | Zlepšovanie základovej pôdy, výplň odvodňovacích rebier alebo trativodov kamenivom, štrkopieskom triedeným |  | m3 | 97.19
|  |  |  | odvodnenie - zásyp drenážnych rúrok kamenivom fr. 8/16: 0,46*0,50*463,00-3,14*0,08*0,08*463,00 | 97.19
45 |  | 02010105 |  | Zlepšovanie základovej pôdy, výplň odvodňovacích rebier alebo trativodov oplášt.z geotextílie |  | m2 | 255 |  | 0
|  |  | 0201010501 | Zlepšovanie základovej pôdy, výplň odvodňovacích rebier alebo trativodov oplášt.z geotextílie, steny šikmé do 1:2,5 |  | m2 | 255
|  |  |  | odvodnenie - filtračná geotextília na obalenie drenážnej rúry | 255
46 |  | 02010201 |  | Zlepšovanie základovej pôdy, lôžko pre trativody a vankúše pod základy, z kameniva, štrkopiesku |  | m3 | 11.58 |  | 0
|  |  | 0201020101 | Zlepšovanie základovej pôdy, lôžko pre trativody a vankúše pod základy, z kameniva, štrkopiesku triedeného |  | m3 | 11.58
|  |  |  | odvodnenie - ŠP podsyp: 0,05*0,50*463,00 | 11.58
47 |  | 02010309 |  | Zlepšovanie základovej pôdy, trativody kompletné z potrubia plastického |  | m | 463 |  | 0
|  |  | 0201030906 | Zlepšovanie základovej pôdy, trativody kompletné z potrubia plastického DN 160 mm |  | m | 463
|  |  |  | odvodnenie - perforovaná drenážna rúra DN160 | 463
|  |  |  | Cena celkom v Eur bez DPH za SO 120 |  |  |  |  | 0

## 121
ČASŤ STAVBY : |  |  |  | SO 121 Rekonštrukcia Krížnej ulice, Americké námestie - Vazovova
KS: |  |  |  | 2112
POLOŽKA |  |  |  | VÝKAZ VÝMER |  | M.J. | MNOŽ. | J.C. bez DPH (Eur) | Cena celková bez DPH (Eur)
Č. | KÓD CPV | KÓD SP | KÓD SPP
| 45.00.00 |  |  | Všeobecné položky v procese obstarávania stavieb
1 |  | 00010401 |  | Zmluvné požiadavky poplatky za skládky vybúraných hmôt a sutí |  | t | 5710.15 |  | 0
5710.15
2 |  | 00010403 |  | Zmluvné požiadavky poplatky za skládky zeminy |  | m3 | 2178.39 |  | 0
2178.39
| 45.11.11 |  |  | Demolačné práce
3 |  | 05020901 |  | Vybúranie konštrukcií a demontáže, rôznych predmetov z dielcov prefabrikovaných |  | ks | 29 |  | 0
|  |  |  | odstránenie existujúcich betónových kvetináčov | 8
|  |  |  | odstránenie existujúcich betónových parkovacích zábran | 21
29
4 |  | 05020907 |  | Vybúranie konštrukcií a demontáže, rôznych predmetov kovových |  | ks | 41 |  | 0
|  |  |  | odstránenie existujúcich zahradzovacích stĺpikov | 41
5 |  | 05030161 |  | Odstránenie spevnených plôch vozoviek a doplňujúcich konštrukcií krytov cementobetónových |  | m2 | 130 |  | 0
|  |  | 0503016103 | Odstránenie spevnených plôch vozoviek a doplňujúcich konštrukcií krytov cementobetónových hr. nad 200 do 300 mm |  | m2 | 130
|  |  |  | odstránenie existujúceho nástupišťa hr. 250 mm | 130
6 |  | 05030162 |  | Odstránenie spevnených plôch vozoviek a doplňujúcich konštrukcií krytov bitúmenových |  | m2 | 5651 |  | 0
|  |  | 0503016201 | Odstránenie spevnených plôch vozoviek a doplňujúcich konštrukcií krytov bitúmenových hr.do 100 mm |  | m2 | 5651
|  |  |  | odstránenie asfaltového krytu existujúcej vozovky hr. 50 mm | 3279
|  |  |  | odstránenie asfaltového krytu existujúceho chodníka hr. 50 mm | 2372
5651
7 |  | 05030166 |  | Odstránenie spevnených plôch vozoviek a doplňujúcich konštrukcií krytov dlaždených |  | m2 | 252 |  | 0
|  |  | 0503016602 | Odstránenie spevnených plôch vozoviek a doplňujúcich konštrukcií krytov dlaždených hr. nad 100 do 200 mm |  | m2 | 252
|  |  |  | odstránenie krytu z dlažby z existujúceho chodníka hr. 80 mm vrátane lôžka z kameniva hr. 40 mm | 252
8 |  | 05030261 |  | Odstránenie spevnených plôch vozoviek a doplňujúcich konštrukcií podkladov z betónu prostého |  | m2 | 3409 |  | 0
|  |  | 0503026102 | Odstránenie spevnených plôch vozoviek a doplňujúcich konštrukcií podkladov z betónu prostého hr. nad 100 do 200 mm |  | m2 | 3409
|  |  |  | odstránenie cementom stmelenej podkladnej vrstvy hr. 200 mm | 3279
|  |  |  | odstránenie cementom stmelenej podkladnej vrstvy nástupišťa hr. 150 mm | 130
3409
9 |  | 05030262 |  | Odstránenie spevnených plôch vozoviek a doplňujúcich konštrukcií podkladov bitúmenových |  | m2 | 5781 |  | 0
|  |  | 0503026201 | Odstránenie spevnených plôch vozoviek a doplňujúcich konštrukcií podkladov bitúmenových hr.do 100 mm |  | m2 | 5781
|  |  |  | odstránenie asfaltového podkladu existujúcej vozovky hr. 70 mm | 3279
|  |  |  | odstránenie asfaltového podkladu existujúceho nástupišťa hr. 50 mm | 130
|  |  |  | odstránenie asfaltovej recyklovanej podkladnej vrstvy existujúceho chodníka hr. 50 mm | 2372
5781
10 |  | 05030264 |  | Odstránenie spevnených plôch vozoviek a doplňujúcich konštrukcií podkladov z kameniva hrubého drveného |  | m2 | 6033 |  | 0
|  |  | 0503026402 | Odstránenie spevnených plôch vozoviek a doplňujúcich konštrukcií podkladov z kameniva hrubého drveného hr. nad 100 do 200 mm |  | m2 | 3661
|  |  |  | odstránenie nestmelenej vrstvy existujúcej vozovky hr. 200 mm | 3279
|  |  |  | odstránenie nestmelenej vrstvy existujúceho nástupišťa hr. 200 mm | 130
|  |  |  | odstránenie nestmelenej vrstvy existujúceho chodníka hr. 200 mm | 252
3661
|  |  | 0503026403 | Odstránenie spevnených plôch vozoviek a doplňujúcich konštrukcií podkladov z kameniva hrubého drveného hr. nad 200 do 300 mm |  | m2 | 2372
|  |  |  | odstránenie nestmelenej vrstvy existujúceho chodníka hr. 220 mm | 2372
11 |  | 05030304 |  | Odstránenie spevnených plôch vozoviek a doplňujúcich konštrukcií obrubníkov a krajníkov betónových |  | m | 954 |  | 0
|  |  | 0503030402 | Odstránenie spevnených plôch vozoviek a doplňujúcich konštrukcií obrubníkov a krajníkov betónových stojatých |  | m | 954
|  |  |  | odstránenie existujúcich obrubníkov | 954
12 |  | 05030407 |  | Odstránenie spevnených plôch vozoviek a doplňujúcich konštrukcií zvodidiel, zábradlia, stien, oplotení kovových |  | m | 63 |  | 0
|  |  |  | odstránenie oceľového zábradlia | 63
13 |  | 05080200 |  | Doprava vybúraných hmôt vodorovná |  | t | 5713.37 |  | 0
|  |  | 0508020003 | Doprava vybúraných hmôt vodorovná, nad 1 km |  | t | 5713.37
odvoz na spoplatnenú skládku:
|  |  |  | odstránenie existujúcich betónových kvetináčov: 8,00 ks*0,12t/ks | 0.96
|  |  |  | odstránenie existujúcich betónových parkovacích zábran: 21,00 ks*0,254t/ks | 5.33
|  |  |  | odstránenie existujúceho nástupišťa hr. 250 mm: 130,00 m2*0,66 t/m2 | 85.8
|  |  |  | odstránenie asfaltového krytu existujúcej vozovky hr. 50 mm: 3279,00 m2*0,181 t/m2 | 593.5
|  |  |  | odstránenie asfaltového krytu existujúceho chodníka hr. 50 mm: 2372,00 m2*0,181 t/m2 | 429.33
|  |  |  | odstránenie krytu z dlažby z existujúceho chodníka hr. 80 mm vrátane lôžka z kameniva hr. 40 mm: 252,00 m2*0,397t/m2 | 100.04
|  |  |  | odstránenie cementom stmelenej podkladnej vrstvy hr. 200 mm: 3279,00 m2*0,44 t/m2 | 1442.76
|  |  |  | odstránenie cementom stmelenej podkladnej vrstvy nástupišťa hr. 150 mm: 130,00 m2*0,44 t/m2 | 57.2
|  |  |  | odstránenie asfaltovej recyklovanej podkladnej vrstvy existujúceho chodníka hr. 50 mm: 2372,00 m2*0,181 t/m2 | 429.33
|  |  |  | odstránenie asfaltového podkladu existujúcej vozovky hr. 70 mm: 3279,00 m2*0,181 t/m2 | 593.5
|  |  |  | odstránenie asfaltového podkladu existujúceho nástupišťa hr. 50 mm: 130,00 m2*0,181 t/m2 | 23.53
|  |  |  | odstránenie nestmelenej vrstvy existujúcej vozovky hr. 200 mm: 3279,00 m2*0,235 t/m2 | 770.57
|  |  |  | odstránenie nestmelenej vrstvy existujúceho nástupišťa hr. 200 mm: 130,00 m2*0,235 t/m2 | 30.55
|  |  |  | odstránenie nestmelenej vrstvy existujúceho chodníka hr. 200 mm: 252,00 m2*0,235 t/m2 | 59.22
|  |  |  | odstránenie nestmelenej vrstvy existujúceho chodníka hr. 220 mm: 2372,00 m2*0,40 t/m2 | 948.8
|  |  |  | odstránenie existujúcich obrubníkov: 954,00 m*0,145 t/m | 138.33
|  |  |  | frézovanie existujúcej vozovky hr. 50 mm: 11,00 m2*0,127 t/m2 | 1.4
5710.15
odvoz do zberného dvora:
|  |  |  | odstránenie existujúcich zahradzovacích stĺpikov: 41,00 ks*0,014t/ks | 0.57
|  |  |  | odstránenie oceľového zábradlia: 63,00 m*0,042 t/m | 2.65
3.22
|  |  |  | spolu | 5713.37
14 |  | 05090362 |  | Doplňujúce práce, frézovanie bitúmenového krytu, podkladu |  | m2 | 11 |  | 0
|  |  | 0509036204 | Doplňujúce práce, frézovanie bitúmenového krytu, podkladu hr. 50 mm |  | m2 | 11
|  |  |  | frézovanie existujúcej vozovky hr. 50 mm | 11
15 |  | 05090462 |  | Doplňujúce práce, diamantové rezanie bitúmenového krytu, podkladu |  | m | 79 |  | 0
|  |  | 0509046201 | Doplňujúce práce, diamantové rezanie bitúmenového krytu, podkladu hr. do 50 mm |  | m | 79
|  |  |  | diamantové rezanie asfaltovej vrstvy do hĺ. 50 mm | 79
| 45.11.23 |  |  | Vyplňovanie a rekultivačné práce
16 |  | 01040402 |  | Konštrukcie z hornín - zásypy so zhutnením |  | m3 | 216 |  | 0
|  |  | 0104040207 | Konštrukcie z hornín - zásypy so zhutnením, tr. horniny 1-4 |  | m3 | 216
|  |  |  | dosypávka z materiálu určeného pre vegetáciu | 216
17 |  | 01060204 |  | Premiestnenie vodorovné nad 3 000 m |  | m3 | 292.8 |  | 0
|  |  | 0106020401 | Premiestnenie výkopku resp. rúbaniny, vodorovné nad 3 000 m, tr. horniny 1-4 |  | m3 | 292.8
|  |  |  | dovoz nakupovanej ornice: 0,2*384,00 | 76.8
|  |  |  | dosypávka z materiálu určeného pre vegetáciu - dovoz nakupovanej ornice | 216
292.8
18 |  | 01060700 |  | Premiestnenie - nakladanie, prekladanie, vykladanie |  | m3 | 292.8 |  | 0
|  |  | 0106070007 | Premiestnenie výkopku resp. rúbaniny - nakladanie, prekladanie, vykladanie, tr. horniny 1-4 |  | m3 | 292.8
|  |  |  | nákup ornice s nakladaním | 292.8
19 |  | 01080501 |  | Povrchové úpravy terénu, úpravy povrchov rozprestretím ornice |  | m2 | 384 |  | 0
|  |  | 0108050101 | Povrchové úpravy terénu, úpravy povrchov rozprestretím ornice na rovine |  | m2 | 384
|  |  |  | rozprestretie ornice | 384
20 |  | 01080503 |  | Povrchové úpravy terénu, úpravy povrchov založením trávnika hydroosevom |  | m2 | 384 |  | 0
|  |  | 0108050301 | Povrchové úpravy terénu, úpravy povrchov založením trávnika hydroosevom na ornicu |  | m2 | 384
|  |  |  | hydroosev | 384
21 |  | 01080811 |  | Povrchové úpravy terénu, sadenie, presádzanie, ošetrovanie, ochrana trávnika |  | m2 | 384 |  | 0
|  |  | 0108081101 | Povrchové úpravy terénu, sadenie, presádzanie, ošetrovanie, ochrana trávnika v rovine |  | m2 | 384
|  |  |  | ošetrenie trávnika | 384
| 45.11.24 |  |  | Výkopové práce
22 |  | 01020400 |  | Odkopávky a prekopávky komunikácií,železníc,plôch |  | m3 | 2031 |  | 0
|  |  | 0102040007 | Odkopávky a prekopávky komunikácií,železníc,plôch, tr.horniny 1-4 |  | m3 | 2031
|  |  |  | výkop vrátane výmeny podložia - nevhodná zemina do násypov | 2031
23 |  | 01030201 |  | Hĺbené vykopávky rýh š. do 600 mm |  | m3 | 147.39 |  | 0
|  |  | 0103020107 | Hĺbené vykopávky rýh š. do 600 mm, tr. horniny 1-4 |  | m3 | 147.39
|  |  |  | výkop ryhy pre trativod: 0,50*0,51*578,00 | 147.39
24 |  | 01040302 |  | Konštrukcie z hornín - prechodové vrstvy so zhutnením |  | m3 | 2136 |  | 0
|  |  | 0104030205 | Konštrukcie z hornín - prechodové vrstvy so zhutnením zo sypanín kamenistých a balvanitých |  | m3 | 2136
nakupovaný materiál:
|  |  |  | násyp | 74
|  |  |  | výmena podložia - aktívna zóna hr. 0,50m: 0,5*3724 | 1862
|  |  |  | dosypávka krajnice z nenamŕzavého materiálu | 200
2136
25 |  | 01080101 |  | Povrchové úpravy terénu, úprava pláne so zhutnením v zárezoch |  | m2 | 6681 |  | 0
|  |  | 0108010101 | Povrchové úpravy terénu, úprava pláne so zhutnením v zárezoch, tr.horniny 1-4 |  | m2 | 6681
|  |  |  | úprava pláne - vozovky | 3618
|  |  |  | úprava pláne - chodníky | 3063
6681
26 |  | 01080300 |  | Povrchové úpravy terénu, úprava podložia |  | m2 | 3691 |  | 0
|  |  | 0108030001 | Povrchové úpravy terénu, úprava podložia, tr.horniny 1-4 |  | m2 | 3691
|  |  |  | úprava podložia | 3691
| 45.11.25 |  |  | Presun zemín
27 |  | 01040100 |  | Konštrukcie z hornín - skládky |  | m3 | 2178.39 |  | 0
|  |  | 0104010007 | Konštrukcie z hornín - skládky tr.horniny 1-4 |  | m3 | 2178.39
|  |  |  | prebytočná nevhodná zemina uložená na spoplatnenú skládku | 2178.39
28 |  | 01060204 |  | Premiestnenie vodorovné nad 3 000 m |  | m3 | 2178.39 |  | 0
|  |  | 0106020401 | Premiestnenie výkopku resp. rúbaniny, vodorovné nad 3 000 m, tr. horniny 1-4 |  | m3 | 2178.39
prebytočná nevhodná zemina na spoplatnenú skládku
|  |  |  | výkopy | 2178.39
| 45.23.32 |  |  | Práce na vrchnej stavbe diaľníc, ciest, ulíc, chodníkov a nekrytých parkovísk
29 |  | 22020424 |  | Podkladné a krycie vrstvy s hydraulickým spojivom, cementobetónové jednovrstvové, medzerovitý betón |  | m2 | 2194 |  | 0
|  |  |  | konštrukcia vozovky (jazdné pruhy) triangel Vazovova - drenážny betón C30/37 XF 2 (SK)-CI 0,4 hr. 170 mm | 585
|  |  |  | konštrukcia pojazďovaného chodníka v mieste križujúcich komunikácií - drenážny betón C30/37 XF 2 (SK)-CI 0,4 hr. 170 mm | 792
|  |  |  | konštrukcia parkovacieho pruhu - drenážny betón C30/37 XF 2 (SK)-CI 0,4 hr. 170 mm | 740
|  |  |  | konštrukcia chodníka v mieste vjazdov - drenážny betón C30/37 XF 2 (SK)-CI 0,4 hr. 150 mm | 77
2194
30 |  | 22030330 |  | Podkladné a krycie vrstvy z asfaltových zmesí, bitúmenové postreky, nátery, posypy spojovací postrek |  | m2 | 1441 |  | 0
|  |  | 2203033001 | Podkladné a krycie vrstvy z asfaltových zmesí, bitúmenové postreky, nátery, posypy spojovací postrek z asfaltu |  | m2 | 1441
|  |  |  | konštrukcia vozovky (jazdné pruhy) - PS 0,5 kg/m2 | 1430
|  |  |  | obnova krytu v mieste frézovania - PS 0,5 kg/m2 | 11
1441
31 |  | 22030640 |  | Podkladné a krycie vrstvy z asfaltových zmesí, bitúmenové vrstvy, asfaltový betón |  | m3 | 173.4 |  | 0
|  |  | 2203064001 | Podkladné a krycie vrstvy z asfaltových zmesí, bitúmenové vrstvy, asfaltový betón triedy I |  | m3 | 172.15
|  |  |  | konštrukcia vozovky (jazdné pruhy) - AC 11 O; I. hr. 50 mm: 0,05*1430 | 71.5
|  |  |  | konštrukcia vozovky (jazdné pruhy) - AC 22 L; I. hr. 70 mm: 0,07*1430 | 100.1
|  |  |  | obnova krytu v mieste frézovania - AC 11 O; I. hr. 50 mm: 0,05*11 | 0.55
172.15
|  |  | 2203064002 | Podkladné a krycie vrstvy z asfaltových zmesí, bitúmenové vrstvy, asfaltový betón triedy II |  | m3 | 1.25
|  |  |  | konštrukcia cyklistického chodníka - AC 8 O; II. hr. 50 mm: 0,05*25 | 1.25
32 |  | 22040247 |  | Kryty dláždené,chodníkov komunikácií,rigolov z kociek prírodných |  | m2 | 2205.25 |  | 0
|  |  | 2204024701 | Kryty dláždené,chodníkov komunikácií,rigolov z kociek prírodných veľkých |  | m2 | 77
|  |  |  | konštrukcia chodníka v mieste vjazdov - dlažobné žulové platne hr. 80 mm vrátane lôžka z drveného kameniva fr. 4/8 mm hr. 40 mm | 77
|  |  | 2204024702 | Kryty dláždené,chodníkov komunikácií,rigolov z kociek prírodných drobných |  | m2 | 2128.25
|  |  |  | konštrukcia vozovky (jazdné pruhy) triangel Vazovova - dlažobné žulové kocky 200/200 hr. 120 mm vrátane lôžka z drenážneho betónu C30/37 XF 2 (SK)-CI 0,4 hr. 30 mm - 17,55 m3 | 585
|  |  |  | konštrukcia pojazďovaného chodníka v mieste križujúcich komunikácií - dlažobné žulové kocky 200/200 hr. 120 mm vrátane lôžka z drenážneho betónu C30/37 XF 2 (SK)-CI 0,4 hr. 30 mm - 23,76 m3 | 792
|  |  |  | konštrukcia parkovacieho pruhu - dlažobné žulové kocky 120/120 hr. 120 mm vrátane lôžka z drenážneho betónu C30/37 XF 2 (SK)-CI 0,4 hr. 30 mm - 22,20 m3 | 740
|  |  |  | kamenná dlažba 120/120/120 mm vrátane bet. lôžka z drenážneho betónu C30/37 XF 2 (SK)-CI - 1,05 m3: 0,75*15 | 11.25
2128.25
33 |  | 22040317 |  | Kryty dláždené,chodníkov komunikácií,rigolov z dlaždíc betónových |  | m2 | 2900 |  | 0
|  |  |  | konštrukcia chodníka - betónová dlažba hr. 80 mm vrátane podkladu z drveného kameniva fr. 4/8 hr. 40 mm | 2815
|  |  |  | betónová dlažba hr. 80 mm bezbarierová úprava pre nevidiacich červenej farby vrátane podkladu z drveného kameniva fr. 4/8 hr. 40 mm | 85
2900
34 |  | 22040851 |  | Kryty dláždené,chodníkov komunikácií,rigolov - úprava škár pri opravách a vyplnenie škár asfaltovou zálievkou |  | m | 714 |  | 0
|  |  |  | asfaltová zálievka | 714
35 |  | 22250980 |  | Doplňujúce konštrukcie, obrubníky chodníkové |  | m | 770 |  | 0
|  |  | 2225098002 | Doplňujúce konštrukcie, obrubníky chodníkové kamenné |  | m | 770
|  |  |  | kamenný obrubník bez skosenia 250/200 vrátane bet. lôžka z drenážneho betónu C30/37 XF 2 (SK)-CI 0,4 - 53,90 m3 | 770
36 |  | 22250981 |  | Doplňujúce konštrukcie, obrubníky záhonové |  | m | 341 |  | 0
|  |  | 2225098102 | Doplňujúce konštrukcie, obrubníky záhonové kamenné |  | m | 341
|  |  |  | kamenný parkový obrubník 200/100 vrátane bet. lôžka C16/20 XF 2 (SK)-CI 0,4 - 23,87 m3 | 341
| 45.23.33 |  |  | Práce na spodnej stavby diaľnic, ciest, ulíc a chodníkov a nekrytých parkovísk
37 |  | 22010104 |  | Podkladné a krycie vrstvy bez spojiva nestmelené, štrkodrva |  | m3 | 1320.85 |  | 0
|  |  |  | konštrukcia vozovky (jazdné pruhy) triangel Vazovova - UM ŠD; 0/31,5 Gc hr. 200 mm: 0,20*585 | 117
|  |  |  | konštrukcia pojazďovaného chodníka v mieste križujúcich komunikácií - UM ŠD; 0/31,5 Gc hr. 200 mm: 0,20*792 | 158.4
|  |  |  | konštrukcia parkovacieho pruhu - UM ŠD; 0/31,5 Gc, hr. 200 mm: 0,2*740 | 148
|  |  |  | konštrukcia vozovky (jazdné pruhy) - UM ŠD; 0/31,5 Gc hr. 200 mm: 0,20*1502 | 300.4
|  |  |  | konštrukcia chodníka - UM ŠD; 0/31,5 Gc hr. 200 mm: 0,20*2815 | 563
|  |  |  | konštrukcia chodníka v mieste vjazdov - UM ŠD; 0/31,5 Gc hr. 150 mm: 0,15*77 | 11.55
|  |  |  | konštrukcia cyklistického chodníka - UM ŠD; 0/31,5 Gc hr. 220 mm: 0,22*25 | 5.5
|  |  |  | bezbarierová úprava - UM ŠD; 0/31,5 Gc hr. 200 mm: 0,2*85 | 17
1320.85
38 |  | 22010111 |  | Podkladné a krycie vrstvy bez spojiva nestmelené, recyklovaný materiál |  | m3 | 1.25 |  | 0
|  |  | 2201011102 | Podkladné a krycie vrstvy bez spojiva nestmelené, recyklovaný materiál asfaltový |  | m3 | 1.25
|  |  |  | konštrukcia cyklistického chodníka - RA 0/8 hr. 50 mm: 0,05*25 | 1.25
39 |  | 22010201 |  | Podkladné a krycie vrstvy bez spojiva, spevnenie krajníc zo zeminy |  | m3 | 200 |  | 0
|  |  | 2201020101 | Podkladné a krycie vrstvy bez spojiva, spevnenie krajníc zo zeminy so zhutnením |  | m3 | 200
|  |  |  | dosypávka krajnice z nenamŕzavého materiálu | 200
40 |  | 22020212 |  | Podkladné a krycie vrstvy s hydraulickým spojivom, stabilizované z miešacieho centra zmesou spojív |  | m3 | 286 |  | 0
|  |  |  | konštrukcia vozovky (jazdné pruhy) - CBGM C 5/6 0/31,5, hr. 200 mm: 0,2*1430 | 286
41 |  | 22030329 |  | Podkladné a krycie vrstvy z asfaltových zmesí, bitúmenové postreky, nátery,posypy infiltračný postrek |  | m2 | 1430 |  | 0
|  |  | 2203032901 | Podkladné a krycie vrstvy z asfaltových zmesí, bitúmenové postreky, nátery, posypy infiltračný postrek z asfaltu |  | m2 | 1430
|  |  |  | konštrukcia vozovky (jazdné pruhy) - PI 0,8 kg/m2 | 1430
| 45.26.22 |  |  | Základové práce a vŕtanie vodných studní
42 |  | 02010101 |  | Zlepšovanie základovej pôdy, výplň odvodňovacích rebier alebo trativodov kamenivom, štrkopieskom |  | m3 | 121.32 |  | 0
|  |  | 0201010101 | Zlepšovanie základovej pôdy, výplň odvodňovacích rebier alebo trativodov kamenivom, štrkopieskom triedeným |  | m3 | 121.32
|  |  |  | odvodnenie - zásyp drenážnych rúrok kamenivom fr. 8/16: 0,46*0,50*578,00-3,14*0,08*0,08*578,00 | 121.32
43 |  | 02010105 |  | Zlepšovanie základovej pôdy, výplň odvodňovacích rebier alebo trativodov oplášt.z geotextílie |  | m2 | 318 |  | 0
|  |  | 0201010501 | Zlepšovanie základovej pôdy, výplň odvodňovacích rebier alebo trativodov oplášt.z geotextílie, steny šikmé do 1:2,5 |  | m2 | 318
|  |  |  | odvodnenie - filtračná geotextília na obalenie drenážnej rúry | 318
44 |  | 02010201 |  | Zlepšovanie základovej pôdy, lôžko pre trativody a vankúše pod základy, z kameniva, štrkopiesku |  | m3 | 14.45 |  | 0
|  |  | 0201020101 | Zlepšovanie základovej pôdy, lôžko pre trativody a vankúše pod základy, z kameniva, štrkopiesku triedeného |  | m3 | 14.45
|  |  |  | odvodnenie - ŠP podsyp: 0,05*0,50*578,00 | 14.45
45 |  | 02010309 |  | Zlepšovanie základovej pôdy, trativody kompletné z potrubia plastického |  | m | 578 |  | 0
|  |  | 0201030906 | Zlepšovanie základovej pôdy, trativody kompletné z potrubia plastického DN 160 mm |  | m | 578
|  |  |  | odvodnenie - perforovaná drenážna rúra DN160 | 578
|  |  |  | Cena celkom v Eur bez DPH za SO 121 |  |  |  |  | 0

## 122
ČASŤ STAVBY : |  |  |  | SO 122 Rekonštrukcia Krížnej ulice, Vazovova - Legionárska
KS: |  |  |  | 2112
POLOŽKA |  |  |  | VÝKAZ VÝMER |  | M.J. | MNOŽ. | J.C. bez DPH (Eur) | Cena celková bez DPH (Eur)
Č. | KÓD CPV | KÓD SP | KÓD SPP
| 45.00.00 |  |  | Všeobecné položky v procese obstarávania stavieb
1 |  | 00010401 |  | Zmluvné požiadavky poplatky za skládky vybúraných hmôt a sutí |  | t | 12002.96 |  | 0
12002.96
2 |  | 00010403 |  | Zmluvné požiadavky poplatky za skládky zeminy |  | m3 | 4036.74 |  | 0
4036.74
3 |  | 00010404 |  | Zmluvné požiadavky poplatky za skládky travín, krovia, mačiny,lesnej hrabanky |  | m3 | 31.6 |  | 0
31.6
| 45.11.11 |  |  | Demolačné práce
4 |  | 05030161 |  | Odstránenie spevnených plôch vozoviek a doplňujúcich konštrukcií krytov cementobetónových |  | m2 | 845 |  | 0
|  |  | 0503016103 | Odstránenie spevnených plôch vozoviek a doplňujúcich konštrukcií krytov cementobetónových hr. nad 200 do 300 mm |  | m2 | 845
|  |  |  | odstránenie betónovej plochy hr. 250 mm | 845
5 |  | 05030162 |  | Odstránenie spevnených plôch vozoviek a doplňujúcich konštrukcií krytov bitúmenových |  | m2 | 10617 |  | 0
|  |  | 0503016201 | Odstránenie spevnených plôch vozoviek a doplňujúcich konštrukcií krytov bitúmenových hr.do 100 mm |  | m2 | 10617
|  |  |  | odstránenie asfaltového krytu existujúcej vozovky hr. 50 mm | 7714
|  |  |  | odstránenie asfaltového krytu existujúceho chodníka hr. 50 mm | 2903
10617
6 |  | 05030166 |  | Odstránenie spevnených plôch vozoviek a doplňujúcich konštrukcií krytov dlaždených |  | m2 | 572 |  | 0
|  |  | 0503016602 | Odstránenie spevnených plôch vozoviek a doplňujúcich konštrukcií krytov dlaždených hr. nad 100 do 200 mm |  | m2 | 572
|  |  |  | odstránenie krytu z dlažby z existujúceho chodníka hr. 80 mm vrátane lôžka z kameniva hr. 40 mm | 572
7 |  | 05030261 |  | Odstránenie spevnených plôch vozoviek a doplňujúcich konštrukcií podkladov z betónu prostého |  | m2 | 8559 |  | 0
|  |  | 0503026102 | Odstránenie spevnených plôch vozoviek a doplňujúcich konštrukcií podkladov z betónu prostého hr. nad 100 do 200 mm |  | m2 | 8559
|  |  |  | odstránenie cementom stmelenej podkladnej vrstvy hr. 200 mm | 7714
|  |  |  | odstránenie cementom stmelenej podkladnej vrstvy betónovej plochy hr. 150 mm | 845
8559
8 |  | 05030262 |  | Odstránenie spevnených plôch vozoviek a doplňujúcich konštrukcií podkladov bitúmenových |  | m2 | 11462 |  | 0
|  |  | 0503026201 | Odstránenie spevnených plôch vozoviek a doplňujúcich konštrukcií podkladov bitúmenových hr.do 100 mm |  | m2 | 11462
|  |  |  | odstránenie asfaltového podkladu existujúcej vozovky hr. 70 mm | 7714
|  |  |  | odstránenie asfaltového podkladu existujúcej betónovej plochy hr. 50 mm | 845
|  |  |  | odstránenie asfaltovej recyklovanej podkladnej vrstvy existujúceho chodníka hr. 50 mm | 2903
11462
9 |  | 05030264 |  | Odstránenie spevnených plôch vozoviek a doplňujúcich konštrukcií podkladov z kameniva hrubého drveného |  | m2 | 12034 |  | 0
|  |  | 0503026402 | Odstránenie spevnených plôch vozoviek a doplňujúcich konštrukcií podkladov z kameniva hrubého drveného hr. nad 100 do 200 mm |  | m2 | 9131
|  |  |  | odstránenie nestmelenej vrstvy existujúcej vozovky hr. 200 mm | 7714
|  |  |  | odstránenie nestmelenej vrstvy existujúcej betónovej plochy hr. 200 mm | 845
|  |  |  | odstránenie nestmelenej vrstvy existujúceho chodníka hr. 200 mm | 572
9131
|  |  | 0503026403 | Odstránenie spevnených plôch vozoviek a doplňujúcich konštrukcií podkladov z kameniva hrubého drveného hr. nad 200 do 300 mm |  | m2 | 2903
|  |  |  | odstránenie nestmelenej vrstvy existujúceho chodníka hr. 220 mm | 2903
10 |  | 05030304 |  | Odstránenie spevnených plôch vozoviek a doplňujúcich konštrukcií obrubníkov a krajníkov betónových |  | m | 1014 |  | 0
|  |  | 0503030402 | Odstránenie spevnených plôch vozoviek a doplňujúcich konštrukcií obrubníkov a krajníkov betónových stojatých |  | m | 1014
|  |  |  | odstránenie existujúcich obrubníkov | 1014
11 |  | 05030407 |  | Odstránenie spevnených plôch vozoviek a doplňujúcich konštrukcií zvodidiel, zábradlia, stien, oplotení kovových |  | m | 71 |  | 0
|  |  |  | odstránenie oceľového zábradlia | 71
12 |  | 05080200 |  | Doprava vybúraných hmôt vodorovná |  | t | 12005.95 |  | 0
|  |  | 0508020003 | Doprava vybúraných hmôt vodorovná, nad 1 km |  | t | 12005.95
odvoz na spoplatnenú skládku:
|  |  |  | odstránenie betónovej plochy hr. 250 mm: 845,00 m2*0,66 t/m2 | 557.7
|  |  |  | odstránenie asfaltového krytu existujúcej vozovky hr. 50 mm: 7714,00 m2*0,181 t/m2 | 1396.23
|  |  |  | odstránenie asfaltového krytu existujúceho chodníka hr. 50 mm: 2903,00 m2*0,181 t/m2 | 525.44
|  |  |  | odstránenie krytu z dlažby z existujúceho chodníka hr. 80 mm vrátane lôžka z kameniva hr. 40 mm: 572,00 m2*0,397t/m2 | 227.08
|  |  |  | odstránenie cementom stmelenej podkladnej vrstvy hr. 200 mm: 7714,00 m2*0,44 t/m2 | 3394.16
|  |  |  | odstránenie cementom stmelenej podkladnej vrstvy betónovej plochy hr. 150 mm: 845,00 m2*0,44 t/m2 | 371.8
|  |  |  | odstránenie asfaltovej recyklovanej podkladnej vrstvy existujúceho chodníka hr. 50 mm: 2903,00 m2*0,181 t/m2 | 525.44
|  |  |  | odstránenie asfaltového podkladu existujúcej vozovky hr. 70 mm: 7714,00 m2*0,181 t/m2 | 1396.23
|  |  |  | odstránenie asfaltového podkladu existujúcej betónovej plochy hr. 50 mm: 845,00 m2*0,181 t/m2 | 152.95
|  |  |  | odstránenie nestmelenej vrstvy existujúcej vozovky hr. 200 mm: 7714,00 m2*0,235 t/m2 | 1812.79
|  |  |  | odstránenie nestmelenej vrstvy existujúcej betónovej plochy hr. 200 mm: 845,00 m2*0,235 t/m2 | 198.58
|  |  |  | odstránenie nestmelenej vrstvy existujúceho chodníka hr. 200 mm: 572,00 m2*0,235 t/m2 | 134.42
|  |  |  | odstránenie nestmelenej vrstvy existujúceho chodníka hr. 220 mm: 2903,00 m2*0,40 t/m2 | 1161.2
|  |  |  | odstránenie existujúcich obrubníkov: 1014,00 m*0,145 t/m | 147.03
|  |  |  | frézovanie existujúcej vozovky hr. 50 mm: 15,00 m2*0,127 t/m2 | 1.91
12002.96
odvoz do zberného dvora:
|  |  |  | odstránenie oceľového zábradlia: 71,00 m*0,042 t/m | 2.98
|  |  |  | spolu | 12005.94
13 |  | 05090362 |  | Doplňujúce práce, frézovanie bitúmenového krytu, podkladu |  | m2 | 15 |  | 0
|  |  | 0509036204 | Doplňujúce práce, frézovanie bitúmenového krytu, podkladu hr. 50 mm |  | m2 | 15
|  |  |  | frézovanie existujúcej vozovky hr. 50 mm | 15
14 |  | 05090462 |  | Doplňujúce práce, diamantové rezanie bitúmenového krytu, podkladu |  | m | 350 |  | 0
|  |  | 0509046201 | Doplňujúce práce, diamantové rezanie bitúmenového krytu, podkladu hr. do 50 mm |  | m | 350
|  |  |  | diamantové rezanie asfaltovej vrstvy do hĺ. 50 mm | 350
| 45.11.12 |  |  | Úprava staveniska a vyčisťovacie práce
15 |  | 01010101 |  | Pripravné práce, odstránenie porastov travín |  | m2 | 158 |  | 0
|  |  | 0101010101 | Pripravné práce, odstránenie porastov travín na suchu |  | m2 | 158
|  |  |  | odstránenie ruderálneho porastu hr. 200 mm | 158
16 |  | 01060204 |  | Premiestnenie vodorovné nad 3 000 m |  | m3 | 31.6 |  | 0
|  |  | 0106020409 | Premiestnenie vodorovné nad 3 000 m, poľnohospodárskych plodín |  | m3 | 31.6
|  |  |  | odvoz ruderálneho porastu: 0,2*158,00 | 31.6
| 45.11.23 |  |  | Vyplňovanie a rekultivačné práce
17 |  | 01040402 |  | Konštrukcie z hornín - zásypy so zhutnením |  | m3 | 37 |  | 0
|  |  | 0104040207 | Konštrukcie z hornín - zásypy so zhutnením, tr. horniny 1-4 |  | m3 | 37
|  |  |  | dosypávka z materiálu určeného pre vegetáciu | 37
18 |  | 01060204 |  | Premiestnenie vodorovné nad 3 000 m |  | m3 | 141 |  | 0
|  |  | 0106020401 | Premiestnenie výkopku resp. rúbaniny, vodorovné nad 3 000 m, tr. horniny 1-4 |  | m3 | 141
|  |  |  | dovoz nakupovanej ornice: 0,2*520,00 | 104
|  |  |  | dosypávka z materiálu určeného pre vegetáciu - dovoz nakupovanej ornice | 37
141
19 |  | 01060700 |  | Premiestnenie - nakladanie, prekladanie, vykladanie |  | m3 | 141 |  | 0
|  |  | 0106070007 | Premiestnenie výkopku resp. rúbaniny - nakladanie, prekladanie, vykladanie, tr. horniny 1-4 |  | m3 | 141
|  |  |  | nákup ornice s nakladaním | 141
20 |  | 01080501 |  | Povrchové úpravy terénu, úpravy povrchov rozprestretím ornice |  | m2 | 520 |  | 0
|  |  | 0108050101 | Povrchové úpravy terénu, úpravy povrchov rozprestretím ornice na rovine |  | m2 | 520
|  |  |  | rozprestretie ornice | 520
21 |  | 01080503 |  | Povrchové úpravy terénu, úpravy povrchov založením trávnika hydroosevom |  | m2 | 520 |  | 0
|  |  | 0108050301 | Povrchové úpravy terénu, úpravy povrchov založením trávnika hydroosevom na ornicu |  | m2 | 520
|  |  |  | hydroosev | 520
22 |  | 01080811 |  | Povrchové úpravy terénu, sadenie, presádzanie, ošetrovanie, ochrana trávnika |  | m2 | 520 |  | 0
|  |  | 0108081101 | Povrchové úpravy terénu, sadenie, presádzanie, ošetrovanie, ochrana trávnika v rovine |  | m2 | 520
|  |  |  | ošetrenie trávnika | 520
| 45.11.24 |  |  | Výkopové práce
23 |  | 01020400 |  | Odkopávky a prekopávky komunikácií,železníc,plôch |  | m3 | 3846 |  | 0
|  |  | 0102040007 | Odkopávky a prekopávky komunikácií,železníc,plôch, tr.horniny 1-4 |  | m3 | 3846
|  |  |  | výkop vrátane výmeny podložia - nevhodná zemina do násypov | 3846
24 |  | 01030201 |  | Hĺbené vykopávky rýh š. do 600 mm |  | m3 | 190.74 |  | 0
|  |  | 0103020107 | Hĺbené vykopávky rýh š. do 600 mm, tr. horniny 1-4 |  | m3 | 190.74
|  |  |  | výkop ryhy pre trativod: 0,50*0,51*748,00 | 190.74
25 |  | 01040302 |  | Konštrukcie z hornín - prechodové vrstvy so zhutnením |  | m3 | 4004 |  | 0
|  |  | 0104030205 | Konštrukcie z hornín - prechodové vrstvy so zhutnením zo sypanín kamenistých a balvanitých |  | m3 | 4004
nakupovaný materiál:
|  |  |  | násyp | 84
|  |  |  | výmena podložia - aktívna zóna hr. 0,50 m: 0,5*7370 | 3685
|  |  |  | dosypávka krajnice z nenamŕzavého materiálu | 235
4004
26 |  | 01080101 |  | Povrchové úpravy terénu, úprava pláne so zhutnením v zárezoch |  | m2 | 12016 |  | 0
|  |  | 0108010101 | Povrchové úpravy terénu, úprava pláne so zhutnením v zárezoch, tr.horniny 1-4 |  | m2 | 12016
|  |  |  | úprava pláne - vozovky | 7244
|  |  |  | úprava pláne - chodníky | 4772
12016
27 |  | 01080300 |  | Povrchové úpravy terénu, úprava podložia |  | m2 | 7325 |  | 0
|  |  | 0108030001 | Povrchové úpravy terénu, úprava podložia, tr.horniny 1-4 |  | m2 | 7325
|  |  |  | úprava podložia | 7325
| 45.11.25 |  |  | Presun zemín
28 |  | 01040100 |  | Konštrukcie z hornín - skládky |  | m3 | 4036.74 |  | 0
|  |  | 0104010007 | Konštrukcie z hornín - skládky tr.horniny 1-4 |  | m3 | 4036.74
|  |  |  | prebytočná nevhodná zemina uložená na spoplatnenú skládku | 4036.74
29 |  | 01060204 |  | Premiestnenie vodorovné nad 3 000 m |  | m3 | 4036.74 |  | 0
|  |  | 0106020401 | Premiestnenie výkopku resp. rúbaniny, vodorovné nad 3 000 m, tr. horniny 1-4 |  | m3 | 4036.74
prebytočná nevhodná zemina na spoplatnenú skládku
|  |  |  | výkopy | 4036.74
| 45.23.32 |  |  | Práce na vrchnej stavbe diaľníc, ciest, ulíc, chodníkov a nekrytých parkovísk
30 |  | 22020418 |  | Podkladné a krycie vrstvy s hydraulickým spojivom, cementobetónové jednovrstvové, beton železový |  | m3 | 1071.5 |  | 0
|  |  | 2202041802 | Podkladné a krycie vrstvy s hydraulickým spojivom, cementobetónové jednovrstvové, beton železový tr. II |  | m3 | 1071.5
|  |  |  | konštrukcia vozovky s CB krytom - CB II, hr. 250 mm vrátane uzatváracieho náteru: 0,25*4286,00 | 1071.5
31 |  | 22020424 |  | Podkladné a krycie vrstvy s hydraulickým spojivom, cementobetónové jednovrstvové, medzerovitý betón |  | m2 | 1194 |  | 0
|  |  |  | konštrukcia parkovacieho pruhu - drenážny betón C30/37 XF 2 (SK)-CI 0,4 hr. 170 mm | 391
|  |  |  | konštrukcia vozovky (jazdné pruhy) v úseku zast. Krížna - drenážny betón C30/37 XF 2 (SK)-CI 0,4 hr. 170 mm | 683
|  |  |  | konštrukcia pojazďovaného chodníka v mieste križujúcich komunikácií - drenážny betón C30/37 XF 2 (SK)-CI 0,4 hr. 170 mm | 120
1194
32 |  | 22030330 |  | Podkladné a krycie vrstvy z asfaltových zmesí, bitúmenové postreky, nátery, posypy spojovací postrek |  | m2 | 1551 |  | 0
|  |  | 2203033001 | Podkladné a krycie vrstvy z asfaltových zmesí, bitúmenové postreky, nátery, posypy spojovací postrek z asfaltu |  | m2 | 1551
|  |  |  | konštrukcia vozovky (jazdné pruhy) - PS 0,5 kg/m2 | 1539
|  |  |  | obnova krytu v mieste frézovania - PS 0,5 kg/m2 | 12
1551
33 |  | 22030640 |  | Podkladné a krycie vrstvy z asfaltových zmesí, bitúmenové vrstvy, asfaltový betón |  | m3 | 199.48 |  | 0
|  |  | 2203064001 | Podkladné a krycie vrstvy z asfaltových zmesí, bitúmenové vrstvy, asfaltový betón triedy I |  | m3 | 185.43
|  |  |  | konštrukcia vozovky (jazdné pruhy) - AC 11 O; I. hr. 50 mm: 0,05*1539 | 76.95
|  |  |  | konštrukcia vozovky (jazdné pruhy) - AC 22 L; I. hr. 70 mm: 0,07*1539 | 107.73
|  |  |  | obnova krytu v mieste frézovania - AC 11 O; I. hr. 50 mm: 0,05*15 | 0.75
185.43
|  |  | 2203064002 | Podkladné a krycie vrstvy z asfaltových zmesí, bitúmenové vrstvy, asfaltový betón triedy II |  | m3 | 14.05
|  |  |  | konštrukcia cyklistického chodníka - AC 8 O; II. hr. 50 mm: 0,05*281 | 14.05
34 |  | 22040247 |  | Kryty dláždené,chodníkov komunikácií,rigolov z kociek prírodných |  | m2 | 1244.75 |  | 0
|  |  | 2204024702 | Kryty dláždené,chodníkov komunikácií,rigolov z kociek prírodných drobných |  | m2 | 1244.75
|  |  |  | konštrukcia parkovacieho pruhu - dlažobné žulové kocky hr. 120 mm vrátane lôžka z drenážneho betónu C30/37 XF 2 (SK)-CI 0,4 hr. 30 mm - 11,73 m3 | 391
|  |  |  | konštrukcia vozovky (jazdné pruhy) v úseku zast. Krížna - dlažobné žulové kocky 200/200 hr. 120 mm vrátane lôžka z drenážneho betónu C30/37 XF 2 (SK)-CI 0,4 hr. 30 mm - 20,49 m3 | 683
|  |  |  | konštrukcia pojazďovaného chodníka v mieste križujúcich komunikácií - dlažobné žulové kocky hr. 120 mm vrátane lôžka z drenážneho betónu C30/37 XF 2 (SK)-CI 0,4 hr. 30 mm - 3,60 m3 | 120
|  |  |  | prídlažba z kamennej dlažby 120/120/120 mm: 0,25*203 | 50.75
1244.75
35 |  | 22040317 |  | Kryty dláždené,chodníkov komunikácií,rigolov z dlaždíc betónových |  | m2 | 4385 |  | 0
|  |  |  | konštrukcia chodníka - betónová dlažba hr. 80 mm vrátane podkladu z drveného kameniva fr. 4/8 hr. 40 mm | 4144
|  |  |  | betónová dlažba hr. 80 mm bezbarierová úprava pre nevidiacich červenej farby vrátane podkladu z drveného kameniva fr. 4/8 hr. 40 mm | 241
4385
36 |  | 22040851 |  | Kryty dláždené,chodníkov komunikácií,rigolov - úprava škár pri opravách a vyplnenie škár asfaltovou zálievkou |  | m | 1416 |  | 0
|  |  |  | asfaltová zálievka | 1416
37 |  | 22250980 |  | Doplňujúce konštrukcie, obrubníky chodníkové |  | m | 1186 |  | 0
|  |  | 2225098002 | Doplňujúce konštrukcie, obrubníky chodníkové kamenné |  | m | 1186
|  |  |  | kamenný obrubník bez skosenia 250/200 vrátane bet. lôžka z drenážneho betónu C30/37 XF 2 (SK)-CI 0,4 - 83,02 m3 | 1186
38 |  | 22250981 |  | Doplňujúce konštrukcie, obrubníky záhonové |  | m | 288 |  | 0
|  |  | 2225098102 | Doplňujúce konštrukcie, obrubníky záhonové kamenné |  | m | 288
|  |  |  | kamenný parkový obrubník 200/100 vrátane bet. lôžka C16/20 XF 2 (SK)-CI 0,4 - 20,16 m3 | 288
39 |  | 22251661 |  | Doplňujúce konštrukcie, uzatvorené žľabové systémy z betónu |  | m | 74 |  | 0
|  |  | 2225166102 | Doplňujúce konštrukcie, uzatvorené žľabové systémy z betónu, s mrežou zaťažena do 600 kN |  | m | 74
|  |  |  | štrbinový žľab D400 komplet vrátane betónového lôžka C30/37 XF 3 - 5,18 m3 | 74
| 45.23.33 |  |  | Práce na spodnej stavby diaľnic, ciest, ulíc a chodníkov a nekrytých parkovísk
40 |  | 22010104 |  | Podkladné a krycie vrstvy bez spojiva nestmelené, štrkodrva |  | m3 | 2358.02 |  | 0
|  |  |  | konštrukcia parkovacieho pruhu - UM ŠD; 0/31,5 Gc hr. 200 mm: 0,20*391 | 78.2
|  |  |  | konštrukcia vozovky (jazdné pruhy) v úseku zast. Krížna - UM ŠD; 0/31,5 Gc hr. 200 mm: 0,20*683,00 | 136.6
|  |  |  | konštrukcia vozovky s CB krytom - UM ŠD; 0/31,5 Gc hr. 200 mm: 0,20*4286,00 | 857.2
|  |  |  | konštrukcia vozovky (jazdné pruhy) - UM ŠD; 0/31,5 Gc, hr. 200 mm: 0,2*1616 | 323.2
|  |  |  | konštrukcia chodníka - UM ŠD; 0/31,5 Gc hr. 200 mm: 0,20*4144 | 828.8
|  |  |  | konštrukcia pojazďovaného chodníka v mieste križujúcich komunikácií - UM ŠD; 0/31,5 Gc hr. 200 mm: 0,20*120 | 24
|  |  |  | konštrukcia cyklistického chodníka - UM ŠD; 0/31,5 Gc hr. 220 mm: 0,22*281 | 61.82
|  |  |  | bezbarierová úprava - UM ŠD; 0/31,5 Gc hr. 200 mm: 0,2*241 | 48.2
2358.02
41 |  | 22010111 |  | Podkladné a krycie vrstvy bez spojiva nestmelené, recyklovaný materiál |  | m3 | 14.05 |  | 0
|  |  | 2201011102 | Podkladné a krycie vrstvy bez spojiva nestmelené, recyklovaný materiál asfaltový |  | m3 | 14.05
|  |  |  | konštrukcia cyklistického chodníka - RA 0/8 hr. 50 mm: 0,05*281 | 14.05
42 |  | 22010201 |  | Podkladné a krycie vrstvy bez spojiva, spevnenie krajníc zo zeminy |  | m3 | 235 |  | 0
|  |  | 2201020101 | Podkladné a krycie vrstvy bez spojiva, spevnenie krajníc zo zeminy so zhutnením |  | m3 | 235
|  |  |  | dosypávka krajnice z nenamŕzavého materiálu | 235
43 |  | 22020212 |  | Podkladné a krycie vrstvy s hydraulickým spojivom, stabilizované z miešacieho centra zmesou spojív |  | m3 | 950.7 |  | 0
|  |  |  | konštrukcia vozovky s CB krytom - CBGM C5/6 0/31,5 hr. 150 mm: 0,15*4286 | 642.9
|  |  |  | konštrukcia vozovky (jazdné pruhy) - CBGM C 5/6 0/31,5, hr. 200 mm: 0,2*1539 | 307.8
950.7
44 |  | 22030329 |  | Podkladné a krycie vrstvy z asfaltových zmesí, bitúmenové postreky, nátery,posypy infiltračný postrek |  | m2 | 5825 |  | 0
|  |  | 2203032901 | Podkladné a krycie vrstvy z asfaltových zmesí, bitúmenové postreky, nátery, posypy infiltračný postrek z asfaltu |  | m2 | 5825
|  |  |  | konštrukcia vozovky s CB krytom - infiltračný postrek PI 0,8 kg/m2 | 4286
|  |  |  | konštrukcia vozovky (jazdné pruhy) - PI 0,8 kg/m2 | 1539
5825
45 |  | 22030539 |  | Podkladné a krycie vrstvy z asfaltových zmesí s bitúmenovým spojivom, kamenivo obaľované asfaltom |  | m3 | 214.3 |  | 0
|  |  | 2203053901 | Podkladné a krycie vrstvy z asfaltových zmesí s bitúmenovým spojivom, kamenivo obaľované asfaltom triedy I |  | m3 | 214.3
|  |  |  | konštrukcia vozovky s CB krytom - AC 22 P; I hr. 50 mm: 0,05*4286,00 | 214.3
| 45.26.22 |  |  | Základové práce a vŕtanie vodných studní
46 |  | 02010101 |  | Zlepšovanie základovej pôdy, výplň odvodňovacích rebier alebo trativodov kamenivom, štrkopieskom |  | m3 | 157.01 |  | 0
|  |  | 0201010101 | Zlepšovanie základovej pôdy, výplň odvodňovacích rebier alebo trativodov kamenivom, štrkopieskom triedeným |  | m3 | 157.01
|  |  |  | odvodnenie - zásyp drenážnych rúrok kamenivom fr. 8/16: 0,46*0,50*748,00-3,14*0,08*0,08*748,00 | 157.01
47 |  | 02010105 |  | Zlepšovanie základovej pôdy, výplň odvodňovacích rebier alebo trativodov oplášt.z geotextílie |  | m2 | 411 |  | 0
|  |  | 0201010501 | Zlepšovanie základovej pôdy, výplň odvodňovacích rebier alebo trativodov oplášt.z geotextílie, steny šikmé do 1:2,5 |  | m2 | 411
|  |  |  | odvodnenie - filtračná geotextília na obalenie drenážnej rúry | 411
48 |  | 02010201 |  | Zlepšovanie základovej pôdy, lôžko pre trativody a vankúše pod základy, z kameniva, štrkopiesku |  | m3 | 18.7 |  | 0
|  |  | 0201020101 | Zlepšovanie základovej pôdy, lôžko pre trativody a vankúše pod základy, z kameniva, štrkopiesku triedeného |  | m3 | 18.7
|  |  |  | odvodnenie - ŠP podsyp: 0,05*0,50*748,00 | 18.7
49 |  | 02010309 |  | Zlepšovanie základovej pôdy, trativody kompletné z potrubia plastického |  | m | 748 |  | 0
|  |  | 0201030906 | Zlepšovanie základovej pôdy, trativody kompletné z potrubia plastického DN 160 mm |  | m | 748
|  |  |  | odvodnenie - perforovaná drenážna rúra DN160 | 748
|  |  |  | Cena celkom v Eur bez DPH za SO 122 |  |  |  |  | 0

## 123
ČASŤ STAVBY : |  |  |  | SO 123 Úprava komunikácie na Trnavskom mýte
KS: |  |  |  | 2112
POLOŽKA |  |  |  | VÝKAZ VÝMER |  | M.J. | MNOŽ. | J.C. bez DPH (Eur) | Cena celková bez DPH (Eur)
Č. | KÓD CPV | KÓD SP | KÓD SPP
| 45.00.00 |  |  | Všeobecné položky v procese obstarávania stavieb
1 |  | 00010401 |  | Zmluvné požiadavky poplatky za skládky vybúraných hmôt a sutí |  | t | 1268.62 |  | 0
1268.61
2 |  | 00010403 |  | Zmluvné požiadavky poplatky za skládky zeminy |  | m3 | 511.66 |  | 0
511.66
3 |  | 00010404 |  | Zmluvné požiadavky poplatky za skládky travín, krovia, mačiny,lesnej hrabanky |  | m3 | 28.4 |  | 0
28.4
| 45.11.11 |  |  | Demolačné práce
4 |  | 05030161 |  | Odstránenie spevnených plôch vozoviek a doplňujúcich konštrukcií krytov cementobetónových |  | m2 | 120 |  | 0
|  |  | 0503016103 | Odstránenie spevnených plôch vozoviek a doplňujúcich konštrukcií krytov cementobetónových hr. nad 200 do 300 mm |  | m2 | 120
|  |  |  | odstránenie CB krytu zastávky hr. 250 mm | 120
5 |  | 05030162 |  | Odstránenie spevnených plôch vozoviek a doplňujúcich konštrukcií krytov bitúmenových |  | m2 | 1147 |  | 0
|  |  | 0503016201 | Odstránenie spevnených plôch vozoviek a doplňujúcich konštrukcií krytov bitúmenových hr.do 100 mm |  | m2 | 1147
|  |  |  | odstránenie asfaltového krytu existujúcej vozovky hr. 50 mm | 413
|  |  |  | odstránenie asfaltového krytu existujúceho chodníka hr. 50 mm | 734
1147
6 |  | 05030261 |  | Odstránenie spevnených plôch vozoviek a doplňujúcich konštrukcií podkladov z betónu prostého |  | m2 | 533 |  | 0
|  |  | 0503026102 | Odstránenie spevnených plôch vozoviek a doplňujúcich konštrukcií podkladov z betónu prostého hr. nad 100 do 200 mm |  | m2 | 533
|  |  |  | odstránenie cementom stmelenej podkladnej vrstvy hr. 200 mm | 413
|  |  |  | odstránenie cementom stmelenej podkladnej vrstvy zastávky hr. 150 mm | 120
533
7 |  | 05030262 |  | Odstránenie spevnených plôch vozoviek a doplňujúcich konštrukcií podkladov bitúmenových |  | m2 | 1267 |  | 0
|  |  | 0503026201 | Odstránenie spevnených plôch vozoviek a doplňujúcich konštrukcií podkladov bitúmenových hr.do 100 mm |  | m2 | 1267
|  |  |  | odstránenie asfaltového podkladu existujúcej vozovky hr. 70 mm | 413
|  |  |  | odstránenie asfaltového podkladu existujúcej plochy zastávky hr. 50 mm | 120
|  |  |  | odstránenie asfaltovej recyklovanej podkladnej vrstvy existujúceho chodníka hr. 50 mm | 734
1267
8 |  | 05030264 |  | Odstránenie spevnených plôch vozoviek a doplňujúcich konštrukcií podkladov z kameniva hrubého drveného |  | m2 | 1267 |  | 0
|  |  | 0503026402 | Odstránenie spevnených plôch vozoviek a doplňujúcich konštrukcií podkladov z kameniva hrubého drveného hr. nad 100 do 200 mm |  | m2 | 533
|  |  |  | odstránenie nestmelenej vrstvy existujúcej vozovky hr. 200 mm | 413
|  |  |  | odstránenie nestmelenej vrstvy existujúcej plochy zastávky hr. 200 mm | 120
533
|  |  | 0503026403 | Odstránenie spevnených plôch vozoviek a doplňujúcich konštrukcií podkladov z kameniva hrubého drveného hr. nad 200 do 300 mm |  | m2 | 734
|  |  |  | odstránenie nestmelenej vrstvy existujúceho chodníka hr. 220 mm | 734
9 |  | 05030304 |  | Odstránenie spevnených plôch vozoviek a doplňujúcich konštrukcií obrubníkov a krajníkov betónových |  | m | 158 |  | 0
|  |  | 0503030402 | Odstránenie spevnených plôch vozoviek a doplňujúcich konštrukcií obrubníkov a krajníkov betónových stojatých |  | m | 158
|  |  |  | odstránenie existujúcich obrubníkov | 158
10 |  | 05030407 |  | Odstránenie spevnených plôch vozoviek a doplňujúcich konštrukcií zvodidiel, zábradlia, stien, oplotení kovových |  | m | 26 |  | 0
|  |  |  | odstránenie oceľového zábradlia | 26
11 |  | 05080200 |  | Doprava vybúraných hmôt vodorovná |  | t | 1269.71 |  | 0
|  |  | 0508020003 | Doprava vybúraných hmôt vodorovná, nad 1 km |  | t | 1269.71
odvoz na spoplatnenú skládku:
|  |  |  | odstránenie CB krytu zastávky hr. 250 mm: 120,00 m2*0,66 t/m2 | 79.2
|  |  |  | odstránenie asfaltového krytu existujúcej vozovky hr. 50 mm: 413,00 m2*0,181 t/m2 | 74.75
|  |  |  | odstránenie asfaltového krytu existujúceho chodníka hr. 50 mm: 734,00 m2*0,181 t/m2 | 132.85
|  |  |  | odstránenie cementom stmelenej podkladnej vrstvy hr. 200 mm: 413,00 m2*0,44 t/m2 | 181.72
|  |  |  | odstránenie cementom stmelenej podkladnej vrstvy zastávky hr. 150 mm: 120,00 m2*0,44 t/m2 | 52.8
|  |  |  | odstránenie asfaltového podkladu existujúcej vozovky hr. 70 mm: 413,00 m2*0,181 t/m2 | 74.75
|  |  |  | odstránenie asfaltového podkladu existujúcej plochy zastávky hr. 50 mm: 120,00 m2*0,181 t/m2 | 21.72
|  |  |  | odstránenie asfaltovej recyklovanej podkladnej vrstvy existujúceho chodníka hr. 50 mm: 734,00 m2*0,181 t/m2 | 132.85
|  |  |  | odstránenie nestmelenej vrstvy existujúcej vozovky hr. 200 mm: 413,00 m2*0,235 t/m2 | 97.06
|  |  |  | odstránenie nestmelenej vrstvy existujúcej plochy zastávky hr. 200 mm: 120,00 m2*0,235 t/m2 | 28.2
|  |  |  | odstránenie nestmelenej vrstvy existujúceho chodníka hr. 220 mm: 734,00 m2*0,40 t/m2 | 293.6
|  |  |  | odstránenie existujúcich obrubníkov: 158,00 m*0,145 t/m | 22.91
|  |  |  | frézovanie existujúcej vozovky hr. 50 mm: 600,00 m2*0,127 t/m2 | 76.2
1268.61
odvoz do zberného dvora:
|  |  |  | odstránenie oceľového zábradlia: 26,00 m*0,042 t/m | 1.09
|  |  |  | spolu | 1269.7
12 |  | 05090362 |  | Doplňujúce práce, frézovanie bitúmenového krytu, podkladu |  | m2 | 600 |  | 0
|  |  | 0509036204 | Doplňujúce práce, frézovanie bitúmenového krytu, podkladu hr. 50 mm |  | m2 | 600
|  |  |  | frézovanie existujúcej vozovky hr. 50 mm | 600
13 |  | 05090462 |  | Doplňujúce práce, diamantové rezanie bitúmenového krytu, podkladu |  | m | 370 |  | 0
|  |  | 0509046201 | Doplňujúce práce, diamantové rezanie bitúmenového krytu, podkladu hr. do 50 mm |  | m | 370
|  |  |  | diamantové rezanie asfaltovej vrstvy do hĺ. 50 mm | 370
| 45.11.12 |  |  | Úprava staveniska a vyčisťovacie práce
14 |  | 01010101 |  | Pripravné práce, odstránenie porastov travín |  | m2 | 142 |  | 0
|  |  | 0101010101 | Pripravné práce, odstránenie porastov travín na suchu |  | m2 | 142
|  |  |  | odstránenie ruderálneho porastu hr. 200 mm | 142
15 |  | 01060204 |  | Premiestnenie vodorovné nad 3 000 m |  | m3 | 28.4 |  | 0
|  |  | 0106020409 | Premiestnenie vodorovné nad 3 000 m, poľnohospodárskych plodín |  | m3 | 28.4
|  |  |  | odvoz ruderálneho porastu: 0,2*142,00 | 28.4
| 45.11.23 |  |  | Vyplňovanie a rekultivačné práce
16 |  | 01060204 |  | Premiestnenie vodorovné nad 3 000 m |  | m3 | 14.8 |  | 0
|  |  | 0106020401 | Premiestnenie výkopku resp. rúbaniny, vodorovné nad 3 000 m, tr. horniny 1-4 |  | m3 | 14.8
|  |  |  | dovoz nakupovanej ornice: 0,2*74,00 | 14.8
17 |  | 01060700 |  | Premiestnenie - nakladanie, prekladanie, vykladanie |  | m3 | 14.8 |  | 0
|  |  | 0106070007 | Premiestnenie výkopku resp. rúbaniny - nakladanie, prekladanie, vykladanie, tr. horniny 1-4 |  | m3 | 14.8
|  |  |  | nákup ornice s nakladaním | 14.8
18 |  | 01080501 |  | Povrchové úpravy terénu, úpravy povrchov rozprestretím ornice |  | m2 | 74 |  | 0
|  |  | 0108050101 | Povrchové úpravy terénu, úpravy povrchov rozprestretím ornice na rovine |  | m2 | 74
|  |  |  | rozprestretie ornice | 74
19 |  | 01080503 |  | Povrchové úpravy terénu, úpravy povrchov založením trávnika hydroosevom |  | m2 | 74 |  | 0
|  |  | 0108050301 | Povrchové úpravy terénu, úpravy povrchov založením trávnika hydroosevom na ornicu |  | m2 | 74
|  |  |  | hydroosev | 74
20 |  | 01080811 |  | Povrchové úpravy terénu, sadenie, presádzanie, ošetrovanie, ochrana trávnika |  | m2 | 74 |  | 0
|  |  | 0108081101 | Povrchové úpravy terénu, sadenie, presádzanie, ošetrovanie, ochrana trávnika v rovine |  | m2 | 74
|  |  |  | ošetrenie trávnika | 74
| 45.11.24 |  |  | Výkopové práce
21 |  | 01020400 |  | Odkopávky a prekopávky komunikácií,železníc,plôch |  | m3 | 491 |  | 0
|  |  | 0102040007 | Odkopávky a prekopávky komunikácií,železníc,plôch, tr.horniny 1-4 |  | m3 | 491
|  |  |  | výkop vrátane výmeny podložia - nevhodná zemina do násypov | 491
22 |  | 01030201 |  | Hĺbené vykopávky rýh š. do 600 mm |  | m3 | 20.66 |  | 0
|  |  | 0103020107 | Hĺbené vykopávky rýh š. do 600 mm, tr. horniny 1-4 |  | m3 | 20.66
|  |  |  | výkop ryhy pre trativod: 0,50*0,51*81,00 | 20.66
23 |  | 01040302 |  | Konštrukcie z hornín - prechodové vrstvy so zhutnením |  | m3 | 459 |  | 0
|  |  | 0104030205 | Konštrukcie z hornín - prechodové vrstvy so zhutnením zo sypanín kamenistých a balvanitých |  | m3 | 459
nakupovaný materiál:
|  |  |  | násyp | 12
|  |  |  | výmena podložia (aktívna zóna 0,5 m) | 348
|  |  |  | dosypávka krajnice z nenamŕzavého materiálu | 99
459
24 |  | 01080101 |  | Povrchové úpravy terénu, úprava pláne so zhutnením v zárezoch |  | m2 | 1389 |  | 0
|  |  | 0108010101 | Povrchové úpravy terénu, úprava pláne so zhutnením v zárezoch, tr.horniny 1-4 |  | m2 | 1389
|  |  |  | úprava pláne - vozovky | 633
|  |  |  | úprava pláne - chodníky | 756
1389
25 |  | 01080300 |  | Povrchové úpravy terénu, úprava podložia |  | m2 | 633 |  | 0
|  |  | 0108030001 | Povrchové úpravy terénu, úprava podložia, tr.horniny 1-4 |  | m2 | 633
|  |  |  | úprava podložia | 633
| 45.11.25 |  |  | Presun zemín
26 |  | 01040100 |  | Konštrukcie z hornín - skládky |  | m3 | 511.66 |  | 0
|  |  | 0104010007 | Konštrukcie z hornín - skládky tr.horniny 1-4 |  | m3 | 511.66
|  |  |  | prebytočná nevhodná zemina uložená na spoplatnenú skládku | 511.66
27 |  | 01060204 |  | Premiestnenie vodorovné nad 3 000 m |  | m3 | 511.66 |  | 0
|  |  | 0106020401 | Premiestnenie výkopku resp. rúbaniny, vodorovné nad 3 000 m, tr. horniny 1-4 |  | m3 | 511.66
prebytočná nevhodná zemina na spoplatnenú skládku
|  |  |  | výkopy | 511.66
| 45.23.13 |  |  | Práce na stavbe miestnych potrubných vedení vody a kanalizácie
28 |  | 27031172 |  | Kanalizácie, ostatné konštrukcie, vpusty kanalizačné |  | ks | 4 |  | 0
|  |  | 2703117201 | Kanalizácie, ostatné konštrukcie, vpusty kanalizačné z betónových dielcov |  | ks | 4
|  |  |  | uličné vpusty komplet aj s kalovým košom | 4
29 |  | 27031176 |  | Kanalizácie, ostatné konštrukcie, doplnky |  | ks | 4 |  | 0
|  |  | 2703117602 | Kanalizácie, ostatné konštrukcie, doplnky - mreže |  | ks | 4
|  |  |  | mreža pre UV | 4
| 45.23.32 |  |  | Práce na vrchnej stavbe diaľníc, ciest, ulíc, chodníkov a nekrytých parkovísk
30 |  | 22020418 |  | Podkladné a krycie vrstvy s hydraulickým spojivom, cementobetónové jednovrstvové, beton železový |  | m3 | 55 |  | 0
|  |  | 2202041802 | Podkladné a krycie vrstvy s hydraulickým spojivom, cementobetónové jednovrstvové, beton železový tr. II |  | m3 | 55
|  |  |  | konštrukcia vozovky (BUS) - CB II, hr. 250 mm, bordovej farby so žltým okrajom vrátane uzatváracieho náteru: 0,25*220,00 | 55
31 |  | 22030330 |  | Podkladné a krycie vrstvy z asfaltových zmesí, bitúmenové postreky, nátery, posypy spojovací postrek |  | m2 | 1013 |  | 0
|  |  | 2203033001 | Podkladné a krycie vrstvy z asfaltových zmesí, bitúmenové postreky, nátery, posypy spojovací postrek z asfaltu |  | m2 | 1013
|  |  |  | konštrukcia vozovky (jazdné pruhy) - PS 0,5 kg/m2 | 413
|  |  |  | obnova krytu v mieste frézovania - PS 0,5 kg/m2 | 600
1013
32 |  | 22030640 |  | Podkladné a krycie vrstvy z asfaltových zmesí, bitúmenové vrstvy, asfaltový betón |  | m3 | 99.86 |  | 0
|  |  | 2203064001 | Podkladné a krycie vrstvy z asfaltových zmesí, bitúmenové vrstvy, asfaltový betón triedy I |  | m3 | 79.56
|  |  |  | konštrukcia vozovky (jazdné pruhy) - AC 11 O; I. hr. 50 mm: 0,05*413 | 20.65
|  |  |  | konštrukcia vozovky (jazdné pruhy) - AC 22 L; I. hr. 70 mm: 0,07*413 | 28.91
|  |  |  | obnova krytu v mieste frézovania - AC 11 O; I. hr. 50 mm: 0,05*600 | 30
79.56
|  |  | 2203064002 | Podkladné a krycie vrstvy z asfaltových zmesí, bitúmenové vrstvy, asfaltový betón triedy II |  | m3 | 20.3
|  |  |  | konštrukcia asfaltového chodníka (dotknuté plochy v okolí Tržnice - AC 8 O; II. hr. 50 mm: 0,05*406 | 20.3
33 |  | 22040317 |  | Kryty dláždené,chodníkov komunikácií,rigolov z dlaždíc betónových |  | m2 | 387 |  | 0
|  |  |  | konštrukcia chodníka, nástupiska BUS - betónová dlažba hr. 80mm vrátane podkladu z drveného kameniva fr. 4/8 hr. 40 mm | 350
|  |  |  | betónová dlažba hr. 80 mm bezbarierová úprava pre nevidiacich červenej farby vrátane podkladu z drveného kameniva fr. 4/8 hr. 40 mm | 37
387
34 |  | 22040851 |  | Kryty dláždené,chodníkov komunikácií,rigolov - úprava škár pri opravách a vyplnenie škár asfaltovou zálievkou |  | m | 370 |  | 0
|  |  |  | asfaltová zálievka | 370
35 |  | 22250980 |  | Doplňujúce konštrukcie, obrubníky chodníkové |  | m | 147 |  | 0
|  |  | 2225098002 | Doplňujúce konštrukcie, obrubníky chodníkové kamenné |  | m | 147
|  |  |  | kamenný kasselský obrubník s prevýšením 20 cm vrátane bet. lôžka C30/37 XF 2 (SK)-CI 0,4 - 5,04 m3 | 72
|  |  |  | kamenný obrubník okolo stromov vrátane bet. lôžka C30/37 XF 2 (SK)-CI 0,4 - 1,40 m3 | 20
|  |  |  | kamenný obrubník s prevýšením 15 cm vrátane bet. lôžka C30/37 XF 2 (SK)-CI 0,4 - 3,85 m3 | 55
147
36 |  | 22250981 |  | Doplňujúce konštrukcie, obrubníky záhonové |  | m | 81 |  | 0
|  |  | 2225098102 | Doplňujúce konštrukcie, obrubníky záhonové kamenné |  | m | 81
|  |  |  | kamenný parkový obrubník 200/100 vrátane bet. lôžka C16/20 XF 2 (SK)-CI 0,4 - 5,67 m3 | 81
| 45.23.33 |  |  | Práce na spodnej stavby diaľnic, ciest, ulíc a chodníkov a nekrytých parkovísk
37 |  | 22010104 |  | Podkladné a krycie vrstvy bez spojiva nestmelené, štrkodrva |  | m3 | 312.92 |  | 0
|  |  |  | konštrukcia vozovky (BUS) - UM ŠD; 0/31,5 Gc hr. 200 mm: 0,20*297,00 | 59.4
|  |  |  | konštrukcia chodníka, nástupiska BUS - UM ŠD; 0/31,5 Gc hr. 200 mm: 0,20*350 | 70
|  |  |  | konštrukcia vozovky (jazdné pruhy) - UM ŠD; 0/31,5 Gc, hr. 200 mm: 0,2*434 | 86.8
|  |  |  | konštrukcia asfaltového chodníka (dotknuté plochy v okolí Tržnice - UM ŠD; 0/31,5 Gc hr. 220 mm: 0,22*406 | 89.32
|  |  |  | bezbarierová úprava - UM ŠD; 0/31,5 Gc hr. 200 mm: 0,2*37 | 7.4
312.92
38 |  | 22010111 |  | Podkladné a krycie vrstvy bez spojiva nestmelené, recyklovaný materiál |  | m3 | 20.3 |  | 0
|  |  | 2201011102 | Podkladné a krycie vrstvy bez spojiva nestmelené, recyklovaný materiál asfaltový |  | m3 | 20.3
|  |  |  | konštrukcia asfaltového chodníka (dotknuté plochy v okolí Tržnice - RA 0/8 hr. 50 mm: 0,05*406 | 20.3
39 |  | 22010201 |  | Podkladné a krycie vrstvy bez spojiva, spevnenie krajníc zo zeminy |  | m3 | 99 |  | 0
|  |  | 2201020101 | Podkladné a krycie vrstvy bez spojiva, spevnenie krajníc zo zeminy so zhutnením |  | m3 | 99
|  |  |  | dosypávka krajnice z nenamŕzavého materiálu | 99
40 |  | 22020212 |  | Podkladné a krycie vrstvy s hydraulickým spojivom, stabilizované z miešacieho centra zmesou spojív |  | m3 | 121.45 |  | 0
|  |  |  | konštrukcia vozovky (BUS) - CBGM C5/6 0/31,5 hr. 150 mm: 0,15*259,00 | 38.85
|  |  |  | konštrukcia vozovky (jazdné pruhy) - CBGM C 5/6 0/31,5, hr. 200 mm: 0,2*413 | 82.6
121.45
41 |  | 22030329 |  | Podkladné a krycie vrstvy z asfaltových zmesí, bitúmenové postreky, nátery,posypy infiltračný postrek |  | m2 | 672 |  | 0
|  |  | 2203032901 | Podkladné a krycie vrstvy z asfaltových zmesí, bitúmenové postreky, nátery, posypy infiltračný postrek z asfaltu |  | m2 | 672
|  |  |  | konštrukcia vozovky (BUS) - infiltračný postrek PI 0,8 kg/m2 | 259
|  |  |  | konštrukcia vozovky (jazdné pruhy) - PI 0,8 kg/m2 | 413
672
42 |  | 22030539 |  | Podkladné a krycie vrstvy z asfaltových zmesí s bitúmenovým spojivom, kamenivo obaľované asfaltom |  | m3 | 11 |  | 0
|  |  | 2203053901 | Podkladné a krycie vrstvy z asfaltových zmesí s bitúmenovým spojivom, kamenivo obaľované asfaltom triedy I |  | m3 | 11
|  |  |  | konštrukcia vozovky (BUS) - AC 22 P; I hr. 50 mm: 0,05*220,00 | 11
| 45.26.22 |  |  | Základové práce a vŕtanie vodných studní
43 |  | 02010101 |  | Zlepšovanie základovej pôdy, výplň odvodňovacích rebier alebo trativodov kamenivom, štrkopieskom |  | m3 | 17 |  | 0
|  |  | 0201010101 | Zlepšovanie základovej pôdy, výplň odvodňovacích rebier alebo trativodov kamenivom, štrkopieskom triedeným |  | m3 | 17
|  |  |  | odvodnenie - zásyp drenážnych rúrok kamenivom fr. 8/16: 0,46*0,50*81,00-3,14*0,08*0,08*81,00 | 17
44 |  | 02010105 |  | Zlepšovanie základovej pôdy, výplň odvodňovacích rebier alebo trativodov oplášt.z geotextílie |  | m2 | 45 |  | 0
|  |  | 0201010501 | Zlepšovanie základovej pôdy, výplň odvodňovacích rebier alebo trativodov oplášt.z geotextílie, steny šikmé do 1:2,5 |  | m2 | 45
|  |  |  | odvodnenie - filtračná geotextília na obalenie drenážnej rúry | 45
45 |  | 02010201 |  | Zlepšovanie základovej pôdy, lôžko pre trativody a vankúše pod základy, z kameniva, štrkopiesku |  | m3 | 2.03 |  | 0
|  |  | 0201020101 | Zlepšovanie základovej pôdy, lôžko pre trativody a vankúše pod základy, z kameniva, štrkopiesku triedeného |  | m3 | 2.03
|  |  |  | odvodnenie - ŠP podsyp: 0,05*0,50*81,00 | 2.03
46 |  | 02010309 |  | Zlepšovanie základovej pôdy, trativody kompletné z potrubia plastického |  | m | 81 |  | 0
|  |  | 0201030906 | Zlepšovanie základovej pôdy, trativody kompletné z potrubia plastického DN 160 mm |  | m | 81
|  |  |  | odvodnenie - perforovaná drenážna rúra DN160 | 81
|  |  |  | Cena celkom v Eur bez DPH za SO 123 |  |  |  |  | 0

## 124
ČASŤ STAVBY : |  |  |  | SO 124 Rekonštrukcia ulice Záhradnícka a Ružinovská
KS: |  |  |  | 2112
POLOŽKA |  |  |  | VÝKAZ VÝMER |  | M.J. | MNOŽ. | J.C. bez DPH (Eur) | Cena celková bez DPH (Eur)
Č. | KÓD CPV | KÓD SP | KÓD SPP
| 45.00.00 |  |  | Všeobecné položky v procese obstarávania stavieb
1 |  | 00010401 |  | Zmluvné požiadavky poplatky za skládky vybúraných hmôt a sutí |  | t | 21180.77 |  | 0
21180.78
2 |  | 00010403 |  | Zmluvné požiadavky poplatky za skládky zeminy |  | m3 | 3804.06 |  | 0
3804.06
3 |  | 00010404 |  | Zmluvné požiadavky poplatky za skládky travín, krovia, mačiny,lesnej hrabanky |  | m3 | 382.8 |  | 0
382.8
| 45.11.11 |  |  | Demolačné práce
4 |  | 05020907 |  | Vybúranie konštrukcií a demontáže, rôznych predmetov kovových |  | ks | 102 |  | 0
|  |  |  | odstránenie existujúcich zahradzovacích stĺpikov | 102
5 |  | 05030161 |  | Odstránenie spevnených plôch vozoviek a doplňujúcich konštrukcií krytov cementobetónových |  | m2 | 1459 |  | 0
|  |  | 0503016102 | Odstránenie spevnených plôch vozoviek a doplňujúcich konštrukcií krytov cementobetónových hr. nad 100 do 200 mm |  | m2 | 80
|  |  |  | odstránenie betónového chodníka hr. 120 mm | 80
|  |  | 0503016103 | Odstránenie spevnených plôch vozoviek a doplňujúcich konštrukcií krytov cementobetónových hr. nad 200 do 300 mm |  | m2 | 1379
|  |  |  | odstránenie betónovej plochy hr. 250 mm | 1379
6 |  | 05030162 |  | Odstránenie spevnených plôch vozoviek a doplňujúcich konštrukcií krytov bitúmenových |  | m2 | 14296 |  | 0
|  |  | 0503016201 | Odstránenie spevnených plôch vozoviek a doplňujúcich konštrukcií krytov bitúmenových hr.do 100 mm |  | m2 | 14296
|  |  |  | odstránenie asfaltového krytu existujúcej vozovky hr. 50 mm | 6920
|  |  |  | odstránenie asfaltového krytu existujúceho chodníka hr. 50 mm | 7376
14296
7 |  | 05030166 |  | Odstránenie spevnených plôch vozoviek a doplňujúcich konštrukcií krytov dlaždených |  | m2 | 312 |  | 0
|  |  | 0503016602 | Odstránenie spevnených plôch vozoviek a doplňujúcich konštrukcií krytov dlaždených hr. nad 100 do 200 mm |  | m2 | 312
|  |  |  | odstránenie krytu z dlažby z existujúceho chodníka hr. 80 mm vrátane lôžka z kameniva hr. 40 mm | 312
8 |  | 05030261 |  | Odstránenie spevnených plôch vozoviek a doplňujúcich konštrukcií podkladov z betónu prostého |  | m2 | 8299 |  | 0
|  |  | 0503026102 | Odstránenie spevnených plôch vozoviek a doplňujúcich konštrukcií podkladov z betónu prostého hr. nad 100 do 200 mm |  | m2 | 8299
|  |  |  | odstránenie cementom stmelenej podkladnej vrstvy hr. 200 mm | 6920
|  |  |  | odstránenie cementom stmelenej podkladnej vrstvy betónovej plochy hr. 150 mm | 1379
8299
9 |  | 05030262 |  | Odstránenie spevnených plôch vozoviek a doplňujúcich konštrukcií podkladov bitúmenových |  | m2 | 15675 |  | 0
|  |  | 0503026201 | Odstránenie spevnených plôch vozoviek a doplňujúcich konštrukcií podkladov bitúmenových hr.do 100 mm |  | m2 | 15675
|  |  |  | odstránenie asfaltového podkladu existujúcej vozovky hr. 70 mm | 6920
|  |  |  | odstránenie asfaltového podkladu existujúcej betónovej plochy hr. 50 mm | 1379
|  |  |  | odstránenie asfaltovej recyklovanej podkladnej vrstvy existujúceho chodníka hr. 50 mm | 7376
15675
10 |  | 05030264 |  | Odstránenie spevnených plôch vozoviek a doplňujúcich konštrukcií podkladov z kameniva hrubého drveného |  | m2 | 16067 |  | 0
|  |  | 0503026402 | Odstránenie spevnených plôch vozoviek a doplňujúcich konštrukcií podkladov z kameniva hrubého drveného hr. nad 100 do 200 mm |  | m2 | 8691
|  |  |  | odstránenie nestmelenej vrstvy existujúcej vozovky hr. 200 mm | 6920
|  |  |  | odstránenie nestmelenej vrstvy existujúcej betónovej plochy hr. 200 mm | 1379
|  |  |  | odstránenie nestmelenej vrstvy existujúceho chodníka hr. 200 mm | 312
|  |  |  | odstránenie nestmelenej vrstvy existujúceho bet. chodníka hr. 200 mm | 80
8691
|  |  | 0503026403 | Odstránenie spevnených plôch vozoviek a doplňujúcich konštrukcií podkladov z kameniva hrubého drveného hr. nad 200 do 300 mm |  | m2 | 7376
|  |  |  | odstránenie nestmelenej vrstvy existujúceho chodníka hr. 220 mm | 7376
11 |  | 05030304 |  | Odstránenie spevnených plôch vozoviek a doplňujúcich konštrukcií obrubníkov a krajníkov betónových |  | m | 6939 |  | 0
|  |  | 0503030402 | Odstránenie spevnených plôch vozoviek a doplňujúcich konštrukcií obrubníkov a krajníkov betónových stojatých |  | m | 6939
|  |  |  | odstránenie existujúcich obrubníkov | 6939
12 |  | 05030407 |  | Odstránenie spevnených plôch vozoviek a doplňujúcich konštrukcií zvodidiel, zábradlia, stien, oplotení kovových |  | m | 399 |  | 0
|  |  |  | odstránenie oceľového zábradlia | 399
13 |  | 05030507 |  | Odstránenie spevnených plôch vozoviek a doplňujúcich konštrukcií, zvislého dopravného značenia, kovových |  | ks | 729 |  | 0
|  |  |  | odstránenie existujúcich zvislých dopravných značiek komplet vrátane stĺpikov | 729
14 |  | 05080200 |  | Doprava vybúraných hmôt vodorovná |  | t | 21258.73 |  | 0
|  |  | 0508020003 | Doprava vybúraných hmôt vodorovná, nad 1 km |  | t | 21258.73
odvoz na spoplatnenú skládku:
|  |  |  | odstránenie betónového chodníka hr. 120 mm: 80,00 m2*0,44t/m2 | 35.2
|  |  |  | odstránenie betónovej plochy hr. 250 mm: 1379,00 m2*0,66 t/m2 | 910.14
|  |  |  | odstránenie asfaltového krytu existujúcej vozovky hr. 50 mm: 6920,00 m2*0,181 t/m2 | 1252.52
|  |  |  | odstránenie asfaltového krytu existujúceho chodníka hr. 50 mm: 7376,00 m2*0,181 t/m2 | 1335.06
|  |  |  | odstránenie krytu z dlažby z existujúceho chodníka hr. 80 mm vrátane lôžka z kameniva hr. 40 mm: 312,00 m2*0,397t/m2 | 123.86
|  |  |  | odstránenie cementom stmelenej podkladnej vrstvy hr. 200 mm: 6920,00 m2*0,44 t/m2 | 3044.8
|  |  |  | odstránenie cementom stmelenej podkladnej vrstvy betónovej plochy hr. 150 mm: 1379,00 m2*0,44 t/m2 | 606.76
|  |  |  | odstránenie asfaltovej recyklovanej podkladnej vrstvy existujúceho chodníka hr. 50 mm: 7376,00 m2*0,181 t/m2 | 1335.06
|  |  |  | odstránenie asfaltového podkladu existujúcej vozovky hr. 70 mm: 6920,00 m2*0,181 t/m2 | 1252.52
|  |  |  | odstránenie asfaltového podkladu existujúcej betónovej plochy hr. 50 mm: 1379,00 m2*0,181 t/m2 | 249.6
|  |  |  | odstránenie nestmelenej vrstvy existujúcej vozovky hr. 200 mm: 6920,00 m2*0,235 t/m2 | 1626.2
|  |  |  | odstránenie nestmelenej vrstvy existujúcej betónovej plochy hr. 200 mm: 1379,00 m2*0,235 t/m2 | 324.07
|  |  |  | odstránenie nestmelenej vrstvy existujúceho chodníka hr. 200 mm: 312,00 m2*0,235 t/m2 | 73.32
|  |  |  | odstránenie nestmelenej vrstvy existujúceho bet. chodníka hr. 200 mm: 80,00 m2*0,235 t/m2 | 18.8
|  |  |  | odstránenie nestmelenej vrstvy existujúceho chodníka hr. 220 mm: 7376,00 m2*0,40 t/m2 | 2950.4
|  |  |  | odstránenie existujúcich obrubníkov: 6939,00 m*0,145 t/m | 1006.16
|  |  |  | frézovanie existujúcej vozovky hr. 50 mm: 39656,00 m2*0,127 t/m2 | 5036.31
21180.78
odvoz do zberného dvora:
|  |  |  | odstránenie existujúcich zahradzovacích stĺpikov: 102,00 ks*0,014t/ks | 1.43
|  |  |  | odstránenie oceľového zábradlia: 399,00 m*0,042 t/m | 16.76
18.19
odvoz správcovi komunikácie:
|  |  |  | odstránenie existujúcich zvislých dopravných značiek komplet vrátane stĺpikov: 729,00 ks*0,082 t/ks | 59.78
|  |  |  | spolu | 21258.75
15 |  | 05090362 |  | Doplňujúce práce, frézovanie bitúmenového krytu, podkladu |  | m2 | 39656 |  | 0
|  |  | 0509036204 | Doplňujúce práce, frézovanie bitúmenového krytu, podkladu hr. 50 mm |  | m2 | 39656
|  |  |  | frézovanie existujúcej vozovky hr. 50 mm | 39656
16 |  | 05090462 |  | Doplňujúce práce, diamantové rezanie bitúmenového krytu, podkladu |  | m | 2122 |  | 0
|  |  | 0509046201 | Doplňujúce práce, diamantové rezanie bitúmenového krytu, podkladu hr. do 50 mm |  | m | 2122
|  |  |  | diamantové rezanie asfaltovej vrstvy do hĺ. 50 mm | 2122
| 45.11.12 |  |  | Úprava staveniska a vyčisťovacie práce
17 |  | 01010101 |  | Pripravné práce, odstránenie porastov travín |  | m2 | 1914 |  | 0
|  |  | 0101010101 | Pripravné práce, odstránenie porastov travín na suchu |  | m2 | 1914
|  |  |  | odstránenie ruderálneho porastu hr. 200 mm | 1914
18 |  | 01060204 |  | Premiestnenie vodorovné nad 3 000 m |  | m3 | 382.8 |  | 0
|  |  | 0106020409 | Premiestnenie vodorovné nad 3 000 m, poľnohospodárskych plodín |  | m3 | 382.8
|  |  |  | odvoz ruderálneho porastu: 0,2*1914,00 | 382.8
| 45.11.23 |  |  | Vyplňovanie a rekultivačné práce
19 |  | 01040402 |  | Konštrukcie z hornín - zásypy so zhutnením |  | m3 | 957 |  | 0
|  |  | 0104040207 | Konštrukcie z hornín - zásypy so zhutnením, tr. horniny 1-4 |  | m3 | 957
|  |  |  | dosypávka z materiálu určeného pre vegetáciu | 957
19 |  | 01060204 |  | Premiestnenie vodorovné nad 3 000 m |  | m3 | 1387.2 |  | 0
|  |  | 0106020401 | Premiestnenie výkopku resp. rúbaniny, vodorovné nad 3 000 m, tr. horniny 1-4 |  | m3 | 1387.2
|  |  |  | dovoz nakupovanej ornice: 0,2*2151,00 | 430.2
|  |  |  | dosypávka z materiálu určeného pre vegetáciu - dovoz nakupovanej ornice | 957
1387.2
20 |  | 01060700 |  | Premiestnenie - nakladanie, prekladanie, vykladanie |  | m3 | 1387.2 |  | 0
|  |  | 0106070007 | Premiestnenie výkopku resp. rúbaniny - nakladanie, prekladanie, vykladanie, tr. horniny 1-4 |  | m3 | 1387.2
|  |  |  | nákup ornice s nakladaním | 1387.2
21 |  | 01080501 |  | Povrchové úpravy terénu, úpravy povrchov rozprestretím ornice |  | m2 | 2151 |  | 0
|  |  | 0108050101 | Povrchové úpravy terénu, úpravy povrchov rozprestretím ornice na rovine |  | m2 | 2151
|  |  |  | rozprestretie ornice | 2151
22 |  | 01080503 |  | Povrchové úpravy terénu, úpravy povrchov založením trávnika hydroosevom |  | m2 | 2151 |  | 0
|  |  | 0108050301 | Povrchové úpravy terénu, úpravy povrchov založením trávnika hydroosevom na ornicu |  | m2 | 2151
|  |  |  | hydroosev | 2151
23 |  | 01080811 |  | Povrchové úpravy terénu, sadenie, presádzanie, ošetrovanie, ochrana trávnika |  | m2 | 2151 |  | 0
|  |  | 0108081101 | Povrchové úpravy terénu, sadenie, presádzanie, ošetrovanie, ochrana trávnika v rovine |  | m2 | 2151
|  |  |  | ošetrenie trávnika | 2151
| 45.11.24 |  |  | Výkopové práce
24 |  | 01020400 |  | Odkopávky a prekopávky komunikácií,železníc,plôch |  | m3 | 3610 |  | 0
|  |  | 0102040007 | Odkopávky a prekopávky komunikácií,železníc,plôch, tr.horniny 1-4 |  | m3 | 3610
|  |  |  | výkop vrátane výmeny podložia - nevhodná zemina do násypov | 3610
25 |  | 01030201 |  | Hĺbené vykopávky rýh š. do 600 mm |  | m3 | 194.06 |  | 0
|  |  | 0103020107 | Hĺbené vykopávky rýh š. do 600 mm, tr. horniny 1-4 |  | m3 | 194.06
|  |  |  | výkop ryhy pre trativod: 0,50*0,51*761,00 | 194.06
26 |  | 01040302 |  | Konštrukcie z hornín - prechodové vrstvy so zhutnením |  | m3 | 4122.5 |  | 0
|  |  | 0104030205 | Konštrukcie z hornín - prechodové vrstvy so zhutnením zo sypanín kamenistých a balvanitých |  | m3 | 4122.5
nakupovaný materiál:
|  |  |  | násyp | 432
|  |  |  | výmena podložia - aktívna zóna hr. 0,50 m: 0,5*6473 | 3236.5
|  |  |  | dosypávka krajnice z nenamŕzavého materiálu | 454
4122.5
27 |  | 01080101 |  | Povrchové úpravy terénu, úprava pláne so zhutnením v zárezoch |  | m2 | 17193 |  | 0
|  |  | 0108010101 | Povrchové úpravy terénu, úprava pláne so zhutnením v zárezoch, tr.horniny 1-4 |  | m2 | 17193
|  |  |  | úprava pláne - vozovky | 6380
|  |  |  | úprava pláne - chodníky | 10813
17193
28 |  | 01080300 |  | Povrchové úpravy terénu, úprava podložia |  | m2 | 6563 |  | 0
|  |  | 0108030001 | Povrchové úpravy terénu, úprava podložia, tr.horniny 1-4 |  | m2 | 6563
|  |  |  | úprava podložia | 6563
| 45.11.25 |  |  | Presun zemín
29 |  | 01040100 |  | Konštrukcie z hornín - skládky |  | m3 | 3804.06 |  | 0
|  |  | 0104010007 | Konštrukcie z hornín - skládky tr.horniny 1-4 |  | m3 | 3804.06
|  |  |  | prebytočná nevhodná zemina uložená na spoplatnenú skládku | 3804.06
30 |  | 01060204 |  | Premiestnenie vodorovné nad 3 000 m |  | m3 | 3804.06 |  | 0
|  |  | 0106020401 | Premiestnenie výkopku resp. rúbaniny, vodorovné nad 3 000 m, tr. horniny 1-4 |  | m3 | 3804.06
prebytočná nevhodná zemina na spoplatnenú skládku
|  |  |  | výkopy | 3804.06
| 45.22.38 |  |  | Kompletovanie a montáž prefabrikovaných konštrukcií
31 |  | 15200706 |  | Mestský mobiliár, stojany na bicykle, dielce kovové |  | ks | 12 |  | 0
|  |  |  | opierky pre bicykle | 12
| 45.23.31 |  |  | Stavebné práce na výstavbe diaľnic a ciest chodníkov a nekrytých parkovísk
32 |  | 22250762 |  | Doplňujúce konštrukcie, vodorovné dopravné značenie kovové |  | ks | 4 |  | 0
|  |  | 2225076202 | Doplňujúce konštrukcie, vodorovné dopravné značenie kovové, spomaľovacie prahy |  | ks | 4
|  |  |  | spomaľovacie vankúše | 4
33 |  | 22250776 |  | Doplňujúce konštrukcie, vodorovné dopravné značenie striekané a náterové |  | m2 | 6614 |  | 0
|  |  | 2225077601 | doplňujúce konštrukcie, vodorovné dopravné značenie striekané a náterové vodiacich pruhov |  | m2 | 3882
trvalé dopravné značenie štrukturálne neakustické z dvojzložkového striekaného plastu - biela farba
|  |  |  | š=250 mm | 3882
|  |  | 2225077602 | Doplňujúce konštrukcie, vodorovné dopravné značenie striekané a náterové deliacich čiar |  | m2 | 1653
trvalé dopravné značenie štrukturálne neakustické z dvojzložkového striekaného plastu - biela farba
|  |  |  | š=125 mm | 1653
|  |  | 2225077603 | Doplňujúce konštrukcie, vodorovné dopravné značenie striekané a náterové stopčiary, zebry, šipky, atď. |  | m2 | 1079
trvalé dopravné značenie štrukturálne neakustické z dvojzložkového striekaného plastu - biela farba
1079
| 45.23.32 |  |  | Práce na vrchnej stavbe diaľníc, ciest, ulíc, chodníkov a nekrytých parkovísk
34 |  | 22020418 |  | Podkladné a krycie vrstvy s hydraulickým spojivom, cementobetónové jednovrstvové, beton železový |  | m3 | 452.5 |  | 0
|  |  | 2202041802 | Podkladné a krycie vrstvy s hydraulickým spojivom, cementobetónové jednovrstvové, beton železový tr. II |  | m3 | 452.5
|  |  |  | konštrukcia vozovky (BUS) - CB II, hr. 250 mm, bordovej farby so žltým okrajom vrátane uzatváracieho náteru: 0,25*624,00 | 156
|  |  |  | konštrukcia vozovky s CB krytom - CB II, hr. 250 mm vráatane uzatváracieho náteru: 0,25*1186,00 | 296.5
452.5
35 |  | 22020424 |  | Podkladné a krycie vrstvy s hydraulickým spojivom, cementobetónové jednovrstvové, medzerovitý betón |  | m2 | 790 |  | 0
|  |  |  | konštrukcia vozovky pred vybranými priechodmi a v mieste pojazďovaného chodníka križujúcich komunikácií - drenážny betón C30/37 XF 2 (SK)-CI 0,4 hr. 170 mm | 790
36 |  | 22030330 |  | Podkladné a krycie vrstvy z asfaltových zmesí, bitúmenové postreky, nátery, posypy spojovací postrek |  | m2 | 43221 |  | 0
|  |  | 2203033001 | Podkladné a krycie vrstvy z asfaltových zmesí, bitúmenové postreky, nátery, posypy spojovací postrek z asfaltu |  | m2 | 43221
|  |  |  | konštrukcia vozovky (jazdné pruhy) - PS 0,5 kg/m2 | 3565
|  |  |  | obnova krytu v mieste frézovania - PS 0,5 kg/m2 | 39656
43221
37 |  | 22030640 |  | Podkladné a krycie vrstvy z asfaltových zmesí, bitúmenové vrstvy, asfaltový betón |  | m3 | 2469.7 |  | 0
|  |  | 2203064001 | Podkladné a krycie vrstvy z asfaltových zmesí, bitúmenové vrstvy, asfaltový betón triedy I |  | m3 | 2410.6
|  |  |  | konštrukcia vozovky (jazdné pruhy) - AC 11 O; I. hr. 50 mm: 0,05*3565 | 178.25
|  |  |  | konštrukcia vozovky (jazdné pruhy) - AC 22 L; I. hr. 70 mm: 0,07*3565 | 249.55
|  |  |  | obnova krytu v mieste frézovania - AC 11 O; I. hr. 50 mm: 0,05*39656 | 1982.8
2410.6
|  |  | 2203064002 | Podkladné a krycie vrstvy z asfaltových zmesí, bitúmenové vrstvy, asfaltový betón triedy II |  | m3 | 59.1
|  |  |  | konštrukcia cyklistického chodníka - AC 8 O; II. hr. 50 mm: 0,05*1182 | 59.1
38 |  | 22040247 |  | Kryty dláždené,chodníkov komunikácií,rigolov z kociek prírodných |  | m2 | 1130 |  | 0
|  |  | 2204024702 | Kryty dláždené,chodníkov komunikácií,rigolov z kociek prírodných drobných |  | m2 | 1130
|  |  |  | konštrukcia vozovky pred vybranými priechodmi a v mieste pojazďovaného chodníka križujúcich komunikácií - dlažobné žulové kocky hr. 120 mm vrátane lôžka z drenážneho betónu C30/37 XF 2 (SK)-CI 0,4 hr. 30 mm - 23,70 m3 | 790
|  |  |  | kamenná dlažba 120/120/120 mm vrátane bet. lôžka z drenážneho betónu C30/37 XF 2 (SK)-CI - 19,04 m3: 1,25*272 | 340
1130
39 |  | 22040317 |  | Kryty dláždené,chodníkov komunikácií,rigolov z dlaždíc betónových |  | m2 | 10992.5 |  | 0
|  |  |  | konštrukcia chodníka - betónová dlažba hr. 80 mm vrátane podkladu z drveného kameniva fr. 4/8 hr. 40 mm | 9116
|  |  |  | betónová prídlažba hr. 80 mm 250/500 mm: 0,25*5582 | 1395.5
|  |  |  | betónová dlažba hr. 80 mm bezbarierová úprava pre nevidiacich červenej farby vrátane podkladu z drveného kameniva fr. 4/8 hr. 40 mm | 481
10992.5
40 |  | 22040617 |  | Kryty dláždené,chodníkov komunikácií,rigolov z tvárnic betónových |  | m2 | 90 |  | 0
|  |  | 2204061702 | Kryty dláždené,chodníkov komunikácií,rigolov z tvárnic betónových vegetačných |  | m2 | 90
|  |  |  | konštrukcia nástupiska náhradnej autobusovej dopravy - polovegetačné betónové tvárnice hr. 80mm vrátane podkladného lôžka z drveného kameniva fr. 4/8 mm | 90
41 |  | 22040851 |  | Kryty dláždené,chodníkov komunikácií,rigolov - úprava škár pri opravách a vyplnenie škár asfaltovou zálievkou |  | m | 6246 |  | 0
|  |  |  | asfaltová zálievka | 6246
42 |  | 22250161 |  | Doplňujúce konštrukcie, zábradlie, z betónových tvárnic |  | m | 562 |  | 0
|  |  | 2225016102 | Doplňujúce konštrukcie, zábradlie z betónových tvárnic, cestné |  | m | 562
|  |  |  | oceľové zábradlie komplet vrátane povrchovej úpravy a spojovacieho materiálu | 562
43 |  | 22250671 |  | Doplňujúce konštrukcie, zvislé dopravné značky, normálny alebo zväčšený rozmer |  | ks | 907 |  | 0
|  |  | 2225067106 | Doplňujúce konštrukcie, zvislé dopravné značky, normálny alebo zväčšený rozmer hliníkové reflexné |  | ks | 907
|  |  |  | zvislé dopravné znečenie vrátane stĺpikov - 798 ks | 907
44 |  | 22250980 |  | Doplňujúce konštrukcie, obrubníky chodníkové |  | m | 5738 |  | 0
|  |  | 2225098002 | Doplňujúce konštrukcie, obrubníky chodníkové kamenné |  | m | 5738
|  |  |  | kamenný kasselský obrubník s prevýšením 20 cm vrátane bet. lôžka C30/37 XF 2 (SK)-CI 0,4 -13,86 m3 | 198
|  |  |  | kamenný obrubník bez skosenia 250/200 vrátane bet. lôžka C16/20 XF 2 (SK)-CI 0,4 - 15,68 m3 | 224
|  |  |  | kamenný obrubník bez skosenia 250/200 s prevýšením 12 cm vrátane bet. lôžka C16/20 XF 2 (SK)-CI 0,4 - 372,12 m3 | 5316
5738
45 |  | 22250981 |  | Doplňujúce konštrukcie, obrubníky záhonové |  | m | 3434 |  | 0
|  |  | 2225098102 | Doplňujúce konštrukcie, obrubníky záhonové kamenné |  | m | 3434
|  |  |  | kamenný parkový obrubník 200/100 vrátane bet. lôžka C16/20 XF 2 (SK)-CI 0,4 - 240,38 m3 | 3434
46 |  | 22251661 |  | Doplňujúce konštrukcie, uzatvorené žľabové systémy z betónu |  | m | 121 |  | 0
|  |  | 2225166102 | Doplňujúce konštrukcie, uzatvorené žľabové systémy z betónu, s mrežou zaťažena do 600 kN |  | m | 121
|  |  |  | štrbinový žľab D400 komplet vrátane betónového lôžka C30/37 XF 3 - 8,47 m3 | 121
| 45.23.33 |  |  | Práce na spodnej stavby diaľnic, ciest, ulíc a chodníkov a nekrytých parkovísk
47 |  | 22010104 |  | Podkladné a krycie vrstvy bez spojiva nestmelené, štrkodrva |  | m3 | 3692.94 |  | 0
|  |  |  | konštrukcia vozovky pred vybranými priechodmi a v mieste pojazďovaného chodníka križujúcich komunikácií - UM ŠD; 0/31,5 Gc hr. 250 mm: 0,25*790 | 197.5
|  |  |  | konštrukcia vozovky BUS + CB kryt - UM ŠD; 0/31,5 Gc hr. 200 mm: 0,20*(624,00+1186,00) | 362
|  |  |  | konštrukcia vozovky (jazdné pruhy) - UM ŠD; 0/31,5 Gc, hr. 250 mm: 0,25*3744 | 936
|  |  |  | konštrukcia chodníka - UM ŠD; 0/31,5 Gc hr. 200 mm: 0,20*9116 | 1823.2
|  |  |  | konštrukcia cyklistického chodníka - UM ŠD; 0/31,5 Gc hr. 220 mm: 0,22*1182 | 260.04
|  |  |  | konštrukcia nástupiska náhradnej autobusovej dopravy - UM ŠD; 0/31,5 Gc hr. 200 mm: 0,20*90 | 18
|  |  |  | bezbarierová úprava - UM ŠD; 0/31,5 Gc hr. 200 mm: 0,2*481 | 96.2
3692.94
48 |  | 22010111 |  | Podkladné a krycie vrstvy bez spojiva nestmelené, recyklovaný materiál |  | m3 | 59.1 |  | 0
|  |  | 2201011102 | Podkladné a krycie vrstvy bez spojiva nestmelené, recyklovaný materiál asfaltový |  | m3 | 59.1
|  |  |  | konštrukcia cyklistického chodníka - RA 0/8 hr. 50 mm: 0,05*1182 | 59.1
49 |  | 22010201 |  | Podkladné a krycie vrstvy bez spojiva, spevnenie krajníc zo zeminy |  | m3 | 454 |  | 0
|  |  | 2201020101 | Podkladné a krycie vrstvy bez spojiva, spevnenie krajníc zo zeminy so zhutnením |  | m3 | 454
|  |  |  | dosypávka krajnice z nenamŕzavého materiálu | 454
50 |  | 22020212 |  | Podkladné a krycie vrstvy s hydraulickým spojivom, stabilizované z miešacieho centra zmesou spojív |  | m3 | 984.5 |  | 0
|  |  |  | konštrukcia vozovky BUS + CB kryt - CBGM C5/6 0/31,5 hr. 150 mm: 0,15*(624,00+1186) | 271.5
|  |  |  | konštrukcia vozovky (jazdné pruhy) - CBGM C 5/6 0/31,5, hr. 200 mm: 0,2*3565 | 713
984.5
51 |  | 22030329 |  | Podkladné a krycie vrstvy z asfaltových zmesí, bitúmenové postreky, nátery,posypy infiltračný postrek |  | m2 | 5375 |  | 0
|  |  | 2203032901 | Podkladné a krycie vrstvy z asfaltových zmesí, bitúmenové postreky, nátery, posypy infiltračný postrek z asfaltu |  | m2 | 5375
|  |  |  | konštrukcia vozovky BUS + CB kryt - infiltračný postrek PI 0,8 kg/m2 | 1810
|  |  |  | konštrukcia vozovky (jazdné pruhy) - PI 0,8 kg/m2 | 3565
5375
52 |  | 22030539 |  | Podkladné a krycie vrstvy z asfaltových zmesí s bitúmenovým spojivom, kamenivo obaľované asfaltom |  | m3 | 90.5 |  | 0
|  |  | 2203053901 | Podkladné a krycie vrstvy z asfaltových zmesí s bitúmenovým spojivom, kamenivo obaľované asfaltom triedy I |  | m3 | 90.5
|  |  |  | konštrukcia vozovky BUS + CB kryt - AC 22 P; I hr. 50 mm: 0,05*(624,00+1186,00) | 90.5
| 45.26.22 |  |  | Základové práce a vŕtanie vodných studní
53 |  | 02010101 |  | Zlepšovanie základovej pôdy, výplň odvodňovacích rebier alebo trativodov kamenivom, štrkopieskom |  | m3 | 159.74 |  | 0
|  |  | 0201010101 | Zlepšovanie základovej pôdy, výplň odvodňovacích rebier alebo trativodov kamenivom, štrkopieskom triedeným |  | m3 | 159.74
|  |  |  | odvodnenie - zásyp drenážnych rúrok kamenivom fr. 8/16: 0,46*0,50*761,00-3,14*0,08*0,08*761,00 | 159.74
54 |  | 02010105 |  | Zlepšovanie základovej pôdy, výplň odvodňovacích rebier alebo trativodov oplášt.z geotextílie |  | m2 | 419 |  | 0
|  |  | 0201010501 | Zlepšovanie základovej pôdy, výplň odvodňovacích rebier alebo trativodov oplášt.z geotextílie, steny šikmé do 1:2,5 |  | m2 | 419
|  |  |  | odvodnenie - filtračná geotextília na obalenie drenážnej rúry | 419
55 |  | 02010201 |  | Zlepšovanie základovej pôdy, lôžko pre trativody a vankúše pod základy, z kameniva, štrkopiesku |  | m3 | 19.03 |  | 0
|  |  | 0201020101 | Zlepšovanie základovej pôdy, lôžko pre trativody a vankúše pod základy, z kameniva, štrkopiesku triedeného |  | m3 | 19.03
|  |  |  | odvodnenie - ŠP podsyp: 0,05*0,50*761,00 | 19.03
56 |  | 02010309 |  | Zlepšovanie základovej pôdy, trativody kompletné z potrubia plastického |  | m | 761 |  | 0
|  |  | 0201030906 | Zlepšovanie základovej pôdy, trativody kompletné z potrubia plastického DN 160 mm |  | m | 761
|  |  |  | odvodnenie - perforovaná drenážna rúra DN160 | 761
|  |  |  | Cena celkom v Eur bez DPH za SO 124 |  |  |  |  | 0

## 125
ČASŤ STAVBY : |  |  |  | SO 125 Meniareň Astronomická, prístupová komunikácia
KS: |  |  |  | 2112
POLOŽKA |  |  |  | VÝKAZ VÝMER |  | M.J. | MNOŽ. | J.C. bez DPH (Eur) | Cena celková bez DPH (Eur)
Č. | KÓD CPV | KÓD SP | KÓD SPP
| 45.00.00 |  |  | Všeobecné položky v procese obstarávania stavieb
1 |  | 00010401 |  | Zmluvné požiadavky poplatky za skládky vybúraných hmôt a sutí |  | t | 4.57 |  | 0
4.58
2 |  | 00010403 |  | Zmluvné požiadavky poplatky za skládky zeminy |  | m3 | 261 |  | 0
261
3 |  | 00010404 |  | Zmluvné požiadavky poplatky za skládky travín, krovia, mačiny,lesnej hrabanky |  | m3 | 92.8 |  | 0
92.8
| 45.11.11 |  |  | Demolačné práce
4 |  | 05030162 |  | Odstránenie spevnených plôch vozoviek a doplňujúcich konštrukcií krytov bitúmenových |  | m2 | 6 |  | 0
|  |  | 0503016201 | Odstránenie spevnených plôch vozoviek a doplňujúcich konštrukcií krytov bitúmenových hr.do 100 mm |  | m2 | 6
|  |  |  | odstránenie asfaltového krytu existujúceho chodníka hr. 50 mm | 6
5 |  | 05030262 |  | Odstránenie spevnených plôch vozoviek a doplňujúcich konštrukcií podkladov bitúmenových |  | m2 | 6 |  | 0
|  |  | 0503026201 | Odstránenie spevnených plôch vozoviek a doplňujúcich konštrukcií podkladov bitúmenových hr.do 100 mm |  | m2 | 6
|  |  |  | odstránenie asfaltovej recyklovanej podkladnej vrstvy existujúceho chodníka hr. 50 mm | 6
6 |  | 05030264 |  | Odstránenie spevnených plôch vozoviek a doplňujúcich konštrukcií podkladov z kameniva hrubého drveného |  | m2 | 6 |  | 0
|  |  | 0503026403 | Odstránenie spevnených plôch vozoviek a doplňujúcich konštrukcií podkladov z kameniva hrubého drveného hr. nad 200 do 300 mm |  | m2 | 6
|  |  |  | odstránenie nestmelenej vrstvy existujúceho chodníka hr. 220 mm | 6
7 |  | 05080200 |  | Doprava vybúraných hmôt vodorovná |  | t | 4.57 |  | 0
|  |  | 0508020003 | Doprava vybúraných hmôt vodorovná, nad 1 km |  | t | 4.57
odvoz na spoplatnenú skládku:
|  |  |  | odstránenie asfaltového krytu existujúceho chodníka hr. 50 mm: 6,00 m2*0,181 t/m2 | 1.09
|  |  |  | odstránenie asfaltovej recyklovanej podkladnej vrstvy existujúceho chodníka hr. 50 mm: 6,00 m2*0,181 t/m2 | 1.09
|  |  |  | odstránenie nestmelenej vrstvy existujúceho chodníka hr. 220 mm: 6,00 m2*0,40 t/m2 | 2.4
4.58
| 45.11.12 |  |  | Úprava staveniska a vyčisťovacie práce
8 |  | 01010101 |  | Pripravné práce, odstránenie porastov travín |  | m2 | 464 |  | 0
|  |  | 0101010101 | Pripravné práce, odstránenie porastov travín na suchu |  | m2 | 464
|  |  |  | odstránenie ruderálneho porastu hr. 200 mm | 464
9 |  | 01060204 |  | Premiestnenie vodorovné nad 3 000 m |  | m3 | 92.8 |  | 0
|  |  | 0106020409 | Premiestnenie vodorovné nad 3 000 m, poľnohospodárskych plodín |  | m3 | 92.8
|  |  |  | odvoz ruderálneho porastu | 92.8
| 45.11.23 |  |  | Vyplňovanie a rekultivačné práce
10 |  | 01060204 |  | Premiestnenie vodorovné nad 3 000 m |  | m3 | 11.4 |  | 0
|  |  | 0106020401 | Premiestnenie výkopku resp. rúbaniny, vodorovné nad 3 000 m, tr. horniny 1-4 |  | m3 | 11.4
|  |  |  | dovoz nakupovanej ornice: 0,1*10+0,2*52 | 11.4
11 |  | 01060700 |  | Premiestnenie - nakladanie, prekladanie, vykladanie |  | m3 | 11.4 |  | 0
|  |  | 0106070007 | Premiestnenie výkopku resp. rúbaniny - nakladanie, prekladanie, vykladanie, tr. horniny 1-4 |  | m3 | 11.4
|  |  |  | nákup ornice s nakladaním | 11.4
12 |  | 01080501 |  | Povrchové úpravy terénu, úpravy povrchov rozprestretím ornice |  | m2 | 62 |  | 0
|  |  | 0108050102 | Povrchové úpravy terénu, úpravy povrchov rozprestretím ornice na svahu |  | m2 | 62
rozprestretie ornice
|  |  |  | hr. 100 mm | 10
|  |  |  | hr. 200 mm | 52
62
13 |  | 01080503 |  | Povrchové úpravy terénu, úpravy povrchov založením trávnika hydroosevom |  | m2 | 62 |  | 0
|  |  | 0108050301 | Povrchové úpravy terénu, úpravy povrchov založením trávnika hydroosevom na ornicu |  | m2 | 62
|  |  |  | hydroosev | 62
14 |  | 01080811 |  | Povrchové úpravy terénu, sadenie, presádzanie, ošetrovanie, ochrana trávnika |  | m2 | 62 |  | 0
|  |  | 0108081101 | Povrchové úpravy terénu, sadenie, presádzanie, ošetrovanie, ochrana trávnika v rovine |  | m2 | 62
|  |  |  | ošetrenie trávnika | 62
| 45.11.24 |  |  | Výkopové práce
15 |  | 01020400 |  | Odkopávky a prekopávky komunikácií,železníc,plôch |  | m3 | 261 |  | 0
|  |  | 0102040007 | Odkopávky a prekopávky komunikácií,železníc,plôch, tr.horniny 1-4 |  | m3 | 261
|  |  |  | výkop vrátane výmeny podložia - nevhodný do násypov | 261
16 |  | 01040302 |  | Konštrukcie z hornín - prechodové vrstvy so zhutnením |  | m3 | 260 |  | 0
|  |  | 0104030205 | Konštrukcie z hornín - prechodové vrstvy so zhutnením zo sypanín kamenistých a balvanitých |  | m3 | 260
nakupovaný materiál:
|  |  |  | násyp | 5
|  |  |  | výmena podložia (aktívna zóna 0,5 m) | 248
|  |  |  | dosypávka krajnice z nenamŕzavého materiálu | 7
260
17 |  | 01080101 |  | Povrchové úpravy terénu, úprava pláne so zhutnením v zárezoch |  | m2 | 477 |  | 0
|  |  | 0108010101 | Povrchové úpravy terénu, úprava pláne so zhutnením v zárezoch, tr.horniny 1-4 |  | m2 | 477
|  |  |  | úprava pláne | 477
18 |  | 01080300 |  | Povrchové úpravy terénu, úprava podložia |  | m2 | 495 |  | 0
|  |  | 0108030001 | Povrchové úpravy terénu, úprava podložia, tr.horniny 1-4 |  | m2 | 495
|  |  |  | úprava podložia | 495
19 |  | 01080401 |  | Povrchové úpravy terénu, svahovanie v zárezoch |  | m2 | 62 |  | 0
|  |  | 0108040101 | Povrchové úpravy terénu, svahovanie v zárezoch, tr.horniny 1-4 |  | m2 | 62
|  |  |  | svahovanie | 62
| 45.11.25 |  |  | Presun zemín
20 |  | 01040100 |  | Konštrukcie z hornín - skládky |  | m3 | 261 |  | 0
|  |  | 0104010007 | Konštrukcie z hornín - skládky tr.horniny 1-4 |  | m3 | 261
|  |  |  | prebytočná nevhodná zemina uložená na spoplatnenú skládku | 261
21 |  | 01060204 |  | Premiestnenie vodorovné nad 3 000 m |  | m3 | 261 |  | 0
|  |  | 0106020401 | Premiestnenie výkopku resp. rúbaniny, vodorovné nad 3 000 m, tr. horniny 1-4 |  | m3 | 261
prebytočná nevhodná zemina na spoplatnenú skládku
|  |  |  | výkopy | 261
| 45.23.32 |  |  | Práce na vrchnej stavbe diaľníc, ciest, ulíc, chodníkov a nekrytých parkovísk
22 |  | 22030640 |  | Podkladné a krycie vrstvy z asfaltových zmesí, bitúmenové vrstvy, asfaltový betón |  | m3 | 1.1 |  | 0
|  |  | 2203064002 | Podkladné a krycie vrstvy z asfaltových zmesí, bitúmenové vrstvy, asfaltový betón triedy II |  | m3 | 1.1
|  |  |  | konštrukcia chodníka - AC 8 O; II. hr. 50 mm: 0,05*22 | 1.1
23 |  | 22040317 |  | Kryty dláždené,chodníkov komunikácií,rigolov z dlaždíc betónových |  | m2 | 409 |  | 0
|  |  |  | konštrukcia vozovky komunikácie a spevnenej plochy - betónová dlažba hr. 100 mm vrátane lôžka z drveného kameniva fr. 4/8 hr. 40 mm | 409
24 |  | 22250980 |  | Doplňujúce konštrukcie, obrubníky chodníkové |  | m | 156 |  | 0
|  |  | 2225098002 | Doplňujúce konštrukcie, obrubníky chodníkové kamenné |  | m | 156
|  |  |  | kamenný obrubník 250/150 bez skosenia (zapustený) vrátane drenážnej lôžkovej malty C30/37 XF 2 (SK)-CI 0,4 - 10,92 m3 | 156
25 |  | 22250981 |  | Doplňujúce konštrukcie, obrubníky záhonové |  | m | 44 |  | 0
|  |  | 2225098102 | Doplňujúce konštrukcie, obrubníky záhonové kamenné |  | m | 44
|  |  |  | kamenný parkový obrubník 200/100 vrátane drenážnej lôžkovej malty C16/20 XF 2 (SK)-CI 0,4 - 3,08 m3 | 44
| 45.23.33 |  |  | Práce na spodnej stavby diaľnic, ciest, ulíc a chodníkov a nekrytých parkovísk
26 |  | 22010102 |  | Podkladné a krycie vrstvy bez spojiva nestmelené, štrkopiesok |  | m3 | 6 |  | 0
|  |  |  | ŠP hr. 200 mm fr. 16/22 - pri budove | 6
27 |  | 22010104 |  | Podkladné a krycie vrstvy bez spojiva nestmelené, štrkodrva |  | m3 | 177.64 |  | 0
|  |  |  | konštrukcia vozovky komunikácie a spevnenej plochy - UM ŠD; 0/31,5 Gc hr. 200 mm: 0,2*409,00 | 81.8
|  |  |  | konštrukcia vozovky komunikácie a spevnenej plochy - UM ŠD; 0/31,5 Gc hr. 200 mm: 0,2*455,00 | 91
|  |  |  | konštrukcia chodníka - UM ŠD; 0/31,5 Gc hr. 220 mm: 0,22*22,00 | 4.84
177.64
28 |  | 22010111 |  | Podkladné a krycie vrstvy bez spojiva nestmelené, recyklovaný materiál |  | m3 | 1.1 |  | 0
|  |  | 2201011102 | Podkladné a krycie vrstvy bez spojiva nestmelené, recyklovaný materiál asfaltový |  | m3 | 1.1
|  |  |  | konštrukcia chodníka - RA 0/8 hr. 50 mm: 0,05*22 | 1.1
29 |  | 22010201 |  | Podkladné a krycie vrstvy bez spojiva, spevnenie krajníc zo zeminy |  | m3 | 7 |  | 0
|  |  | 2201020101 | Podkladné a krycie vrstvy bez spojiva, spevnenie krajníc zo zeminy so zhutnením |  | m3 | 7
|  |  |  | dosypávka krajnice z nenamŕzavého materiálu | 7
|  |  |  | Cena celkom v Eur bez DPH za SO 125 |  |  |  |  | 0

## 320
ČASŤ STAVBY : |  |  |  | SO 320 Protidotykové zábrany na moste Bajkalská
KS: |  |  |  | 2141
POLOŽKA |  |  |  | VÝKAZ VÝMER |  | M.J. | MNOŽ. | J.C. bez DPH (Eur) | Cena celková bez DPH (Eur)
Č. | KÓD CPV | KÓD SP | KÓD SPP
| 45.11.11 |  |  | Demolačné práce
1 |  | 05020907 |  | Vybúranie konštrukcií a demontáže, rôznych predmetov kovových |  | ks | 4 |  | 0
|  |  |  | odstránenie pôvodných konštrukcií podľa PD: 4 | 4
2 |  | 05080200 |  | Doprava vybúraných hmôt vodorovná |  | t | 1.5 |  | 0
|  |  | 0508020003 | Doprava vybúraných hmôt vodorovná, nad 1 km |  | t | 1.5
odvoz zberný dvor
|  |  |  | odhad konštrukcie: 1,5 | 1.5
| 45.22.11 |  |  | Stavebné práce na mostoch
3 |  | 21250528 |  | Doplňujúce konštrukcie, mostné zábrany a ochrany, protidotykové zábrany |  | m2 | 57.6 |  | 0
|  |  | 2125052801 | Doplňujúce konštrukcie, mostné zábrany a ochrany, protidotykové zábrany, štít |  | m2
|  |  |  | zábrany - most Bajkalská 4 ks - 1,8*8,0 m/ viď. PD"4*1,8*8,0 | 57.6
vr. kotvenia a povrch. úpravy
4 |  | 21250530 |  | Doplňujúce konštrukcie, mostné zábrany a ochrany, izolačné zábrany |  | m2 | 10.8 |  | 0
|  |  | 2125053001 | Doplňujúce konštrukcie, mostné zábrany a ochrany, izolačné zábrany, štít |  | m2 | 10.8
vodorovná prekážka 8 ks - valcovaný profil, kotevná platňa, trapézový plech
|  |  |  | 1,35*8 | 10.8
vr. kotvenia a povrch. úpravy
vr. opravy a vyspravenia rímsy mosta
|  |  |  | Cena celkom v Eur bez DPH za SO 320 |  |  |  |  | 0

## 390
ČASŤ STAVBY : |  |  |  | SO 390 Káblovody
KS: |  |  |  | 2224
POLOŽKA |  |  |  | VÝKAZ VÝMER |  | M.J. | MNOŽ. | J.C. bez DPH (Eur) | Cena celková bez DPH (Eur)
Č. | KÓD CPV | KÓD SP | KÓD SPP
| 45.00.00 |  |  | Všeobecné položky v procese obstarávania stavieb
1 |  | 00010401 |  | Zmluvné požiadavky poplatky za skládky vybúraných hmôt a sutí |  | t | 817.11 |  | 0
|  |  |  | z pol.č.05080200 | 817.12
2 |  | 00010403 |  | Zmluvné požiadavky poplatky za skládky zeminy |  | m3 | 1986.06 |  | 0
|  |  |  | z pol.č.01040100 | 1986.06
| 45.11.11 |  |  | Demolačné práce
3 |  | 05020907 |  | Vybúranie konštrukcií a demontáže, rôznych predmetov kovových |  | ks | 3 |  | 0
Legionárska
|  |  |  | demontáž zábradlia dĺ.4,0, v.1,5 m: 1 | 1
|  |  |  | demontáž zábradlia dĺ.4,0, v.1,0 m: 1 | 1
|  |  |  | demontáž prístrešku na kontajner - komplet 4x1,8x2,2: 1 | 1
3
4 |  | 05030161 |  | Odstránenie spevnených plôch vozoviek a doplňujúcich konštrukcií krytov cementobetónových |  | m2 | 177.4 |  | 0
|  |  | 0503016101 | Odstránenie spevnených plôch vozoviek a doplňujúcich konštrukcií krytov cementobetónových hr.do 100 mm |  | m2 | 13.2
Legionárska
|  |  |  | búranie betónového chodníka: 13,2 | 13.2
Ružová dolina
|  |  |  | búranie betónového chodníka: 19,6 | 19.6
|  |  | 0503016102 | Odstránenie spevnených plôch vozoviek a doplňujúcich konštrukcií krytov cementobetónových hr. nad 100 do 200 mm |  | m2 | 164.2
Legionárska
|  |  |  | búranie betónovej vozovky: 47,00 | 47
Ružová dolina
|  |  |  | búranie betónovej vozovky: 84,4 | 84.4
164.2
5 |  | 05030162 |  | Odstránenie spevnených plôch vozoviek a doplňujúcich konštrukcií krytov bitúmenových |  | m2 | 478.7 |  | 0
|  |  | 0503016201 | Odstránenie spevnených plôch vozoviek a doplňujúcich konštrukcií krytov bitúmenových hr.do 100 mm |  | m2 | 153.7
Legionárska
|  |  |  | búranie asfaltového chodníka: 66,5 | 66.5
Ružová dolina
|  |  |  | búranie asfaltového chodníka: 87,2 | 87.2
153.7
|  |  | 0503016202 | Odstránenie spevnených plôch vozoviek a doplňujúcich konštrukcií krytov bitúmenových hr. nad 100 do 200 mm |  | m2 | 325
Legionárska
|  |  |  | búranie asfaltovej vozovky: 17,8 | 17.8
Ružová dolina
|  |  |  | búranie asfaltovej vozovky: 307,2 | 307.2
325
6 |  | 05030166 |  | Odstránenie spevnených plôch vozoviek a doplňujúcich konštrukcií krytov dlaždených |  | m2 | 187 |  | 0
|  |  | 0503016601 | Odstránenie spevnených plôch vozoviek a doplňujúcich konštrukcií krytov dlaždených hr.do 100 mm |  | m2 | 187
Legionárska
|  |  |  | búranie zámk.dlažby na parkovisku: 156,00 | 156
Ružová dolina
|  |  |  | búranie zámk.dlažby na chodníku: 131 | 31
187
7 |  | 05030261 |  | Odstránenie spevnených plôch vozoviek a doplňujúcich konštrukcií podkladov z betónu prostého |  | m2 | 478.7 |  | 0
|  |  | 0503026101 | Odstránenie spevnených plôch vozoviek a doplňujúcich konštrukcií podkladov z betónu prostého hr.do 100 mm |  | m2 | 153.7
Legionárska
|  |  |  | búranie asfaltového chodníka: 66,5 | 66.5
Ružová dolina
|  |  |  | búranie asfaltového chodníka: 87,2 | 87.2
153.7
|  |  | 0503026102 | Odstránenie spevnených plôch vozoviek a doplňujúcich konštrukcií podkladov z betónu prostého hr. nad 100 do 200 mm |  | m2 | 325
Legionárska
|  |  |  | búranie asfaltovej vozovky: 17,8 | 17.8
Ružová dolina
|  |  |  | búranie asfaltovej vozovky: 307,2 | 307.2
325
8 |  | 05030264 |  | Odstránenie spevnených plôch vozoviek a doplňujúcich konštrukcií podkladov z kameniva hrubého drveného |  | m2 | 910.3 |  | 0
|  |  | 0503026402 | Odstránenie spevnených plôch vozoviek a doplňujúcich konštrukcií podkladov z kameniva hrubého drveného hr. nad 100 do 200 mm |  | m2 | 453.9
Legionárska
|  |  |  | búranie zámk.dlažby na parkovisku: 156,00 | 156
|  |  |  | búranie asfaltového chodníka: 66,5 | 66.5
|  |  |  | búranie betónového chodníka: 13,2 | 13.2
Ružová dolina
|  |  |  | búranie zámk.dlažby na chodníku: 131,0 | 131
|  |  |  | búranie asfaltového chodníka: 87,2 | 87.2
453.9
|  |  | 0503026403 | Odstránenie spevnených plôch vozoviek a doplňujúcich konštrukcií podkladov z kameniva hrubého drveného hr. nad 200 do 300 mm |  | m2 | 456.4
Legionárska
|  |  |  | búranie betónovej vozovky: 47,00 | 47
|  |  |  | búranie asfaltovej vozovky: 17,8 | 17.8
Ružová dolina
|  |  |  | búranie betónovej vozovky: 84,4 | 84.4
|  |  |  | búranie asfaltovej vozovky: 307,2 | 307.2
456.4
9 |  | 05030304 |  | Odstránenie spevnených plôch vozoviek a doplňujúcich konštrukcií obrubníkov a krajníkov betónových |  | m | 218.2 |  | 0
|  |  | 0503030402 | Odstránenie spevnených plôch vozoviek a doplňujúcich konštrukcií obrubníkov a krajníkov betónových stojatých |  | m | 218.2
Legionárska
|  |  |  | búranie obrubníkov: 40,3 | 40.3
Ružová dolina
|  |  |  | búranie obrubníkov: 177,9 | 177.9
218.2
10 |  | 05080200 |  | Doprava vybúraných hmôt vodorovná |  | t | 817.11 |  | 0
|  |  | 0508020003 | Doprava vybúraných hmôt vodorovná, nad 1 km |  | t | 817.11
Legionárska
odvoz na spoplatnenú skládku:
|  |  |  | búranie betónového chodníka: 13,2 m2 x 0,22 t/m2 | 2.9
|  |  |  | búranie betónovej vozovky: 47,00 m2 x 0,44 t/m2 | 20.68
|  |  |  | búranie asfaltového chodníka: 66,5 m2 x 0,181 t/m2 | 12.04
|  |  |  | búranie asfaltovej vozovky: 17,8 m2 x 0,45 t/m2 | 8.01
|  |  |  | búranie zámk.dlažby na parkovisku: 156,00 m2 x 0,288 t/m2 | 44.93
|  |  |  | búranie podkl. asfaltového chodníka: 66,5 m2 x 0,22 t/m2 | 14.63
|  |  |  | búranie podkl. asfaltovej vozovky: 17,8 m2 x 0,44 t/m2 | 7.83
|  |  |  | búranie z pol.č 0503026402: 235,7 m2 x 0,235 t/m2 | 55.39
|  |  |  | búranie z pol.č. 0503026403: 64,8 m2 x 0,4 t/m2 | 25.92
|  |  |  | búranie obrubníkov: 40,3 m x 0,145 t/m | 5.84
Ružová dolina
odvoz na spoplatnenú skládku:
|  |  |  | búranie betónovej vozovky: 84,4 m2 x 0,44 t/m2 | 37.14
|  |  |  | búranie asfaltového chodníka: 87,2 m2 x 0,181 t/m2 | 15.78
|  |  |  | búranie asfaltovej vozovky: 307,2 m2 x 0,45 t/m2 | 138.24
|  |  |  | búranie zámk.dlažby na chodníku: 131,00 m2 x 0,288 t/m2 | 37.73
|  |  |  | búranie podkl. asfaltového chodníka: 87,2 m2 x 0,22 t/m2 | 19.18
|  |  |  | búranie podkl. asfaltovej vozovky: 307,2 m2 x 0,44 t/m2 | 135.17
|  |  |  | búranie z pol.č 0503026402: 218,2 m2 x 0,235 t/m2 | 51.28
|  |  |  | búranie z pol.č. 0503026403: 391,6 m2 x 0,4 t/m2 | 156.64
|  |  |  | búranie obrubníkov: 177,9 m x 0,145 t/m | 27.79
817.12
11 |  | 05090461 |  | Doplňujúce práce, diamantové rezanie betónového krytu, podkladu |  | m | 678.1 |  | 0
|  |  | 0509046103 | Doplňujúce práce, diamantové rezanie betónového krytu, podkladu hr. nad 150 do 200 mm |  | m | 678.1
Legionárska
|  |  |  | rezanie krytov a podkladov: 66,5+77,8+132,0 | 276.3
Ružová dolina
|  |  |  | rezanie krytov a podkladov: 50,1+28,6+19,3+56,6+80,2+41,8+87,5+37,7 | 401.8
678.1
| 45.11.20 |  |  | Výkopové zemné práce a presun zemín
|  | 01020101 |  | Odkopávky a prekopávky humóznej vrstvy ornice |  | m3 | 589.68 |  | 0
12 |  |  | 0102010101 | Odkopávky a prekopávky humóznej vrstvy ornice tr. horniny 1-2 |  | m3 | 589.68
Legionárska
|  |  |  | zelené plochy: 281,2x0,3 | 84.36
Ružová dolina
|  |  |  | zelené plochy: 1684,4x0,3 | 505.32
589.68
13 |  | 01030101 |  | Hĺbené vykopávky jám zapažených |  | m3 | 1517.93 |  | 0
|  |  | 0103010107 | Hĺbené vykopávky jám zapažených, tr. horniny 1-4 |  | m3 | 1517.93
Legionárska
|  |  |  | Š1: (137,80-134,15)*(0,8+4,6+0,8)*(0,8+3,4+0,8) | 113.15
|  |  |  | Š2: (138,2-134,55)*(0,8+4,3+0,8)*(0,8+3,8+0,8) | 116.29
|  |  |  | Š3: (138,1-134,45)*(0,8+3,8+0,8)*(0,8+3,8+0,8) | 106.43
335.87
Ružová dolina
|  |  |  | Š1: (133,70-130,05)*(0,8+6,0+0,8)*(0,8+2,7+0,8) | 119.28
|  |  |  | Š2: (135,15-131,45)*(0,8+4,2+0,8)*(0,8+3,5+0,8) | 109.45
|  |  |  | Š3: (135,45-131,85)*(0,8+5,1+0,8)*(0,8+3,2+0,8) | 115.78
|  |  |  | Š4: (135,7-132,15)*(0,8+4,2+0,8)*(0,8+4,2+0,8) | 119.42
|  |  |  | Š5: (135,7-132,15)*(0,8+4,7+0,8)*(0,8+4,2+0,8) | 129.72
|  |  |  | Š6: (135,6-131,95)*(0,8+4,0+0,8)*(0,8+4,0+0,8) | 114.46
|  |  |  | Š7: (136,25-132,55)*(0,8+4,0+0,8)*(0,8+4,0+0,8) | 116.03
|  |  |  | Š8: (136,3-132,65)*(0,8+4,0+0,8)*(0,8+3,3+0,8) | 100.16
|  |  |  | Š9: (137,2-133,55)*(0,8+4,7+0,8)*(0,8+4,7+0,8) | 144.87
|  |  |  | Š10: (136,8-133,2)*(0,8+4,0+0,8)*(0,8+4,0+0,8) | 112.9
1182.07
|  |  |  | spolu L+R | 1517.94
14 |  | 01030202 |  | Hĺbené vykopávky rýh š nad 600 mm |  | m3 | 1864.95 |  | 0
|  |  | 0103020207 | Hĺbené vykopávky rýh š nad 600 mm, tr. horniny 1-4 |  | m3 | 1864.95
Legionárska
|  |  |  | káblovod Meniareň - Š1: 2,0*11,5*2,0 | 46
|  |  |  | Káblovod Š1-Š2: 2,2*19,5*2,0 | 85.8
|  |  |  | káblovod Š2: 1,2*35,0*2,0 | 84
|  |  |  | káblovod Š2-Š3: 1,75*41,5*2,0 | 145.25
|  |  |  | káblovod Š3: 1,75*8,0*2,0 | 28
389.05
Ružová dolina
|  |  |  | káblovod Meniareň RD - Š1: 2,0*15,0*2,0 | 60
|  |  |  | káblovod Š1-Š2: 2,2*45,0*2,0 | 198
|  |  |  | káblovod Š2-Š3: 2,2*9,0*2,0 | 39.6
|  |  |  | káblovod Š3 - chodník: 0,7*21,0*2,0 | 29.4
|  |  |  | káblovod Š3-Š4: 2,2*26,5*2,0 | 116.6
|  |  |  | káblovod Š4-Š5: 2,2*73,5*2,0 | 323.4
|  |  |  | káblovod Š5-smer Trenčianska: 0,7*16,0*2,0 | 22.4
|  |  |  | káblovod Š5-Š6: 1,75*53,5*2,0 | 187.25
|  |  |  | káblovod Š6-Š7: 1,75*39,5*2,0 | 138.25
|  |  |  | káblovod Š7-Š8: 1,75*14,5*2,0 | 50.75
|  |  |  | káblovod Š8-Š9: 1,75*51,5*2,0 | 180.25
|  |  |  | káblovod Š9-smer Trnavské mýto: 1,2*32,0*2,0 | 76.8
|  |  |  | káblovod Š9-Š10: 0,7*15,5*2,0 | 21.7
|  |  |  | káblovod Š10-smer Ružinov: 0,7*22,5*2,0 | 31.5
1475.9
|  |  |  | spolu L+R | 1864.95
15 |  | 01040100 |  | Konštrukcie z hornín - skládky |  | m3 | 2575.74 |  | 0
|  |  | 0104010007 | Konštrukcie z hornín - skládky tr.horniny 1-4 |  | m3 | 2575.74
|  |  |  | odhumusovanie | 589.68
Legionárska
|  |  |  | výkop šachty, pol.č.01030101 | 335.87
|  |  |  | výkop kanál - pol.č.1030202 | 389.05
|  |  |  | obsyp z materiálu výkopového | -373.03
Ružová dolina
|  |  |  | výkop šachty, pol.č.01030101 | 1182.06
|  |  |  | výkop kanál - pol.č.1030202 | 1475.9
|  |  |  | obsyp z materiálu výkopového | -1023.79
1986.06
|  |  |  | spolu | 2575.74
16 |  | 01040502 |  | Konštrukcie z hornín - obsypy so zhutnením |  | m3 | 1871.42 |  | 0
|  |  | 0104050203 | Konštrukcie z hornín - obsypy so zhutnením, tr.horniny 4 |  | m3 | 474.6
Legionárska
obsyp multikanála v. 950 mm
|  |  |  | výkop - pol.č.1030202 | 389.05
|  |  |  | násyp - pol.č.14030256 | -19.45
|  |  |  | zásyp zeminou, v.950 mm: -(2,0*11,5+2,2*19,5+1,2*35+1,75*41,5+1,75*8,0)*0,95 | -184.8
|  |  |  | objem multikánala: -(0,385*0,385*(156+140+208+40)) | -80.63
104.17
Ružová dolina
obsyp multikanála v. 950 mm
|  |  |  | výkop - pol.č.1030202 | 1475.9
|  |  |  | násyp - pol.č.14030256 | -70.8
|  |  |  | zásyp zeminou, v.950 mm: -(45*2,2+9*2,2+21*0,7+26,5*2,2+73,5*2,2+16,0*0,7+53,5*1,75+39,5*1,75+14,5*1,75+51,5*1,75+32,0*1,2+15,5*0,7+22,5*0,7)*0,95 | -672.55
|  |  |  | objem multikánala: -(0,385*0,385*(360+72+21+212+588+32+321+237+87+309+128+31+45)) | -362.11
370.44
|  |  |  | spolu L+R | 474.61
pozn. z materiálu nakupovaného, podľa PD
|  |  | 0104050207 | Konštrukcie z hornín - obsypy so zhutnením, tr. horniny 1-4 |  | m3 | 1396.82
Legionárska
|  |  |  | multikanál, zásyp zeminou, v.950 mm: (2,0*11,5+2,2*19,5+1,2*35+1,75*41,5+1,75*8,0)*0,95 | 184.8
|  |  |  | výkop šachty, pol.č.01030101 | 335.87
podkl. betón šácht hr. 150 mm
|  |  |  | 0,15*(4,8*3,8+4,5*4,0+4,0*4,0) | -7.84
objem šácht
|  |  |  | 47,5+49,0+43,3 | -139.8
373.03
Ružová dolina
|  |  |  | multikanál, zásyp zeminou, v.950 mm: (45*2,2+9*2,2+21*0,7+26,5*2,2+73,5*2,2+16,0*0,7+53,5*1,75+39,5*1,75+14,5*1,75+51,5*1,75+32,0*1,2+15,5*0,7+22,5*0,7)*0,95 | 672.55
|  |  |  | výkop šachty, pol.č.01030101 | 1182.06
podkl. betón šácht hr. 150 mm
|  |  |  | 0,15*(6,2*2,9+4,4*3,7+5,3*3,4+4,4*4,4+4,9*4,4+4,2*4,2+4,2*4,2+4,2*3,5+4,9*4,9+4,2*4,2) | -27.72
objem šácht
|  |  |  | 65,3+59+65+69,1+76,3+63,5+63,5+53,8+84,3+63,5+47,5+49+43,3 | -803.1
1023.79
|  |  |  | spolu L+R | 1396.82
pozn. zo zeminy vykopovej ( ak je vhodná )
17 |  | 01060203 |  | Premiestnenie vodorovné do 3 000 m |  | m3 | 589.68 |  | 0
|  |  | 0106020301 | Premiestnenie výkopku resp. rúbaniny, vodorovné do 3 000 m, tr. horniny 1-4 |  | m3 | 589.68
|  |  |  | odhumusovanie - odvoz na medziskládku | 589.68
18 |  | 01060204 |  | Premiestnenie vodorovné nad 3 000 m |  | m3 | 5041.41 |  | 0
|  |  | 0106020401 | Premiestnenie výkopku resp. rúbaniny, vodorovné nad 3 000 m, tr. horniny 1-4 |  | m3 | 5041.41
odvoz na spoplatnenú skládku:
Legionárska
|  |  |  | výkop šachty, pol.č.01030101 | 335.87
|  |  |  | výkop kanál - pol.č.1030202 | 389.05
|  |  |  | spätný obsyp (tam a späť) | 746.06
1470.98
Ružová dolina
|  |  |  | výkop šachty, pol.č.01030101 | 1182.06
|  |  |  | výkop kanál - pol.č.1030202 | 1475.9
|  |  |  | spätný obsyp (tam a späť) | 2047.58
4705.54
|  |  |  | spolu L+R | 5041.41
19 |  | 01060700 |  | Premiestnenie nakladanie, prekladanie, vykladanie |  | m3 | 1396.83 |  | 0
|  |  | 0106070007 | Premiestnenie výkopku resp. rúbaniny, nakladanie, prekladanie, vykladanie tr. horniny 1-4 |  | m3 | 1396.83
Legionárska
|  |  |  | spätný dovoz na obsyp | 373.03
Ružová dolina
|  |  |  | spätný dovoz na obsyp | 1023.79
1396.82
20 |  | 01070101 |  | Paženie, resp.zaistenie výrubu v podzemí vykopávok príložné |  | m2 | 3251.32 |  | 0
|  |  | 0107010100 | Paženie, resp.zaistenie výrubu v podzemí vykopávok príložné, z dielcov bez ohľadu na materiál |  | m2 | 3251.32
Legionárska
|  |  |  | Š1: (137,80-134,15)*(2*(0,8+4,0+0,8)+2*(0,8+2,8+0,8)) | 73
|  |  |  | Š2: (138,2-134,55)*(2*(0,8+3,7+0,8)+2*(0,8+3,2+0,8)) | 73.73
|  |  |  | Š3: (138,1-134,45)*(2*(0,8+3,2+0,8)+2*(0,8+3,2+0,8)) | 70.08
multikanál
|  |  |  | 2,0*2*(11,5+19,5+35,0+41,5+8,0) | 462
678.81
Ružová dolina
|  |  |  | Š1: (133,70-130,05)*(2*(0,8+6,0+0,8)+2*(0,8+2,7+0,8)) | 86.87
|  |  |  | Š2: (135,15-131,45)*(2*(0,8+4,2+0,8)+2*(0,8+3,5+0,8)) | 80.66
|  |  |  | Š3: (135,45-131,85)*(2*(0,8+5,1+0,8)+2*(0,8+3,2+0,8)) | 82.8
|  |  |  | Š4: (135,7-132,15)*(2*(0,8+4,2+0,8)+2*(0,8+4,2+0,8)) | 82.36
|  |  |  | Š5: (135,7-132,15)*(2*(0,8+4,7+0,8)+2*(0,8+4,2+0,8)) | 85.91
|  |  |  | Š6: (135,6-131,95)*(2*(0,8+4,0+0,8)+2*(0,8+4,0+0,8)) | 81.76
|  |  |  | Š7: (136,25-132,55)*(2*(0,8+4,0+0,8)+2*(0,8+4,0+0,8)) | 82.88
|  |  |  | Š8: (136,3-132,65)*(2*(0,8+4,0+0,8)+2*(0,8+3,3+0,8)) | 76.65
|  |  |  | Š9: (137,2-133,55)*(2*(0,8+4,7+0,8)+2*(0,8+4,7+0,8)) | 91.98
|  |  |  | Š10: (136,8-133,2)*(2*(0,8+4,0+0,8)+2*(0,8+4,0+0,8)) | 80.64
multikanál
|  |  |  | 2,0*2*(15,0+45,0+9,0+21,0+26,5+73,5+16,0+53,5+39,5+14,5+51,5+32,0+15,5+22,5) | 1740
2572.51
|  |  |  | spolu L+R | 3251.32
21 |  | 01080202 |  | Povrchové úpravy terénu, úprava pláne bez zhutnenia v násypoch |  | m2 | 1965.6 |  | 0
|  |  | 0108020201 | Povrchové úpravy terénu, úprava pláne bez zhutnenia v násypoch, tr.horniny 1-4 |  | m2 | 1965.6
Legionárska
|  |  |  | zelené plochy: 281,2 | 281.2
Ružová dolina
|  |  |  | zelené plochy: 1684,4 | 1684.4
1965.6
| 45.11.23 |  |  | Vyplňovanie a rekultivačné práce
22 |  | 01060203 |  | Premiestnenie vodorovné do 3 000 m |  | m3 | 589.68 |  | 0
|  |  | 0106020301 | Premiestnenie výkopku resp. rúbaniny, vodorovné do 3 000 m, tr. horniny 1-4 |  | m3 | 589.68
|  |  |  | dovoz ornice z medziskládky na zahumusovanie | 589.68
23 |  | 01060600 |  | Premiestnenie prehodením |  | m3 | 589.68 |  | 0
|  |  | 0106060001 | Premiestnenie výkopku resp. rúbaniny prehodením, tr. horniny 1-4 |  | m3 | 589.68
|  |  |  | ošetrovanie ornice | 589.68
24 |  | 01060700 |  | Premiestnenie - nakladanie, prekladanie, vykladanie |  | m3 | 589.68 |  | 0
|  |  | 0106070007 | Premiestnenie výkopku resp. rúbaniny - nakladanie, prekladanie, vykladanie, tr. horniny 1-4 |  | m3 | 589.68
|  |  |  | nakladanie ornice na medziskládke pre spätné zahumusovanie | 589.68
25 |  | 01080501 |  | Povrchové úpravy terénu, úpravy povrchov rozprestretím ornice |  | m2 | 1965.6 |  | 0
|  |  | 0108050101 | Povrchové úpravy terénu, úpravy povrchov rozprestretím ornice na rovine |  | m2 | 1965.6
Legionárska
|  |  |  | zelené plochy: 281,2 | 281.2
Ružová dolina
|  |  |  | zelené plochy: 1684,4 | 1684.4
1965.6
26 |  | 01080502 |  | Povrchové úpravy terénu, úpravy povrchov založením trávnika ručne |  | m2 | 1965.6 |  | 0
|  |  | 0108050203 | Povrchové úpravy terénu, úpravy povrchov založením trávnika ručne, parkového |  | m2 | 1965.6
Legionárska
|  |  |  | zelené plochy: 281,2 | 281.2
Ružová dolina
|  |  |  | zelené plochy: 1684,4 | 1684.4
1965.6
27 |  | 01080811 |  | Povrchové úpravy terénu, sadenie, presádzanie, ošetrovanie, ochrana trávnika |  | m2 | 1965.6 |  | 0
|  |  | 0108081101 | Povrchové úpravy terénu, sadenie, presádzanie, ošetrovanie, ochrana trávnika v rovine |  | m2 | 1965.6
1965.6
| 45.22.38 |  |  | Kompletovanie a montáž prefabrikovaných konštrukcií
28 |  | 15200206 |  | Mestský mobiliár, nádoby na odpad, dielce kovové |  | ks | 1 |  | 0
Legionárska
|  |  |  | spätná montáž pôvodného prístrešku na odpad: 1 | 1
komplet podľa pôvodného stavu
| 45.23.32 |  |  | Práce na vrchnej stavbe diaľníc, ciest, ulíc, chodníkov a nekrytých parkovísk
29 |  | 22030330 |  | Podkladné a krycie vrstvy z asfaltových zmesí, bitúmenové postreky, nátery, posypy spojovací postrek |  | m2 | 456.2 |  | 0
|  |  | 2203033001 | Podkladné a krycie vrstvy z asfaltových zmesí, bitúmenové postreky, nátery, posypy spojovací postrek z asfaltu |  | m2 | 456.2
Legionárska
|  |  |  | asfaltové vozovky: 64,6 | 64.6
Ružová dolina
|  |  |  | asfaltové vozovky: 391,6 | 391.6
456.2
skladba podľa PD
30 |  | 22030640 |  | Podkladné a krycie vrstvy z asfaltových zmesí, bitúmenové vrstvy, asfaltový betón |  | m3 | 79.83 |  | 0
|  |  | 2203064001 | Podkladné a krycie vrstvy z asfaltových zmesí, bitúmenové vrstvy, asfaltový betón triedy I |  | m3 | 71.17
Legionárska
|  |  |  | asfaltové vozovky, preplátovanie +30%: 64,6*(0,05+0,07)*1,3 | 10.08
Ružová dolina
|  |  |  | asfaltové vozovky, preplátovanie +30%: 391,6*(0,05+0,07)*1,3 | 61.09
71.17
|  |  | 2203064002 | Podkladné a krycie vrstvy z asfaltových zmesí, bitúmenové vrstvy, asfaltový betón triedy II |  | m3 | 8.67
Legionárska
|  |  |  | asfaltový chodník: 66,5*0,05 | 3.33
Ružová dolina
|  |  |  | asfaltový chodník: 106,8*0,05 | 5.34
8.67
skladby podľa PD
31 |  | 22040417 |  | Kryty dláždené,chodníkov komunikácií,rigolov zo zámkovej dlažby betónovej |  | m2 | 287 |  | 0
|  |  | 2204041702 | Kryty dláždené,chodníkov komunikácií,rigolov zo zámkovej dlažby betónovej hr.8 cm |  | m2 | 287
dlažba vrátane podkladného lôžka hr. 40mm kameniva fr. 4/8 mm
Legionárska
|  |  |  | parkovisko: 156 | 156
Ružová dolina
|  |  |  | chodník: 131 | 131
287
skladby podľa PD
32 |  | 22250162 |  | Doplňujúce konštrukcie, zábradlie kovové |  | m | 8 |  | 0
|  |  | 2225016202 | Doplňujúce konštrukcie, zábradlie kovové, cestné |  | m | 8
Legionárska
|  |  |  | montáž odstráneného zábradlia: 4+4 | 8
vr. opravy a povrch. úpravy
33 |  | 22250980 |  | Doplňujúce konštrukcie, obrubníky chodníkové |  | m | 218.2 |  | 0
|  |  | 2225098001 | Doplňujúce konštrukcie, obrubníky chodníkové betónové |  | m | 218.2
Legionárska
|  |  |  | cestný obrubník: 40,3 | 40.3
Ružová dolina
|  |  |  | cestný obrubník: 177,9 | 177.9
218.2
vr. lôžka
| 45.23.33 |  |  | Práce na spodnej stavby diaľnic, ciest, ulíc a chodníkov a nekrytých parkovísk
34 |  | 11250902 |  | Doplňujúce konštrukcie, obetónovanie potrubia, z betónu železového |  | m3 | 130.68 |  | 0
|  |  | 1125090204 | Doplňujúce konštrukcie, obetónovanie potrubia, z betónu železového tr. C 16/20 (B 20) |  | m3 | 130.68
roznášacie betónové dosky, hr.250 mm - križovanie komunikácií
Legionárska
|  |  |  | betónové vozovky: 66,5*0,25 | 16.63
|  |  |  | asfaltové vozovky: 64,6*0,25 | 16.15
Ružová dolina
|  |  |  | asfaltové vozovky: 391,6*0,25 | 97.9
130.68
35 |  | 11250921 |  | Doplňujúce konštrukcie, obetónovanie potrubia, výstuž z betonárskej ocele |  | t | 4.45 |  | 0
|  |  | 1125092107 | Doplňujúce konštrukcie, obetónovanie potrubia, výstuž zo zváraných sietí |  | t | 4.45
Legionárska
|  |  |  | betónové vozovky: 13,20*7,9*1,2/1000 | 0.13
|  |  |  | asfaltové vozovky: 64,6*7,9*1,2/1000 | 0.61
Ružová dolina
|  |  |  | asfaltové vozovky: 391,6*7,9*1,2/1000 | 3.71
4.45
vystuženie siete KARI 8/8-100/100, +20%
36 |  | 22010104 |  | Podkladné a krycie vrstvy bez spojiva nestmelené, štrkodrva |  | m3 | 223.82 |  | 0
Legionárska
|  |  |  | betónové vozovky: 13,20*0,25 | 3.3
|  |  |  | asfaltové vozovky: 64,6*0,25 | 16.15
|  |  |  | asfaltový chodník: 66,5*0,25 | 16.63
|  |  |  | lôžko z drveného kameňa pod dlažbu: 156*0,22 | 34.32
Ružová dolina
|  |  |  | asfaltové vozovky: 391,6*0,25 | 97.9
|  |  |  | asfaltový chodník:106,8*0,25 | 26.7
|  |  |  | lôžko z drveného kameňa pod dlažbu: 131,0*0,22 | 28.82
223.82
skladba podľa PD
37 |  | 22020417 |  | Podkladné a krycie vrstvy s hydraulickým spojivom, cementobetónové jednovrstvové, beton prostý |  | m3 | 97.89 |  | 0
|  |  | 2202041703 | Podkladné a krycie vrstvy s hydraulickým spojivom, cementobetónové jednovrstvové, beton prostý tr. III C16/20 (B 20) |  | m3 | 91.24
podkl. betón pod asfaltové vozovky hr.200 mm
Legionárska
|  |  |  | asfaltové vozovky: 64,6*0,2 | 12.92
Ružová dolina
|  |  |  | asfaltové vozovky: 391,6*0,2 | 78.32
91.24
|  |  | 2202041706 | Podkladné a krycie vrstvy s hydraulickým spojivom, cementobetónové jednovrstvové, beton prostý tr. IV C30/37 (B 35) |  | m3 | 6.65
Legionárska
|  |  |  | chodník asfaltový: 66,5*0,1 | 6.65
6.65
38 |  | 22030329 |  | Podkladné a krycie vrstvy z asfaltových zmesí, bitúmenové postreky, nátery, posypy infiltračný postrek |  | m2 | 456.2 |  | 0
|  |  | 2203032901 | Podkladné a krycie vrstvy z asfaltových zmesí, bitúmenové postreky, nátery, posypy infiltračný postrek z asfaltu |  | m2 | 456.2
Legionárska
|  |  |  | asfaltové vozovky: 64,6 | 64.6
Ružová dolina
|  |  |  | asfaltové vozovky: 391,6 | 391.6
456.2
skladba podľa PD
39 |  | 22251284 |  | Doplňujúce konštrukcie, kábelovody z rúr alebo dielcov plastových |  | m | 4894.5 |  | 0
|  |  | 2225128401 | Doplňujúce konštrukcie, kábelovody z rúr alebo dielcov plastových z polyetylénu |  | m | 2986.5
multikanál 9-otvorový 0,385x0,385 m z dielcov, viď. PD
Legionárska
|  |  |  | Š1-Š2: 19,5*8 | 156
|  |  |  | Š2 - smer Krížna: 35,0*4 | 140
|  |  |  | Š2-Š3: 41,5*5 | 207.5
|  |  |  | Š3-chodník: 8,0*5 | 40
Ružová dolina
|  |  |  | Š1-Š2: 45,0*8 | 360
|  |  |  | Š2-Š3: 9,0*8 | 72
|  |  |  | Š3-chodník: 21,0*1 | 21
|  |  |  | Š3-Š4: 26,5*8 | 212
|  |  |  | Š4-Š5: 73,5*8 | 588
|  |  |  | Š5-smer Trenčianska: 16,0*2 | 32
|  |  |  | Š5-Š6: 53,5*6 | 321
|  |  |  | Š6-Š7: 39,5*6 | 237
|  |  |  | Š7-Š8: 14,5*6 | 87
|  |  |  | Š8-Š9: 51,5*6 | 309
|  |  |  | Š9-smer Trnavské mýto: 32,0*4 | 128
|  |  |  | Š9-Š10: 15,5*2 | 31
|  |  |  | Š10-smer Ružinov: 22,5*2 | 45
2986.5
vr. všetkých doplnkových a špeciálnych dielov
vr. utesnenia a požiarných upchávok podľa PD
|  |  | 2225128403 | Doplňujúce konštrukcie, kábelovody z rúr alebo dielcov plastových z PVC |  | m | 1908
Legionárska
|  |  |  | flexibilná chránička pr.110 mm / Meniareň LG - Š1: 11,5*72 | 828
Ružová dolina
|  |  |  | flexibilná chránička pr.110 mm / Meniareň RD - Š1: 15,0*72 | 1080
1908
vr. utesnenia a požiarných upchávok podľa PD
| 45.26.23 |  |  | Betonárske práce
40 |  | 11200101 |  | Podkladné konštrukcie, podkladné vrstvy, z betónu prostého |  | m3 | 35.56 |  | 0
|  |  | 1120010106 | Podkladné konštrukcie, podkladné vrstvy z betónu prostého, tr. C 25/30 (B 30) |  | m3 | 35.56
podkl. betón šácht hr. 150 mm
Legionárska
|  |  |  | 0,15*(4,8*3,8+4,5*4,0+4,0*4,0) | 7.84
Ružová dolina
|  |  |  | 0,15*(6,2*2,9+4,4*3,7+5,3*3,4+4,4*4,4+4,9*4,4+4,2*4,2+4,2*4,2+4,2*3,5+4,9*4,9+4,2*4,2) | 27.72
35.56
41 |  | 11250302 |  | Doplňujúce konštrukcie, šachty kanalizačné, z betónu železového |  | ks | 13 |  | 0
|  |  | 1125030207 | Doplňujúce konštrukcie, šachty kanalizačné, z betónu železového tr. C 30/37 (B 35) |  | ks | 13
Legionárska
|  |  |  | Šachta Š1: 4,6*3,4*3,0"1 | 1
|  |  |  | Šachta Š2: 4,3*3,8*3,0"1 | 1
|  |  |  | Šachta Š3: 3,8*3,8*3,0"1 | 1
Ružová dolina
|  |  |  | Šachta Š1: 6,6*3,3*3,0"1 | 1
|  |  |  | Šachta Š2: 4,8*4,1*3,0"1 | 1
|  |  |  | Šachta Š3: 5,7*3,8*3,0"1 | 1
|  |  |  | Š4: 4,8*4,8*3,0"1 | 1
|  |  |  | Š5: 5,3*4,8*3,0"1 | 1
|  |  |  | Š6: 4,6*4,6*3,0"1 | 1
|  |  |  | Š7: 4,6*4,6*3,0"1 | 1
|  |  |  | Š8: 4,6*3,9*3,0"1 | 1
|  |  |  | Š9: 5,3*5,3*3,0"1 | 1
|  |  |  | Š10: 4,6*4,6*3,0"1 | 1
13
monolitické šachty z vodostavebného betónu podľa PD
vr. stupadiel
42 |  | 11250312 |  | Doplňujúce konštrukcie, šachty kanalizačné, debnenie z dielcov |  | m2 | 1425.57 |  | 0
|  |  | 1125031201 | Doplňujúce konštrukcie, šachty kanalizačné, debnenie z dielcov, drevené |  | m2 | 1425.57
Legionárska
zákl. dosky D101:
|  |  |  | 0,2*(4,6*2+3,4*2) | 3.2
|  |  |  | 0,2*(4,3*2+3,8*2) | 3.24
|  |  |  | 0,2*3,8*4 | 3.04
"steny ST01-ST04"
|  |  |  | 2,5*(4,6*2*2+2,8*2*2) | 74
|  |  |  | 2,5*(4,3*2*2+3,2*2*2) | 75
|  |  |  | 2,5*(3,8*2*2+3,2*2*2) | 70
strop.doska D102:
|  |  |  | 4,0*2,8+0,3*(4,6*2+3,4*2) | 16
|  |  |  | 3,7*3,2+0,3*(4,3*2+3,8*2) | 16.7
|  |  |  | 3,2*3,2+0,3*3,8*4 | 14.8
Ružová dolina
zákl. dosky D101:
|  |  |  | 0,2*(6,6*2+3,3*2) | 3.96
|  |  |  | 0,2*(4,8*2+4,1*2) | 3.56
|  |  |  | 0,2*(5,7*2+3,8*2) | 3.8
|  |  |  | 0,2*4,8*4 | 3.84
|  |  |  | 0,2*(5,3*2+4,8*2) | 4.04
|  |  |  | 0,2*4,6*4 | 3.68
|  |  |  | 0,2*4,6*4 | 3.68
|  |  |  | 0,2*(4,6*2+3,9*2) | 3.4
|  |  |  | 0,2*5,3*4 | 4.24
|  |  |  | 0,2*4,6*4 | 3.68
steny ST01-ST04:
|  |  |  | 2,5*(6,6*2*2+2,7*2*2) | 93
|  |  |  | 2,5*(4,8*2*2+3,5*2*2) | 83
|  |  |  | 2,5*(5,7*2*2+3,2*2*2) | 89
|  |  |  | 2,5*(4,8*2*2+4,2*2*2) | 90
|  |  |  | 2,5*(5,3*2*2+4,2*2*2) | 95
|  |  |  | 2,5*(4,6*2*2+4,0*2*2) | 86
|  |  |  | 2,5*(4,6*2*2+4,0*2*2) | 86
|  |  |  | 2,5*(4,6*2*2+3,3*2*2) | 79
|  |  |  | 2,5*(5,3*2*2+4,7*2*2) | 100
|  |  |  | 2,5*(4,6*2*2+4,0*2*2) | 86
strop.doska D102:
|  |  |  | 6,0*2,7+0,3*(6,6*2+3,3*2) | 22.14
|  |  |  | 4,2*3,5+0,3*(4,8*2+4,1*2) | 20.04
|  |  |  | 5,1*3,2+0,3*(5,7*2+3,8*2) | 22.02
|  |  |  | 4,2*4,2+0,3*4,8*4 | 23.4
|  |  |  | 4,7*4,2+0,3*(5,3*2+4,8*2) | 25.8
|  |  |  | 4,0*4,0+0,3*4,6*4 | 21.52
|  |  |  | 4,0*4,0+0,3*4,6*4 | 21.52
|  |  |  | 4,0*3,3+0,3*(4,6*2+3,9*2) | 18.3
|  |  |  | 4,7*4,7+0,3*5,3*4 | 28.45
|  |  |  | 4,0*4,0+0,3*4,6*4 | 21.52
1425.57
43 |  | 11250321 |  | Doplňujúce konštrukcie, šachty kanalizačné, výstuž z betonárskej ocele |  | t | 28.69 |  | 0
|  |  | 1125032106 | Doplňujúce konštrukcie, šachty kanalizačné, výstuž z betonárskej ocele 10505 |  | t | 28.69
Legionárska
|  |  |  | Š1: 1800/1000 | 1.8
|  |  |  | Š2: 1850/1000 | 1.85
|  |  |  | Š3: 1690/1000 | 1.69
Ružová dolina
|  |  |  | Š1: 2370/1000 | 2.37
|  |  |  | Š2: 2230/1000 | 2.23
|  |  |  | Š3: 2310/1000 | 2.31
|  |  |  | Š4: 2390/1000 | 2.39
|  |  |  | Š5: 2580/1000 | 2.58
|  |  |  | Š6: 2240/1000 | 2.24
|  |  |  | Š7: 2240/1000 | 2.24
|  |  |  | Š8: 1990/1000 | 1.99
|  |  |  | Š9: 2780/1000 | 2.78
|  |  |  | Š10: 2240/1000 | 2.22
28.69
44 |  | 11260632 |  | Dokončovacie práce, drobné predmety a zariadenia kovové |  | ks | 26 |  | 0
Legionárska
|  |  |  | poklopy podľa PD: 3 | 3
|  |  |  | rebríky podľa PD: 3 | 3
Ružová dolina
|  |  |  | poklopy podľa PD: 10 | 10
|  |  |  | rebríky podľa PD: 10 | 10
26
vr. povrch. úpravy
45 |  | 14030256 |  | Násyp pod základ. konštrukcie z kameniva drveného |  | m3 | 90.25 |  | 0
Legionárska
pod káblovody hr.100 mm
|  |  |  | (2,0*11,5+2,2*19,5+1,2*35+1,75*41,5+1,75*8,0)*0,1 | 19.45
Ružová dolina
|  |  |  | (45*2,2+9*2,2+21*0,7+26,5*2,2+73,5*2,2+16,0*0,7+53,5*1,75+39,5*1,75+14,5*1,75+51,5*1,75+32,0*1,2+15,5*0,7+22,5*0,7)*0,1 | 70.8
90.25
pozn. z materiálu nakupovaného, podľa PD
|  |  |  | Cena celkom v Eur bez DPH za SO 390 |  |  |  |  | 0

## 391
ČASŤ STAVBY : |  |  |  | SO 391 Tvárnicová trať pre DPB v úseku Špitalská-Legionárska
KS: |  |  |  | 2224
POLOŽKA |  |  |  | VÝKAZ VÝMER |  | M.J. | MNOŽ. | J.C. bez DPH (Eur) | Cena celková bez DPH (Eur)
Č. | KÓD CPV | KÓD SP | KÓD SPP
| 45.00.00 |  |  | Všeobecné položky v procese obstarávania stavieb
1 |  | 00010401 |  | Zmluvné požiadavky poplatky za skládky vybúraných hmôt a sutí |  | t | 414.47 |  | 0
Legionárska - Líščie nivy
|  |  |  | z pol.č.05080200 | 37.97
Líščie nivy - Astronomická
|  |  |  | z pol.č.05080200 | 376.5
|  |  |  | spolu | 414.47
2 |  | 00010403 |  | Zmluvné požiadavky poplatky za skládky zeminy |  | m3 | 7433.01 |  | 0
Špitálaska - Legionárska
|  |  |  | z pol.č.01040100 | 748.38
Legionárska - Líščie nivy
|  |  |  | z pol.č.01040100 | 285.92
Líščie nivy - Astronomická
|  |  |  | z pol.č.01040100 | 6398.73
|  |  |  | spolu | 7433.03
| 45.11.11 |  |  | Demolačné práce
3 |  | 05030161 |  | Odstránenie spevnených plôch vozoviek a doplňujúcich konštrukcií krytov cementobetónových |  | m2 | 25.4 |  | 0
|  |  | 0503016102 | Odstránenie spevnených plôch vozoviek a doplňujúcich konštrukcií krytov cementobetónových hr. nad 100 do 200 mm |  | m2 | 25.4
Legionárska - Líščie nivy
|  |  |  | búranie betónovej vozovky: 18,4 | 18.4
Líščie nivy - Astronomická
|  |  |  | búranie betónovej vozovky: 7,0 | 7
|  |  |  | spolu | 25.4
4 |  | 05030162 |  | Odstránenie spevnených plôch vozoviek a doplňujúcich konštrukcií krytov bitúmenových |  | m2 | 457 |  | 0
|  |  | 0503016201 | Odstránenie spevnených plôch vozoviek a doplňujúcich konštrukcií krytov bitúmenových hr.do 100 mm |  | m2 | 372.7
Líščie nivy - Astronomická
|  |  |  | búranie asfaltového chodníka: 372,7 | 372.7
|  |  | 0503016202 | Odstránenie spevnených plôch vozoviek a doplňujúcich konštrukcií krytov bitúmenových hr. nad 100 do 200 mm |  | m2 | 84.3
Legionárska - Líščie nivy
|  |  |  | búranie asfaltovej vozovky: 15,3 | 15.3
Líščie nivy - Astronomická
|  |  |  | búranie asfaltovej vozovky: 69,0 | 69
|  |  |  | spolu | 84.3
5 |  | 05030166 |  | Odstránenie spevnených plôch vozoviek a doplňujúcich konštrukcií krytov dlaždených |  | m2 | 73.1 |  | 0
|  |  | 0503016601 | Odstránenie spevnených plôch vozoviek a doplňujúcich konštrukcií krytov dlaždených hr.do 100 mm |  | m2 | 73.1
Líščie nivy - Astronomická
|  |  |  | búranie zámk.dlažby: 73,1 | 73.1
6 |  | 05030261 |  | Odstránenie spevnených plôch vozoviek a doplňujúcich konštrukcií podkladov z betónu prostého |  | m2 | 457 |  | 0
|  |  | 0503026101 | Odstránenie spevnených plôch vozoviek a doplňujúcich konštrukcií podkladov z betónu prostého hr.do 100 mm |  | m2 | 372.7
Líščie nivy - Astronomická
|  |  |  | búranie asfaltového chodníka: 372,7 | 372.7
|  |  | 0503026102 | Odstránenie spevnených plôch vozoviek a doplňujúcich konštrukcií podkladov z betónu prostého hr. nad 100 do 200 mm |  | m2 | 84.3
Legionárska - Líščie nivy
|  |  |  | búranie asfaltovej vozovky: 15,3 | 15.3
Líščie nivy - Astronomická
|  |  |  | búranie asfaltovej vozovky: 69,0 | 69
|  |  |  | spolu | 84.3
7 |  | 05030264 |  | Odstránenie spevnených plôch vozoviek a doplňujúcich konštrukcií podkladov z kameniva hrubého drveného |  | m2 | 555.5 |  | 0
|  |  | 0503026402 | Odstránenie spevnených plôch vozoviek a doplňujúcich konštrukcií podkladov z kameniva hrubého drveného hr. nad 100 do 200 mm |  | m2 | 445.8
Líščie nivy - Astronomická
|  |  |  | búranie zámk.dlažby: 73,1 | 73.1
|  |  |  | búranie asfaltového chodníka: 372,7 | 372.7
445.8
|  |  | 0503026403 | Odstránenie spevnených plôch vozoviek a doplňujúcich konštrukcií podkladov z kameniva hrubého drveného hr. nad 200 do 300 mm |  | m2 | 109.7
Legionárska - Líščie nivy
|  |  |  | búranie asfaltovej vozovky: 15,3+18,4 | 33.7
Líščie nivy - Astronomická
|  |  |  | búranie asfaltovej vozovky: 69,0+7,0 | 76
|  |  |  | spolu | 109.7
8 |  | 05030304 |  | Odstránenie spevnených plôch vozoviek a doplňujúcich konštrukcií obrubníkov a krajníkov betónových |  | m | 113.6 |  | 0
|  |  | 0503030402 | Odstránenie spevnených plôch vozoviek a doplňujúcich konštrukcií obrubníkov a krajníkov betónových stojatých |  | m | 113.6
Legionárska - Líščie nivy
|  |  |  | búranie obrubníkov: 75 | 75
Líščie nivy - Astronomická
|  |  |  | búranie obrubníkov: 38,6 | 38.6
|  |  |  | spolu | 113.6
9 |  | 05080200 |  | Doprava vybúraných hmôt vodorovná |  | t | 414.47 |  | 0
|  |  | 0508020003 | Doprava vybúraných hmôt vodorovná, nad 1 km |  | t | 414.47
Legionárska - Líščie nivy
odvoz na spoplatnenú skládku:
|  |  |  | búranie betónovej vozovky: 18,4 m2 x 0,44 t/m2 | 8.1
|  |  |  | búranie asfaltovej vozovky: 15,3 m2 x 0,45 t/m2 | 6.88
|  |  |  | búranie podkl. asfaltovej vozovky: 15,3 m2 x 0,44 t/m2 | 6.73
|  |  |  | búranie z pol.č. 0503026403: 33,7 m2 x 0,4 t/m2 | 13.48
|  |  |  | búranie obrubníkov: 75,0 m x 0,145 t/m | 10.88
37.97
Líščie nivy - Astronomická
odvoz na spoplatnenú skládku:
|  |  |  | búranie betónovej vozovky: 7,0 x 0,44 t/m2 | 3.08
|  |  |  | búranie asfaltového chodníka: 372,7 m2 x 0,181 t/m2 | 67.46
|  |  |  | búranie asfaltovej vozovky: 69,0 m2 x 0,45 t/m2 | 31.05
|  |  |  | búranie zámk.dlažby: 73,1 m2 x 0,288 t/m2 | 21.05
|  |  |  | búranie podkl. asfaltového chodníka: 372,7 m2 x 0,22 t/m2 | 82.74
|  |  |  | búranie podkl. asfaltovej vozovky: 69,0 m2 x 0,44 t/m2 | 30.36
|  |  |  | búranie z pol.č 0503026402: 445,8 m2 x 0,235 t/m2 | 104.76
|  |  |  | búranie z pol.č. 0503026403: 76,0 m2 x 0,4 t/m2 | 30.4
|  |  |  | búranie obrubníkov: 38,6 m x 0,145 t/m | 5.6
376.5
|  |  |  | spolu | 414.47
10 |  | 05090461 |  | Doplňujúce práce, diamantové rezanie betónového krytu, podkladu |  | m | 670 |  | 0
|  |  | 0509046103 | Doplňujúce práce, diamantové rezanie betónového krytu, podkladu hr. nad 150 do 200 mm |  | m | 670
Legionárska - Líščie nivy
|  |  |  | rezanie krytov a podkladov: 65 | 65
Líščie nivy - Astronomická
|  |  |  | rezanie krytov a podkladov: 455+150 | 605
|  |  |  | spolu | 670
| 45.11.20 |  |  | Výkopové zemné práce a presun zemín
11 |  | 01020101 |  | Odkopávky a prekopávky humóznej vrstvy ornice |  | m3 | 244.74 |  | 0
|  |  | 0102010101 | Odkopávky a prekopávky humóznej vrstvy ornice tr. horniny 1-2 |  | m3 | 244.74
Legionárska - Líščie nivy
|  |  |  | zelené plochy: 458x0,3 | 137.4
Líščie nivy - Astronomická
|  |  |  | zelené plochy: 357,8x0,3 | 107.34
|  |  |  | spolu | 244.74
12 |  | 01030102 |  | Hĺbené vykopávky jám nezapažených |  | m3 | 1474.34 |  | 0
|  |  | 0103010207 | Hĺbené vykopávky jám nezapažených, tr. horniny 1-4 |  | m3 | 1474.34
Špitálaska - Legionárska
výkop rozšírený o 300 m po obvode šachty
šachty Š1-Š15a, rozmery podľa PD
|  |  |  | šachta 0,75*0,68, hĺbka 2,5 m, 12x: 12*2,5*(0,3+0,75+0,3)*(0,3+0,68+0,3) | 51.84
|  |  |  | šachta 1,2*1,2, hĺbka 2,5 m, 1x: 1*2,5*(0,3+1,2+0,3)*(0,3+1,2+0,3) | 8.1
|  |  |  | šachta 1,9*1,2, hĺbka 2,5 m, 2x: 2*2,5*(0,3+1,9+0,3)*(0,3+1,2+0,3) | 22.5
|  |  |  | šachta 1,5*1,5, hĺbka 2,5 m, 3x: 3*2,5*(0,3+1,5+0,3)*(0,3+1,5+0,3) | 33.08
115.52
Legionárska - Líščie nivy
výkop rozšírený o 300 m po obvode šachty
šachty Š16-Š25b, rozmery podľa PD
|  |  |  | šachta 0,75*0,68, hĺbka 2,5 m, 1x: 1*2,5*(0,3+0,75+0,3)*(0,3+0,68+0,3) | 4.32
|  |  |  | šachta 1,2*1,2, hĺbka 2,5 m, 2x: 2*2,5*(0,3+1,2+0,3)*(0,3+1,2+0,3) | 16.2
|  |  |  | šachta 1,9*1,2, hĺbka 2,5 m, 1x: 1*2,5*(0,3+1,9+0,3)*(0,3+1,2+0,3) | 11.25
|  |  |  | šachta 0,6*0,6, hĺbka 2,5 m, 7x: 7*2,5*(0,3+0,6+0,3)*(0,3+0,6+0,3) | 25.2
56.97
Líščie nivy - Astronomická
výkop rozšírený o 300 m po obvode šachty
šachty Š26-Š73b /optika+slaboprúd/, rozmery podľa PD
|  |  |  | šachta 0,75*0,68, hĺbka 2,5 m, 28x: 28*2,5*(0,3+0,75+0,3)*(0,3+0,68+0,3) | 120.96
|  |  |  | šachta 1,2*1,2, hĺbka 2,5 m, 1x: 1*2,5*(0,3+1,2+0,3)*(0,3+1,2+0,3) | 8.1
|  |  |  | šachta 1,9*1,2, hĺbka 2,5 m, 6x: 6*2,5*(0,3+1,9+0,3)*(0,3+1,2+0,3) | 67.5
|  |  |  | šachta 1,5*1,5, hĺbka 2,5 m, 13x: 13*2,5*(0,3+1,5+0,3)*(0,3+1,5+0,3) | 143.33
|  |  |  | šachta 0,5*0,5, hĺbka 2,5 m, 2x: 2*2,5*(0,3+0,5+0,3)*(0,3+0,5+0,3) | 6.05
|  |  |  | šachta 1,2*0,9, hĺbka 2,5 m, 1x: 1*2,5*(0,3+1,2+0,3)*(0,3+0,9+0,3) | 6.75
|  |  |  | šachta 0,9*0,9, hĺbka 2,5 m, 4x: 4*2,5*(0,3+0,9+0,3)*(0,3+0,9+0,3) | 22.5
šachty Š1-Š58 /napájacie a spätné káble/, rozmery podľa PD
|  |  |  | šachta 1,3*0,9, hĺbka 2,5 m, 3x: 3*2,5*(0,3+1,3+0,3)*(0,3+0,9+0,3) | 21.38
|  |  |  | šachta 1,8*1,8, hĺbka 2,5 m, 30x: 30*2,5*(0,3+1,8+0,3)*(0,3+1,8+0,3) | 432
|  |  |  | šachta 1,8*1,8, hĺbka 3,2 m, 5x: 5*3,2*(0,3+1,8+0,3)*(0,3+1,8+0,3) | 92.16
|  |  |  | šachta 1,8*1,8, hĺbka 3,0 m, 6x: 6*3,0*(0,3+1,8+0,3)*(0,3+1,8+0,3) | 103.68
|  |  |  | šachta 2,0*2,0, hĺbka 2,5 m, 2x: 2*2,5*(0,3+2,0+0,3)*(0,3+2,0+0,3) | 33.8
|  |  |  | šachta 1,5*1,5, hĺbka 2,5 m 9x: 9*2,5*(0,3+1,5+0,3)*(0,3+1,5+0,3) | 99.23
|  |  |  | šachta 1,5*1,5, hĺbka 3,0 m 1x: 9*3,0*(0,3+1,5+0,3)*(0,3+1,5+0,3) | 119.07
|  |  |  | šachta 1,5*1,5, hĺbka 3,2 m 1x: 1*3,2*(0,3+1,5+0,3)*(0,3+1,5+0,3) | 14.11
|  |  |  | šachta 1,9*1,2, hĺbka 2,5 m, 1x: 1*2,5*(0,3+1,9+0,3)*(0,3+1,2+0,3) | 11.25
1301.87
|  |  |  | spolu | 1474.36
13 |  | 01030202 |  | Hĺbené vykopávky rýh š nad 600 mm |  | m3 | 9112.15 |  | 0
|  |  | 0103020207 | Hĺbené vykopávky rýh š nad 600 mm, tr. horniny 1-4 |  | m3 | 9112.15
Špitálaska - Legionárska
šachty Š1-Š15, 1xmultikanál, šírka 750 mm, hĺ.1,6 m
|  |  |  | výkop pre multikanál Š1-Š15a /optika+slaboprúd/: 995,5*0,75*1,6 | 1194.6
Legionárska - Líščie nivy
šachty Š16-Š25, 1xmultikanál, šírka 750 mm, hĺ.1,6 m
|  |  |  | výkop pre multikanál Š16-Š25b /optika+slaboprúd/: 302,0*0,75*1,6 | 362.4
Líščie nivy - Astronomická
šachty Š26-Š73b, 1xmultikanál, šírka 750 mm, hĺ.1,6 m
|  |  |  | výkop pre multikanál Š26-Š73b /optika+slaboprúd/: 2888,9*0,75*1,6 | 3466.68
Š1-Š43, 2xmultikanál, šírka 1200 mm, hĺ.1,6 m
|  |  |  | výkop pre multikanál Š1-Š43 /napájacie a spätné káble/: (591,5+250,6+905,0)*1,2*1,6 | 3354.43
Š44-Š58, 1xmultikanál, šírka 750 mm, hĺ.1,6 m
|  |  |  | výkop pre multikanál Š44-Š58 /napájacie a spätné káble/: 611,7*0,75*1,6 | 734.04
7555.15
|  |  |  | spolu | 9112.15
14 |  | 01040100 |  | Konštrukcie z hornín - skládky |  | m3 | 7693.42 |  | 0
|  |  | 0104010007 | Konštrukcie z hornín - skládky tr.horniny 1-4 |  | m3 | 7693.42
Špitálaska - Legionárska
|  |  |  | výkop šachty, pol.č.01030102 | 115.52
|  |  |  | výkop kanál - pol.č.1030202 | 1194.6
|  |  |  | spätný obsyp z materiálu výkopového | -561.74
748.38
Legionárska - Líščie nivy
|  |  |  | odstránenie ornice - uloženie na medziskládku | 137.4
|  |  |  | výkop šachty, pol.č.01030102 | 56.97
|  |  |  | výkop kanál - pol.č.1030202 | 362.4
|  |  |  | obsyp z materiálu výkopového | -117.78
301.59
Líščie nivy - Astronomická
|  |  |  | odstránenie ornice - uloženie na medziskládku | 107.34
|  |  |  | výkop šachty, pol.č.01030102 | 1301.87
|  |  |  | výkop kanál - pol.č.1030202 | 7555.15
|  |  |  | obsyp z materiálu výkopového | -2458.29
6398.73
|  |  |  | spolu | 7693.44
15 |  | 01040502 |  | Konštrukcie z hornín - obsypy so zhutnením |  | m3 | 6949.73 |  | 0
|  |  | 0104050203 | Konštrukcie z hornín - obsypy so zhutnením, tr.horniny 4 |  | m3 | 3985.41
Špitálaska - Legionárska
obsyp multikanála v. 950 mm
|  |  |  | 995,5*0,75*0,95-995,5*0,385*0,385 | 561.74
pozn. z materiálu nakupovaného, podľa PD
Legionárska - Líščie nivy
obsyp multikanála v. 950 mm
|  |  |  | 302,0*0,75*0,95-302,0*0,385*0,265 | 184.36
pozn. z materiálu nakupovaného, podľa PD
Líščie nivy - Astronomická
obsyp multikanála v. 950 mm
|  |  |  | 596,5*1,2*0,95-596,5*0,385*0,385*4 | 326.35
|  |  |  | 250,6*1,2*0,95-250,6*0,385*0,385*3 | 174.25
|  |  |  | 905,0*1,2*0,95-905,0*0,385*0,385*2 | 763.41
|  |  |  | 611,7*0,75*0,95-611,7*0,385*0,385 | 345.17
|  |  |  | 2888,9*0,75*0,95-2888,9*0,385*0,385 | 1630.13
3239.31
pozn. z materiálu nakupovaného, podľa PD
|  |  |  | spolu | 3985.41
|  |  | 0104050207 | Konštrukcie z hornín - obsypy so zhutnením, tr. horniny 1-4 |  | m3 | 2964.32
Špitálaska - Legionárska
|  |  |  | multikanál, zásyp zeminou, v.520 mm: 995,5*0,75*0,52 | 388.25
pozn. zo zeminy vykopovej ( ak je vhodná )
Legionárska - Líščie nivy
|  |  |  | multikanál, zásyp zeminou, v.520 mm: 302,0*0,75*0,52 | 117.78
pozn. zo zeminy vykopovej ( ak je vhodná )
Líščie nivy - Astronomická
multikanál, zásyp zeminou, v.520 mm
|  |  |  | (596,1+250,6+905,0)*1,2*0,52 | 1093.06
|  |  |  | (611,7+2888,9)*0,75*0,52 | 1365.23
2458.29
pozn. zo zeminy vykopovej ( ak je vhodná )
|  |  |  | spolu | 2964.32
16 |  | 01060202 |  | Premiestnenie vodorovné do 1 000 m |  | m3 | 244.74 |  | 0
|  |  | 0106020201 | Premiestnenie výkopku resp. rúbaniny, vodorovné do 1 000 m, tr. horniny 1-4 |  | m3 | 244.74
Legionárska - Líščie nivy
|  |  |  | odstránenie ornice | 137.4
Líščie nivy - Astronomická
|  |  |  | odstránenie ornice | 107.34
|  |  |  | spolu | 244.74
17 |  | 01060204 |  | Premiestnenie vodorovné nad 3 000 m |  | m3 | 16515.13 |  | 0
|  |  | 0106020401 | Premiestnenie výkopku resp. rúbaniny, vodorovné nad 3 000 m, tr. horniny 1-4 |  | m3 | 16515.13
Špitálaska - Legionárska
odvoz na spoplatnenú skládku
|  |  |  | výkop šachty, pol.č.01030101 | 115.52
|  |  |  | výkop kanál - pol.č.1030202 | 1194.6
odvoz a dovoz z medziskládky
|  |  |  | spätný obsyp (tam a späť) | 776.5
2086.62
Legionárska - Líščie nivy
odvoz na spoplatnenú skládku
|  |  |  | výkop šachty, pol.č.01030102 | 56.97
|  |  |  | výkop kanál - pol.č.1030202 | 362.4
odvoz a dovoz z medziskládky
|  |  |  | spätný obsyp (tam a späť) | 235.56
654.93
Líščie nivy - Astronomická
odvoz na spoplatnenú skládku
|  |  |  | výkop šachty, pol.č.01030102 | 1301.87
|  |  |  | výkop kanál - pol.č.1030202 | 7555.15
odvoz a dovoz z medziskládky
|  |  |  | spätný obsyp (tam a späť) | 4916.58
13773.6
|  |  |  | spolu | 16515.15
18 |  | 01060600 |  | Premiestnenie prehodením |  | m3 | 244.74 |  | 0
|  |  | 0106060001 | Premiestnenie výkopku resp. rúbaniny, prehodením tr. horniny 1-4 |  | m3 | 244.74
Legionárska - Líščie nivy
|  |  |  | ošetrenie ornice | 137.4
Líščie nivy - Astronomická
|  |  |  | ošetrenie ornice | 107.34
|  |  |  | spolu | 244.74
19 |  | 01060700 |  | Premiestnenie nakladanie, prekladanie, vykladanie |  | m3 | 2964.32 |  | 0
|  |  | 0106070007 | Premiestnenie výkopku resp. rúbaniny, nakladanie, prekladanie, vykladanie tr. horniny 1-4 |  | m3 | 2964.32
Špitálaska - Legionárska
|  |  |  | spätný dovoz na obsyp | 388.25
Legionárska - Líščie nivy
|  |  |  | spätný dovoz na obsyp | 117.78
Líščie nivy - Astronomická
|  |  |  | spätný dovoz na obsyp | 2458.29
|  |  |  | spolu | 2964.32
20 |  | 01080202 |  | Povrchové úpravy terénu, úprava pláne bez zhutnenia v násypoch |  | m2 | 815.8 |  | 0
|  |  | 0108020201 | Povrchové úpravy terénu, úprava pláne bez zhutnenia v násypoch, tr.horniny 1-4 |  | m2 | 815.8
Legionárska - Líščie nivy
|  |  |  | zelené plochy: 458 | 458
Líščie nivy - Astronomická
|  |  |  | zelené plochy: 357,8 | 357.8
|  |  |  | spolu | 815.8
21 |  | 01090301 |  | Pretláčanie potrubia z plastických hmôt, tr. hor. 1-4 |  | m | 36 |  | 0
|  |  | 0109030101 | Pretláčanie potrubia z plastických hmôt, tr. hor. 1-4, DN do 200 mm |  | m | 36
Líščie nivy - Astronomická
|  |  |  | Š27a-Š27b , pretláčanie potrubia 4xchránička pr.110 mm: 4*9 | 36
| 45.11.23 |  |  | Vyplňovanie a rekultivačné práce
22 |  | 01060202 |  | Premiestnenie vodorovné do 1 000 m |  | m3 | 244.74 |  | 0
|  |  | 0106020201 | Premiestnenie výkopku resp. rúbaniny, vodorovné do 1 000 m, tr. horniny 1-4 |  | m3 | 244.74
Legionárska - Líščie nivy
|  |  |  | dovoz ornice z medziskládky | 137.4
Líščie nivy - Astronomická
|  |  |  | dovoz ornice z medziskládky | 107.34
|  |  |  | spolu | 244.74
23 |  | 01060700 |  | Premiestnenie - nakladanie, prekladanie, vykladanie |  | m3 | 244.74 |  | 0
|  |  | 0106070007 | Premiestnenie výkopku resp. rúbaniny - nakladanie, prekladanie, vykladanie, tr. horniny 1-4 |  | m3 | 244.74
Legionárska - Líščie nivy
|  |  |  | nakladanie ornice na medziskládke pre spätné zahumusovanie | 137.4
Líščie nivy - Astronomická
|  |  |  | nakladanie ornice na medziskládke pre spätné zahumusovanie | 107.34
|  |  |  | spolu | 244.74
24 |  | 01080501 |  | Povrchové úpravy terénu, úpravy povrchov rozprestretím ornice |  | m2 | 815.8 |  | 0
|  |  | 0108050101 | Povrchové úpravy terénu, úpravy povrchov rozprestretím ornice na rovine |  | m2 | 815.8
Legionárska - Líščie nivy
|  |  |  | zelené plochy: 458 | 458
Líščie nivy - Astronomická
|  |  |  | zelené plochy: 357,8 | 357.8
|  |  |  | spolu | 815.8
25 |  | 01080502 |  | Povrchové úpravy terénu, úpravy povrchov založením trávnika ručne |  | m2 | 815.8 |  | 0
|  |  | 0108050203 | Povrchové úpravy terénu, úpravy povrchov založením trávnika ručne, parkového |  | m2 | 815.8
Legionárska - Líščie nivy
|  |  |  | zelené plochy: 458 | 458
Líščie nivy - Astronomická
|  |  |  | zelené plochy: 357,8 | 357.8
|  |  |  | spolu | 815.8
26 |  | 01080811 |  | Povrchové úpravy terénu, sadenie, presádzanie, ošetrovanie, ochrana trávnika |  | m2 | 815.8 |  | 0
|  |  | 0108081101 | Povrchové úpravy terénu, sadenie, presádzanie, ošetrovanie, ochrana trávnika v rovine |  | m2 | 815.8
Legionárska - Líščie nivy
|  |  |  | zelené plochy: 458 | 458
Líščie nivy - Astronomická
|  |  |  | zelené plochy: 357,8 | 357.8
|  |  |  | spolu | 815.8
| 45.23.32 |  |  | Práce na vrchnej stavbe diaľníc, ciest, ulíc, chodníkov a nekrytých parkovísk
27 |  | 22030330 |  | Podkladné a krycie vrstvy z asfaltových zmesí, bitúmenové postreky, nátery, posypy spojovací postrek |  | m2 | 151 |  | 0
|  |  | 2203033001 | Podkladné a krycie vrstvy z asfaltových zmesí, bitúmenové postreky, nátery, posypy spojovací postrek z asfaltu |  | m2 | 151
Legionárska - Líščie nivy
|  |  |  | asfaltové vozovky: 47,0 | 47
skladba podľa PD
Líščie nivy - Astronomická
|  |  |  | asfaltové vozovky: 104 | 104
skladba podľa PD
|  |  |  | spolu | 151
28 |  | 22030640 |  | Podkladné a krycie vrstvy z asfaltových zmesí, bitúmenové vrstvy, asfaltový betón |  | m3 | 43.31 |  | 0
|  |  | 2203064001 | Podkladné a krycie vrstvy z asfaltových zmesí, bitúmenové vrstvy, asfaltový betón triedy I |  | m3 | 23.56
Legionárska - Líščie nivy
|  |  |  | asfaltové vozovky, preplátovanie +30%: 47,0*(0,05+0,07)*1,3 | 7.33
Líščie nivy - Astronomická
|  |  |  | asfaltové vozovky, preplátovanie +30%: 104*(0,05+0,07)*1,3 | 16.22
|  |  |  | spolu | 23.55
|  |  | 2203064002 | Podkladné a krycie vrstvy z asfaltových zmesí, bitúmenové vrstvy, asfaltový betón triedy II |  | m3 | 19.75
Líščie nivy - Astronomická
|  |  |  | asfaltový chodník: 395*0,05 | 19.75
skladby podľa PD
29 |  | 22040417 |  | Kryty dláždené,chodníkov komunikácií,rigolov zo zámkovej dlažby betónovej |  | m2 | 33.5 |  | 0
|  |  | 2204041702 | Kryty dláždené,chodníkov komunikácií,rigolov zo zámkovej dlažby betónovej hr.8 cm |  | m2 | 33.5
Líščie nivy - Astronomická
|  |  |  | chodník: 33,5 | 33.5
skladby podľa PD
vrátane podkladného lôžka hr. 40 mm z kameniva fr. 4/8 mm
30 |  | 22250980 |  | Doplňujúce konštrukcie, obrubníky chodníkové |  | m | 113.6 |  | 0
|  |  | 2225098001 | Doplňujúce konštrukcie, obrubníky chodníkové betónové |  | m | 113.6
Legionárska - Líščie nivy
|  |  |  | cestný obrubník: 75 | 75
vr. lôžka
Líščie nivy - Astronomická
|  |  |  | cestný obrubník: 38,6 | 38.6
vr. lôžka
|  |  |  | spolu | 113.6
| 45.23.33 |  |  | Práce na spodnej stavby diaľnic, ciest, ulíc a chodníkov a nekrytých parkovísk
31 |  | 11250902 |  | Doplňujúce konštrukcie, obetónovanie potrubia, z betónu železového |  | m3 | 37.75 |  | 0
|  |  | 1125090204 | Doplňujúce konštrukcie, obetónovanie potrubia, z betónu železového tr. C 16/20 (B 20) |  | m3 | 37.75
Legionárska - Líščie nivy
roznášacie betónové dosky, hr.250 mm - križovanie komunikácií
|  |  |  | asfaltové vozovky: 47*0,25 | 11.75
roznášacie betónové dosky, hr.250 mm - križovanie komunikácií
|  |  |  | asfaltové vozovky: 104*0,25 | 26
|  |  |  | spolu | 37.75
32 |  | 11250921 |  | Doplňujúce konštrukcie, obetónovanie potrubia, výstuž z betonárskej ocele |  | t | 1.43 |  | 0
|  |  | 1125092107 | Doplňujúce konštrukcie, obetónovanie potrubia, výstuž zo zváraných sietí |  | t | 1.43
Legionárska - Líščie nivy
|  |  |  | asfaltové vozovky: 47,0*7,9*1,2/1000 | 0.45
vystuženie siete KARI 8/8-100/100, +20%
Líščie nivy - Astronomická
|  |  |  | asfaltové vozovky: 104*7,9*1,2/1000 | 0.99
vystuženie siete KARI 8/8-100/100, +20%
|  |  |  | spolu | 1.44
33 |  | 22010104 |  | Podkladné a krycie vrstvy bez spojiva nestmelené, štrkodrva |  | m3 | 37.75 |  | 0
Legionárska - Líščie nivy
|  |  |  | asfaltové vozovky: 47,0*0,25 | 11.75
skladba podľa PD
Líščie nivy - Astronomická
|  |  |  | asfaltové vozovky: 104*0,25 | 26
skladba podľa PD
|  |  |  | spolu | 37.75
34 |  | 22020417 |  | Podkladné a krycie vrstvy s hydraulickým spojivom, cementobetónové jednovrstvové, beton prostý |  | m3 | 30.2 |  | 0
|  |  | 2202041703 | Podkladné a krycie vrstvy s hydraulickým spojivom, cementobetónové jednovrstvové, beton prostý tr. III C16/20 (B 20) |  | m3 | 30.2
Legionárska - Líščie nivy
podkl. betón pod asfaltové vozovky hr.200 mm
|  |  |  | asfaltové vozovky: 47,0*0,2 | 9.4
Líščie nivy - Astronomická
podkl. betón pod asfaltové vozovky hr.200 mm
|  |  |  | asfaltové vozovky: 104*0,2 | 20.8
|  |  |  | spolu | 30.2
35 |  | 22030329 |  | Podkladné a krycie vrstvy z asfaltových zmesí, bitúmenové postreky, nátery, posypy infiltračný postrek |  | m2 | 151 |  | 0
|  |  | 2203032901 | Podkladné a krycie vrstvy z asfaltových zmesí, bitúmenové postreky, nátery, posypy infiltračný postrek z asfaltu |  | m2 | 151
Legionárska - Líščie nivy
|  |  |  | asfaltové vozovky: 47,0 | 47
skladba podľa PD
Líščie nivy - Astronomická
|  |  |  | asfaltové vozovky: 104 | 104
skladba podľa PD
|  |  |  | spolu | 151
36 |  | 22251284 |  | Doplňujúce konštrukcie, kábelovody z rúr alebo dielcov plastových |  | m | 10931.9 |  | 0
|  |  | 2225128401 | Doplňujúce konštrukcie, kábelovody z rúr alebo dielcov plastových z polyetylénu |  | m | 9745.9
Špitálaska - Legionárska
|  |  |  | šachty Š1-Š15a /optika+slaboprúd/,multikanál 9-otvorový 0,385x0,385 m z dielcov, viď. PD: 995,5 | 995.5
vr. všetkých doplnkových a špeciálnych dielov
vr. utesnenia a požiarných upchávok podľa PD
Legionárska - Líščie nivy
|  |  |  | šachty Š16-Š25b /optika+slaboprúd/,multikanál 6-otvorový 0,372x0,265 m z dielcov, viď. PD: 302,0 | 302
vr. všetkých doplnkových a špeciálnych dielov
vr. utesnenia a požiarných upchávok podľa PD
Líščie nivy - Astronomická
|  |  |  | šachty Š26-Š73b /optika+slaboprúd/,multikanál 9-otvorový 0,385x0,385 m z dielcov, viď. PD: 2 888,9 | 2888.9
šachty Š1-Š58 /napájacie a spätné káble/,multikanál 9-otvorový 0,385x0,385 m z dielcov, viď. PD
|  |  |  | Š1-Š17 2x2x9 MK: 596,5*4 | 2386
|  |  |  | Š17-Š23 (2+1)x9 MK: 250,6*3 | 751.8
|  |  |  | Š23-Š44 2x9 MK: 905,0*2 | 1810
|  |  |  | Š44-Š58 1x9 MK: 611,7*1 | 611.7
8448.4
vr. všetkých doplnkových a špeciálnych dielov
vr. utesnenia a požiarných upchávok podľa PD
|  |  |  | spolu | 9745.9
|  |  | 2225128403 | Doplňujúce konštrukcie, kábelovody z rúr alebo dielcov plastových z PVC |  | m | 1186
Špitálska - Legionárska
|  |  |  | Š4b / 4x12 flexibilná chránička pr.110 mm: 4*12,0 | 48
|  |  |  | Š9 / 6x25 flexibilná chránička pr.110 mm: 6*25,0 | 150
Legionárska - Líščie nivy
|  |  |  | Š23a-Š23b / flexibilná chránička pr.110 mm 2x: 10,5*2 | 21
Líščie nivy - Astronomická
|  |  |  | Š73a / 4x flexibilná chránička pr.110 mm: 4*5,0 | 20
|  |  |  | Š27a-Š27b / 4x flexibilná chránička pr.110 mm: 4*8,5 | 34
|  |  |  | Š25 / 4x17 flexibilná chránička pr.110 mm: 4*17,0 | 68
341
|  |  |  | šachty Š1-Š58 /napájacie a spätné káble/,flexibilná chránička pr.110 mm, viď. PD 845,0 m | 845
vr. utesnenia a požiarných upchávok podľa PD
|  |  |  | spolu | 1186
37 |  | 22251784 |  | Doplňujúce konštrukcie, kábelové komory plastové |  | ks | 142 |  | 0
|  |  | 2225178401 | Doplňujúce konštrukcie, kábelové komory plastové, plocha do 1 m2 |  | ks | 54
Špitálaska - Legionárska
káblové šachty z HDPE, skladané
|  |  |  | Š1,2,6-11,14,15a: 12 | 12
Legionárska - Líščie nivy
šachty /optika+slaboprúd/,káblové šachty z HDPE, skladané
|  |  |  | 0,6x0,6/0,75x0,68 | 8
Líščie nivy - Astronomická
šachty /optika+slaboprúd/,káblové šachty z HDPE, skladané
|  |  |  | 0,75x0,68/0,5x0,5/0,9x0,9 | 34
54
|  |  | 2225178402 | Doplňujúce konštrukcie, kábelové komory plastové, plocha nad 1 do 1,5 m2 |  | ks | 8
Špitálaska - Legionárska
káblové šachty z HDPE, skladané
|  |  |  | Š3: 1 | 1
Legionárska - Líščie nivy
šachty /optika+slaboprúd/,káblové šachty z HDPE, skladané
|  |  |  | 1,2x1,2 | 2
Líščie nivy - Astronomická
šachty /optika+slaboprúd/,káblové šachty z HDPE, skladané
|  |  |  | 1,2x1,2/1,2x0,9 | 2
šachty /napájacie a spätné káble/,káblové šachty z HDPE, skladané
|  |  |  | 1,3x0,9 | 3
5
|  |  |  | spolu | 8
|  |  | 2225178403 | Doplňujúce konštrukcie, kábelové komory plastové, plocha nad 1,5 do 2 m2 |  | ks | 80
Špitálaska - Legionárska
káblové šachty z HDPE, skladané
|  |  |  | Š4,5,12a,12b,13: 5 | 5
vr. stupadiel a závesných konzól pre káble
Legionárska - Líščie nivy
šachty /optika+slaboprúd/,káblové šachty z HDPE, skladané
|  |  |  | 1,9x1,2 | 1
vr. stupadiel a závesných konzól pre káble
Líščie nivy - Astronomická
šachty /optika+slaboprúd/,káblové šachty z HDPE, skladané
|  |  |  | 1,9x1,2/1,5x1,5 | 19
šachty /napájacie a spätné káble/,káblové šachty z HDPE, skladané
|  |  |  | 1,8x1,8x2,0 | 30
|  |  |  | 1,8x1,8x2,5 | 6
|  |  |  | 1,8x1,8x2,7 | 5
|  |  |  | 2,0x2,0x2,0 | 2
|  |  |  | 1,5x1,5x2,0 | 9
|  |  |  | 1,5x1,5x2,5 | 1
|  |  |  | 1,5x1,5x2,7 | 1
|  |  |  | 1,9x1,2x2,0 | 1
74
vr. stupadiel a závesných konzól pre káble
|  |  |  | spolu | 80
| 45.26.23 |  |  | Betonárske práce
38 |  | 11200102 |  | Podkladné konštrukcie, podkladné vrstvy, z betónu železového |  | m3 | 96.37 |  | 0
|  |  | 1120010205 | Podkladné konštrukcie, podkladné vrstvy z betónu železového, tr. C 20/25 (B 25) |  | m3 | 96.37
Špitálaska - Legionárska
podkl. betón šácht hr. 150 mm, rozšírený po obvode 100 mm
šachty Š1-Š15a, rozmery podľa PD
|  |  |  | šachta 0,75*0,68 12x: 12*0,15*(0,3+0,95+0,3)*(0,3+0,88+0,3) | 4.13
|  |  |  | šachta 1,2*1,2 1x: 1*0,15*(0,3+1,4+0,3)*(0,3+1,4+0,3) | 0.6
|  |  |  | šachta 1,9*1,2 2x: 2*0,15*(0,3+2,1+0,3)*(0,3+1,4+0,3) | 1.62
|  |  |  | šachta 1,5*1,5 3x: 3*0,15*(0,3+1,7+0,3)*(0,3+1,7+0,3) | 2.38
8.73
Legionárska - Líščie nivy
podkl. betón šácht hr. 150 mm, rozšírený po obvode 100 mm
šachty Š16-Š25b, rozmery podľa PD
|  |  |  | šachta 0,6*0,6 7x: 7*0,15*(0,3+0,8+0,3)*(0,3+0,8+0,3) | 2.06
|  |  |  | šachta 1,2*1,2 2x: 2*0,15*(0,3+1,4+0,3)*(0,3+1,4+0,3) | 1.2
|  |  |  | šachta 1,9*1,2 1x: 1*0,15*(0,3+2,1+0,3)*(0,3+1,4+0,3) | 0.81
|  |  |  | šachta 0,75*0,68 1x: 1*0,15*(0,3+0,95+0,3)*(0,3+0,88+0,3) | 0.34
4.41
Líščie nivy - Astronomická
podkl. betón šácht hr. 150 mm, rozšírený po obvode 100 mm
šachty Š26-Š73b /optika+slaboprúd/,káblové šachty z HDPE, skladané
|  |  |  | šachta 0,75*0,68 28x: 28*0,15*(0,3+0,95+0,3)*(0,3+0,88+0,3) | 9.63
|  |  |  | šachta 1,2*1,2 1x: 1*0,15*(0,3+1,4+0,3)*(0,3+1,4+0,3) | 0.6
|  |  |  | šachta 1,9*1,2 6x: 6*0,15*(0,3+2,1+0,3)*(0,3+1,4+0,3) | 4.86
|  |  |  | šachta 1,5*1,5 13x: 13*0,15*(0,3+1,7+0,3)*(0,3+1,7+0,3) | 10.32
|  |  |  | šachta 0,5*0,5 2x: 2*0,15*(0,3+0,7+0,3)*(0,3+0,7+0,3) | 0.51
|  |  |  | šachta 1,2*0,9 1x: 1*0,15*(0,3+1,4+0,3)*(0,3+1,1+0,3) | 0.51
|  |  |  | šachta 0,9*0,9 4x: 1*0,15*(0,3+1,1+0,3)*(0,3+1,1+0,3) | 1.73
šachty Š1-Š58 /napájacie a spätné káble/,káblové šachty z HDPE, skladané
|  |  |  | šachta 1,3*0,9 3x: 3*0,15*(0,3+1,5+0,3)*(0,3+1,1+0,3) | 1.61
|  |  |  | šachta 1,8*1,8 (30+6+5)x: 41*0,15*(0,3+2,0+0,3)*(0,3+2,0+0,3) | 41.57
|  |  |  | šachta 2,0*2,0 2x: 2*0,15*(0,3+2,2+0,3)*(0,3+2,2+0,3) | 2.35
|  |  |  | šachta 1,5*1,5 (9+1+1)x: 11*0,15*(0,3+1,7+0,3)*(0,3+1,7+0,3) | 8.73
|  |  |  | šachta 1,9*1,2 1x: 1*0,15*(0,3+2,1+0,3)*(0,3+1,4+0,3) | 0.81
83.23
|  |  |  | spolu | 96.37
39 |  | 11200121 |  | Podkladné konštrukcie, podkladné vrstvy, výstuž z betonárskej ocele |  | t | 1.9 |  | 0
|  |  | 1120012107 | Podkladné konštrukcie, podkladné vrstvy, výstuž zo zváraných sietí |  | t | 1.9
Špitálaska - Legionárska
vystuženie podkl. betónu KARI 6/6-150/150
|  |  |  | šachta 0,75*0,68 12x: 12*(0,3+0,95+0,3)*(0,3+0,88+0,3)*3,03/1000 | 0.08
|  |  |  | šachta 1,2*1,2 1x: 1*(0,3+1,4+0,3)*(0,3+1,4+0,3)*3,03/1000 | 0.01
|  |  |  | šachta 1,9*1,2 2x:2*(0,3+2,1+0,3)*(0,3+1,4+0,3)*3,03/1000 | 0.02
|  |  |  | šachta 1,5*1,5 3x: 3*(0,3+1,7+0,3)*(0,3+1,7+0,3)*3,03/1000 | 0.05
0.16
Legionárska - Líščie nivy
vystuženie podkl. betónu KARI 6/6-150/150
|  |  |  | šachta 0,6*0,6 7x: 7*(0,3+0,8+0,3)*(0,3+0,8+0,3)*3,03/1000 | 0.04
|  |  |  | šachta 1,2*1,2 2x: 2*(0,3+1,4+0,3)*(0,3+1,4+0,3)*3,03/1000 | 0.02
|  |  |  | šachta 1,9*1,2 1x: 1*(0,3+2,1+0,3)*(0,3+1,4+0,3)*3,03/1000 | 0.02
|  |  |  | šachta 0,75*0,68 1x: 1*(0,3+0,95+0,3)*(0,3+0,88+0,3)*3,03/1000 | 0.01
0.09
Líščie nivy - Astronomická
vystuženie podkl. betónu KARI 6/6-150/150
šachty Š26-Š73b /optika+slaboprúd/,káblové šachty z HDPE, skladané
|  |  |  | šachta 0,75*0,68 28x: 28*(0,3+0,95+0,3)*(0,3+0,88+0,3)*3,03/1000 | 0.19
|  |  |  | šachta 1,2*1,2 1x: 1*(0,3+1,4+0,3)*(0,3+1,4+0,3)*3,03/1000 | 0.01
|  |  |  | šachta 1,9*1,2 6x: 6*(0,3+2,1+0,3)*(0,3+1,4+0,3)*3,03/1000 | 0.1
|  |  |  | šachta 1,5*1,5 13x: 13*(0,3+1,7+0,3)*(0,3+1,7+0,3)*3,03/1000 | 0.21
|  |  |  | šachta 0,5*0,5 2x: 2*(0,3+0,7+0,3)*(0,3+0,7+0,3)*3,03/1000 | 0.01
|  |  |  | šachta 1,2*0,9 1x: 1*(0,3+1,4+0,3)*(0,3+1,1+0,3)*3,03/1000 | 0.01
|  |  |  | šachta 0,9*0,9 4x: 1*(0,3+1,1+0,3)*(0,3+1,1+0,3)*3,03/1000 | 0.01
šachty Š1-Š58 /napájacie a spätné káble/,káblové šachty z HDPE, skladané
|  |  |  | šachta 1,3*0,9 3x: 3*(0,3+1,5+0,3)*(0,3+1,1+0,3)*3,03/1000 | 0.03
|  |  |  | šachta 1,8*1,8 (30+6+5)x: 41*(0,3+2,0+0,3)*(0,3+2,0+0,3)*3,03/1000 | 0.84
|  |  |  | šachta 2,0*2,0 2x: 2*(0,3+2,2+0,3)*(0,3+2,2+0,3)*3,03/1000 | 0.05
|  |  |  | šachta 1,5*1,5 (9+1+1)x:11*(0,3+1,7+0,3)*(0,3+1,7+0,3)*3,03/1000 | 0.18
|  |  |  | šachta 1,9*1,2 1x: 1*(0,3+2,1+0,3)*(0,3+1,4+0,3)*3,03/1000 | 0.02
1.66
|  |  |  | spolu | 1.91
40 |  | 11250901 |  | Doplňujúce konštrukcie, obetónovanie potrubia, z betónu prostého |  | m3 | 675.38 |  | 0
|  |  | 1125090107 | Doplňujúce konštrukcie, obetónovanie potrubia, z betónu prostého tr. C 30/37 (B 35) |  | m3 | 675.38
Špitálaska - Legionárska
obetónovanie HDPE šachty po obvode hr. 300 mm
|  |  |  | výkop šachty | 115.52
|  |  |  | podkl. Betón | -8.73
odpočet spevnené plochy nad šachtou
|  |  |  | šachta 0,75*0,68, výška 0,3 m, 12x: -12*0,3*(0,3+0,75+0,3)*(0,3+0,68+0,3) | -6.22
|  |  |  | šachta 1,2*1,2, výška 0,3 m, 1x: -1*0,3*(0,3+1,2+0,3)*(0,3+1,2+0,3) | -0.97
|  |  |  | šachta 1,9*1,2, výška 0,3 m, 2x: -2*0,3*(0,3+1,9+0,3)*(0,3+1,2+0,3) | -2.7
|  |  |  | šachta 1,5*1,5, výška 0,3 m, 3x: -3*0,3*(0,3+1,5+0,3)*(0,3+1,5+0,3) | -3.97
odpočet objem šachty
|  |  |  | šachta 0,75*0,68, výška 2,0 m, 12x: -12*0,75*0,68*2,0 | -12.24
|  |  |  | šachta 1,2*1,2, výška 2,0 m, 1x: -1*1,2*1,2*2,0 | -2.88
|  |  |  | šachta 1,9*1,2, výška 2,0 m, 2x: -2*1,9*1,2*2,0 | -9.12
|  |  |  | šachta 1,5*1,5, výška 2,0 m, 3x: -3*1,5*1,5*2,0 | -13.5
55.19
pozn. krycie bet. dosky šachty sú súčasťou spevnených plôch zastávok
Legionárska - Líščie nivy
obetónovanie HDPE šachty po obvode hr. 300 mm
|  |  |  | výkop šachty | 56.97
|  |  |  | podkl. Betón | -4.41
|  |  |  | násyp pod šachty | -2.94
odpočet spevnené plochy nad šachtou
|  |  |  | šachta 0,75*0,68, výška 0,3 m, 1x: -1*0,3*(0,3+0,75+0,3)*(0,3+0,68+0,3) | -0.52
|  |  |  | šachta 1,2*1,2, výška 0,3 m, 2x: -2*0,3*(0,3+1,2+0,3)*(0,3+1,2+0,3) | -1.94
|  |  |  | šachta 1,9*1,2, výška 0,3 m, 1x: -1*0,3*(0,3+1,9+0,3)*(0,3+1,2+0,3) | -1.35
|  |  |  | šachta 0,6*0,6 , výška 0,3 m, 7x: -7*0,3*(0,3+0,6+0,3)*(0,3+0,6+0,3) | -3.02
odpočet objem šachty
|  |  |  | šachta 0,75*0,68, výška 2,0 m, 1x: -1*0,75*0,68*2,0 | -1.02
|  |  |  | šachta 1,2*1,2, výška 2,0 m, 2x: -2*1,2*1,2*2,0 | -5.76
|  |  |  | šachta 1,9*1,2, výška 2,0 m, 1x: -1*1,9*1,2*2,0 | -4.56
|  |  |  | šachta 0,6*0,6 , výška 2,0 m, 7x: -7*0,6*0,6*2,0 | -5.04
26.41
Líščie nivy - Astronomická
obetónovanie HDPE šachty po obvode hr. 300 mm
|  |  |  | výkop šachty | 1301.87
|  |  |  | podkl. betón | -83.23
odpočet spevnené plochy nad šachtou
|  |  |  | šachta 0,75*0,68, výška 0,3 m, 28x: -28*0,3*(0,3+0,75+0,3)*(0,3+0,68+0,3) | -14.52
|  |  |  | šachta 1,2*1,2, výška 0,3 m, 1x: -1*0,3*(0,3+1,2+0,3)*(0,3+1,2+0,3) | -0.97
|  |  |  | šachta 1,9*1,2, výška 0,3 m, 6x: -6*0,3*(0,3+1,9+0,3)*(0,3+1,2+0,3) | -8.1
|  |  |  | šachta 1,5*1,5, výška 0,3 m, 13x: -13*0,3*(0,3+1,5+0,3)*(0,3+1,5+0,3) | -17.2
|  |  |  | šachta 0,5*0,5, výška 0,3 m, 2x: -2*0,3*(0,3+0,5+0,3)*(0,3+0,5+0,3) | -0.73
|  |  |  | šachta 1,2*0,9 , výška 0,3 m, 1x: -1*0,3*(0,3+1,2+0,3)*(0,3+0,9+0,3) | -0.81
|  |  |  | šachta 0,9*0,9, výška 0,3 m, 4x: -4*0,3*(0,3+0,9+0,3)*(0,3+0,9+0,3) | -2.7
|  |  |  | šachta 1,3*0,9, výška 0,3 m, 3x: -3*0,3*(0,3+1,3+0,3)*(0,3+0,9+0,3) | -2.57
|  |  |  | šachta 1,8*1,8, výška 0,3 m, (30+6+5)x: -41*0,3*(0,3+1,8+0,3)*(0,3+1,8+0,3) | -70.85
|  |  |  | šachta 2,0*2,0, výška 0,3 m, 2x: -2*0,3*(0,3+2,0+0,3)*(0,3+2,0+0,3) | -4.06
|  |  |  | šachta 1,5*1,5, výška 0,3 m, (9+1+1)x: -11*0,3*(0,3+1,5+0,3)*(0,3+1,5+0,3) | -14.55
|  |  |  | šachta 1,9*1,2, výška 0,3 m, 1x: -1*0,3*(0,3+1,9+0,3)*(0,3+1,2+0,3) | -1.35
odpočet objem šachty
|  |  |  | šachta 0,75*0,68, výška 2,0 m, 28x: -28*0,75*0,68*2,0 | -28.56
|  |  |  | šachta 1,2*1,2, výška 2,0 m, 1x: -1*1,2*1,2*2,0 | -2.88
|  |  |  | šachta 1,9*1,2, výška 2,0 m, 6x: -6*1,9*1,2*2,0 | -27.36
|  |  |  | šachta 1,5*1,5, výška 2,0 m, 13x: -13*1,5*1,5*2,0 | -58.5
|  |  |  | šachta 0,5*0,5, výška 2,0 m, 2x: -2*0,5*0,5*2,0 | -1
|  |  |  | šachta 1,2*0,9, výška 2,0 m, 1x: -1*1,2*0,9*2,0 | -2.16
|  |  |  | šachta 0,9*0,9, výška 2,0 m, 4x: -4*0,9*0,9*2,0 | -6.48
|  |  |  | šachta 1,8x1,8x2,0, 30x: -30*1,8*1,8*2,0 | -194.4
|  |  |  | šachta 1,8x1,8x2,5 , 6x: -6*1,8*1,8*2,5 | -48.6
|  |  |  | šachta 1,8x1,8x2,7 , 5x: -5*1,8*1,8*2,7 | -43.74
|  |  |  | šachta 2,0x2,0x2,0 , 2x: -2*2,0*2,0*2,0 | -16
|  |  |  | šachta 1,5x1,5x2,0 , 9x: -9*1,5*1,5*2,0 | -40.5
|  |  |  | šachta 1,5x1,5x2,5 , 1x: -1*1,5*1,5*2,5 | -5.63
|  |  |  | šachta 1,5x1,5x2,7 , 1x: -1*1,5*1,5*2,7 | -6.08
|  |  |  | šachta 1,9x1,2x2,0 , 1x: -1*1,9*1,2*2,0 | -4.56
593.78
|  |  |  | spolu | 675.38
41 |  | 11260632 |  | Dokončovacie práce, drobné predmety a zariadenia kovové |  | ks | 142 |  | 0
Špitálaska - Legionárska
|  |  |  | poklopy - typ podľa charakteru plochy a PD: 18 | 18
vr. povrch. úpravy
Legionárska - Líščie nivy
|  |  |  | poklopy - typ podľa charakteru plochy a PD: 11 | 11
vr. povrch. úpravy
Líščie nivy - Astronomická
poklopy - typ podľa charakteru plochy a PD
|  |  |  | šachty Š26-Š73b /optika+slaboprúd/: 55 | 55
|  |  |  | šachty Š1-Š58 /napájacie a spätné káble/: 58 | 58
113
vr. povrch. úpravy
|  |  |  | spolu | 142
42 |  | 14030256 |  | Násyp pod základ. konštrukcie z kameniva drveného |  | m3 | 633.76 |  | 0
Špitálaska - Legionárska
šachty Š1-Š15a / optika+slaboprúd /, pod káblovody hr.100 mm
|  |  |  | 995,5*0,75*0,1 | 74.66
šachty Š1-Š15a / optika+slaboprúd /, pod šachty hr.100 mm
|  |  |  | pol.č.11200102 / plochax0,1m: 8,73/0,15*x0,1 | 5.82
80.48
pozn. z materiálu nakupovaného, podľa PD
Legionárska - Líščie nivy
šachty Š16-Š25b / optika+slaboprúd /, pod káblovody hr.100 mm
|  |  |  | 302,0*0,75*0,1 | 22.65
šachty Š16-Š25b / optika+slaboprúd /, pod šachty hr.100 mm
|  |  |  | pol.č.11200102 / plochax0,1m: 4,41/0,15*x0,1 | 2.94
25.59
pozn. z materiálu nakupovaného, podľa PD
Líščie nivy - Astronomická
|  |  |  | násyp pre multikanál Š26-Š73b /optika+slaboprúd/, hr. 100 mm: 2888,9*0,75*0,1 | 216.67
|  |  |  | násyp pre multikanál Š1-Š43 /napájacie a spätné káble/, hr. 100 mm: (591,5+250,6+905,0)*1,2*0,1 | 209.65
|  |  |  | násyp pre multikanál Š44-Š58 /napájacie a spätné káble/, hr.100 mm: 611,7*0,75*0,1 | 45.88
šachty Š26-Š73b / optika+slaboprúd /, pod šachty hr.100 mm
šachty Š1-Š58 /napájacie a spätné káble/, pod šachty hr. 100 mm
|  |  |  | pol.č.11200102 / plochax0,1m: 83,23/0,15*x0,1 | 55.49
527.69
pozn. z materiálu nakupovaného, podľa PD
|  |  |  | spolu | 633.76
|  |  |  | Cena celkom v Eur bez DPH za SO 391 |  |  |  |  | 0

## 392
ČASŤ STAVBY : |  |  |  | SO 392 Preložka kablovodu Slovak Telekom na Krížnej ulici
KS: |  |  |  | 2224
a |  |  |  | VÝKAZ VÝMER |  | M.J. | MNOŽ. | J.C. bez DPH (Eur) | Cena celková bez DPH (Eur)
Č. | KÓD CPV | KÓD SP | KÓD SPP
| 45.00.00 |  |  | Všeobecné položky v procese obstarávania stavieb
1 |  | 00010401 |  | Zmluvné požiadavky poplatky za skládky vybúraných hmôt a sutí |  | t | 1 |  | 0
|  |  |  | z pol.05080200 | 1
2 |  | 00010403 |  | Zmluvné požiadavky poplatky za skládky zeminy |  | m3 | 95.26 |  | 0
|  |  |  | z pol.č.01040100 | 95.26
| 45.11.11 |  |  | Demolačné práce
3 |  | 05010705 |  | Búranie konštrukcií, prerážanie otvorov v murive železobetónovom |  | m3 | 0.08 |  | 0
šachta H25,H28 vybúranie otvoru pre nový mutikanál 2x
|  |  |  | (0,372*(0,265+0,265)*0,2)*2 | 0.08
4 |  | 05020904 |  | Vybúranie konštrukcií a demontáže, rôznych predmetov betónových |  | ks | 2 |  | 0
|  |  |  | odstránenie pôv. kablovodu na vstupe do šachty H25,H28: 2x | 2
5 |  | 05080200 |  | Doprava vybúraných hmôt vodorovná |  | t | 1 |  | 0
|  |  | 0508020003 | Doprava vybúraných hmôt vodorovná, nad 1 km |  | t | 1
|  |  |  | "odhad otvory"0,08*2500/1000 | 0.2
|  |  |  | "odhad kablovod, 2ks"800/1000 | 0.8
1
odvoz na spoplatnenú skládku
6 |  | 05090405 |  | Doplňujúce práce, diamantové rezanie betónovej konštrukcie |  | m | 3.61 |  | 0
šachta H25,H28 vyrezanie otvoru pre nový mutikanál 2x
|  |  |  | (0,372*2+(0,265+0,265)*2)*2 | 3.61
| 45.11.20 |  |  | Výkopové zemné práce a presun zemín
7 |  | 01030202 |  | Hĺbené vykopávky rýh š nad 600 mm |  | m3 | 152.88 |  | 0
|  |  | 0103020207 | Hĺbené vykopávky rýh š nad 600 mm, tr. horniny 1-4 |  | m3 | 152.88
šachty H25-H28, 1xmultikanál, šírka 700 mm, hĺ.1,3 m
|  |  |  | výkop pre multikanál: 168*0,7*1,3 | 152.88
pozn. ručný výkop bez použitia techniky
8 |  | 01040100 |  | Konštrukcie z hornín - skládky |  | m3 | 95.26 |  | 0
|  |  | 0104010007 | Konštrukcie z hornín - skládky tr.horniny 1-4 |  | m3 | 95.26
|  |  |  | výkop kanál - pol.č.1030202 | 152.88
|  |  |  | obsyp z materiálu výkopového | -69.38
|  |  |  | podsyp po multikanál pol.č.14030256 | 11.76
95.26
9 |  | 01040502 |  | Konštrukcie z hornín - obsypy so zhutnením |  | m3 | 107.99 |  | 0
|  |  | 0104050203 | Konštrukcie z hornín - obsypy so zhutnením, tr.horniny 4 |  | m3 | 38.61
obsyp multikanála v. 610 mm
|  |  |  | 168*0,7*0,61-168*0,372*(0,265+0,265) | 38.61
pozn. z materiálu nakupovaného, podľa PD
|  |  | 0104050207 | Konštrukcie z hornín - obsypy so zhutnením, tr. horniny 1-4 |  | m3 | 69.38
|  |  |  | multikanál, zásyp zeminou, v.590 mm: 168*0,7*0,59 | 69.38
pozn. zo zeminy vykopovej ( ak je vhodná )
10 |  | 01060204 |  | Premiestnenie vodorovné nad 3 000 m |  | m3 | 291.65 |  | 0
|  |  | 0106020401 | Premiestnenie výkopku resp. rúbaniny, vodorovné nad 3 000 m, tr. horniny 1-4 |  | m3 | 291.65
|  |  |  | výkop kanál - pol.č.1030202 | 152.88
odvoz a dovoz z medziskládky
|  |  |  | spätný obsyp (tam a späť) | 138.76
291.64
11 |  | 01060700 |  | Premiestnenie nakladanie, prekladanie, vykladanie |  | m3 | 69.38 |  | 0
|  |  | 0106070007 | Premiestnenie výkopku resp. rúbaniny, nakladanie, prekladanie, vykladanie tr. horniny 1-4 |  | m3 | 69.38
|  |  |  | nakladanie na medziskládke pre spätný obsyp | 69.38
| 45.23.33 |  |  | Práce na spodnej stavby diaľnic, ciest, ulíc a chodníkov a nekrytých parkovísk
12 |  | 22251284 |  | Doplňujúce konštrukcie, kábelovody z rúr alebo dielcov plastových |  | m | 168 |  | 0
|  |  | 2225128401 | Doplňujúce konštrukcie, kábelovody z rúr alebo dielcov plastových z polyetylénu |  | m | 168
|  |  |  | šachty H25-H28 ,multikanál 2x 6-otvorový 0,372x0,265 m z dielcov, viď. PD : 168 | 168
vr. všetkých doplnkových a špeciálnych dielov
vr. utesnenia a požiarných upchávok podľa PD
| 45.26.23 |  |  | Betonárske práce
13 |  | 11250501 |  | Doplňujúce konštrukcie, komory káblových tratí, z betónu prostého |  | ks | 2 |  | 0
|  |  | 1125050107 | Doplňujúce konštrukcie, komory káblových tratí, z betónu prostého tr. C 30/37 (B 35) |  | ks | 2
|  |  |  | šachta H25,H28 zabetónovanie pôvodných otvorov šachty: 2x | 2
vr. ochranných izolácií a tesnení
14 |  | 14030256 |  | Násyp pod základ. konštrukcie z kameniva drveného |  | m3 | 11.76 |  | 0
šachty H25-H28 , pod káblovody hr.100 mm
|  |  |  | 168*0,7*0,1 | 11.76
pozn. z materiálu nakupovaného, podľa PD
|  |  |  | Cena celkom v Eur bez DPH za SO 392 |  |  |  |  | 0

## 393
ČASŤ STAVBY : |  |  |  | SO 393 Ochrana horúcovodov
KS: |  |  |  | 2212
POLOŽKA |  |  |  | VÝKAZ VÝMER |  | M.J. | MNOŽ. | J.C. bez DPH (Eur) | Cena celková bez DPH (Eur)
Č. | KÓD CPV | KÓD SP | KÓD SPP
| 45.00.00 |  |  | Všeobecné položky v procese obstarávania stavieb
1 |  | 00010401 |  | Zmluvné požiadavky poplatky za skládky vybúraných hmôt a sutí |  | t | 131.41 |  | 0
|  |  |  | pol.č.05080388 | 131.41
2 |  | 00010403 |  | Zmluvné požiadavky poplatky za skládky zeminy |  | m3 | 165.5 |  | 0
|  |  |  | pol. č. 01020400 | 165.5
| 45.11.11 |  |  | Demolačné práce
3 |  | 05020131 |  | Vybúranie konštrukcií a demontáže, odstránenie izolácie povlakovej |  | m2 | 28.9 |  | 0
odstránenie pôvodnej vodorovnej hydroizolácie
|  |  |  | km 2,80: 2,6*4,0 | 10.4
|  |  |  | km 3,10-3,50: 1,6*2,0+1,2*2,0 | 5.6
|  |  |  | km 3,60-4,00: 1,6*2,0+1,6*2,0 | 6.4
|  |  |  | km 4,00-4,80: 1,65*2,0+1,6*2,0 | 6.5
28.9
4 |  | 05030166 |  | Odstránenie spevnených plôch vozoviek a doplňujúcich konštrukcií krytov dlaždených |  | m2 | 331 |  | 0
|  |  | 0503016602 | Odstránenie spevnených plôch vozoviek a doplňujúcich konštrukcií krytov dlaždených hr. nad 100 do 200 mm |  | m2 | 331
demontáž cestných panelov
|  |  |  | km 2,80: 74,5 | 74.5
|  |  |  | km 3,10-3,50: (49,5+42,0) | 91.5
|  |  |  | km 3,60-4,00: (42,0+45,0) | 87
|  |  |  | km 4,00-4,80: (36,0+42,0) | 78
331
5 |  | 05080200 |  | Doprava vybúraných hmôt vodorovná |  | t | 131.41 |  | 0
|  |  | 0508020003 | Doprava vybúraných hmôt vodorovná, nad 1 km |  | t | 131.41
suť z búracích prác
|  |  |  | pol.č.05030166 | 131.41
6 |  | 05080388 |  | Doprava vybúraných hmôt vnútrostavenisková, mechanizmom |  | t | 131.41 |  | 0
|  |  | 0508038801 | Doprava vybúraných hmôt vnútrostavenisková, mechanizmom do 10 m |  | t | 131.41
|  |  |  | pol.č.05030166........331,0*0,397 t/m2 | 131.41
7 |  | 05090605 |  | Doplňujúce práce, otryskanie železobetónovej konštrukcie |  | m2 | 28.9 |  | 0
|  |  | 0509060501 | Doplňujúce práce, otryskanie železobetónovej konštrukcie, tlakovou vodou |  | m2 | 28.9
očistenie stropu kanála
|  |  |  | pol.č.05020131 | 28.9
| 45.11.24 |  |  | Výkopové práce
8 |  | 01020400 |  | Odkopávky a prekopávky komunikácií,železníc,plôch |  | m3 | 165.5 |  | 0
|  |  | 0102040007 | Odkopávky a prekopávky komunikácií,železníc,plôch, tr.horniny 1-4 |  | m3 | 165.5
ručný odkop po úroveň stropu kanála, výšky cca 500 mm
|  |  |  | km 2,80: 74,5*0,5 | 37.25
|  |  |  | km 3,10-3,50: (49,5+42,0)*0,5 | 45.75
|  |  |  | km 3,60-4,00: (42,0+45,0)*0,5 | 43.5
|  |  |  | km 4,00-4,80: (36,0+42,0)*0,5 | 39
165.5
| 45.11.25 |  |  | Presun zemín
9 |  | 01040100 |  | Konštrukcie z hornín - skládky |  | m3 | 165.5 |  | 0
|  |  | 0104010007 | Konštrukcie z hornín - skládky tr.horniny 1-4 |  | m3 | 165.5
uloženie prebytočnej zeminy na spoplatnenú skládku
|  |  |  | pol.č.01020400 | 165.5
10 |  | 01060204 |  | Premiestnenie vodorovné nad 3 000 m |  | m3 | 165.5 |  | 0
|  |  | 0106020401 | Premiestnenie výkopku resp. rúbaniny, vodorovné nad 3 000 m, tr. horniny 1-4 |  | m3 | 165.5
odvoz výkopku na spoplatnenú skládku
|  |  |  | pol.č.01020400 | 165.5
| 45.23.32 |  |  | Práce na vrchnej stavbe diaľníc, ciest, ulíc, chodníkov a nekrytých parkovísk
11 |  | 22040145 |  | Kryty dláždené,chodníkov komunikácií,rigolov, prefabrikované panely cestné |  | m2 | 331 |  | 0
|  |  | 2204014501 | Kryty dláždené,chodníkov komunikácií,rigolov, prefabrikované panely cestné zo železobetónu |  | m2 | 331
dočasné uloženie cestných panelov 2,0x3,0x0,15
|  |  |  | km 2,80 -11 ks: 74,5 | 74.5
|  |  |  | km 3,10-3,50 - 15 ks: (49,5+42,0) | 91.5
|  |  |  | km 3,60-4,00 - 14 ks: (42,0+45,0) | 87
|  |  |  | km 4,00-4,80 - 13 ks: (36,0+42,0) | 78
331
| 45.23.33 |  |  | Práce na spodnej stavby diaľnic, ciest, ulíc a chodníkov a nekrytých parkovísk
12 |  | 22010102 |  | Podkladné a krycie vrstvy bez spojiva nestmelené, štrkopiesok |  | m3 | 33.1 |  | 0
pieskové lôžko pod cestné panely hr. 100 mm
|  |  |  | km 2,80: 74,5*0,1 | 7.45
|  |  |  | km 3,10-3,50: (49,5+42,0)*0,1 | 9.15
|  |  |  | km 3,60-4,00: (42,0+45,0)*0,1 | 8.7
|  |  |  | km 4,00-4,80: (36,0+42,0)*0,1 | 7.8
33.1
13 |  | 22020417 |  | Podkladné a krycie vrstvy s hydraulickým spojivom, cementobetónové jednovrstvové, beton prostý |  | m3 | 2.89 |  | 0
|  |  | 2202041703 | Podkladné a krycie vrstvy s hydraulickým spojivom, cementobetónové jednovrstvové, beton prostý tr. III C16/20 (B 20) |  | m3 | 2.89
ochranný betónový poter hydroizolácie hr.100 mm
|  |  |  | km 2,80: 2,6*4,0*0,1 | 1.04
|  |  |  | km 3,10-3,50: (1,6*2,0+1,2*2,0)*0,1 | 0.56
|  |  |  | km 3,60-4,00: (1,6*2,0+1,6*2,0)*0,1 | 0.64
|  |  |  | km 4,00-4,80: (1,65*2,0+1,6*2,0)*0,1 | 0.65
2.89
| 45.26.14 |  |  | Izolačné práce proti vode
14 |  | 61010101 |  | Izolácie proti vode a zemnej vlhkosti, bežných konštrukcií náterivami a tmelmi |  | m2 | 28.9 |  | 0
|  |  | 6101010101 | Izolácie proti vode a zemnej vlhkosti, bežných konštrukcií náterivami a tmelmi na ploche vodorovnej |  | m2 | 28.9
penetračný náter kanála
|  |  |  | km 2,80: 2,6*4,0 | 10.4
|  |  |  | km 3,10-3,50: 1,6*2,0+1,2*2,0 | 5.6
|  |  |  | km 3,60-4,00: 1,6*2,0+1,6*2,0 | 6.4
|  |  |  | km 4,00-4,80: 1,65*2,0+1,6*2,0 | 6.5
28.9
15 |  | 61010102 |  | Izolácie proti vode a zemnej vlhkosti, bežných konštrukcií pásmi |  | m2 | 40.75 |  | 0
|  |  | 6101010201 | Izolácie proti vode a zemnej vlhkosti, bežných konštrukcií pásmi na ploche vodorovnej |  | m2 | 40.75
vodorovná hydroizolácia 2x vodorovná, zvislá cca 250 mm
|  |  |  | km 2,80: 2,6*(0,25+4,0+0,25) | 13
|  |  |  | km 3,10-3,50: 1,6*(0,25+2,0+0,25)+1,2*(0,25+2,0+0,25) | 8.4
|  |  |  | km 3,60-4,00: 1,6*(0,25+2,00+0,25)+1,6*(0,25+2,0+0,25) | 9.6
|  |  |  | km 4,00-4,80: 1,65*(0,25+2,0+0,25)+1,6*(0,25+2,0+0,25) | 9.75
40.75
|  |  |  | Cena celkom v Eur bez DPH za SO 393 |  |  |  |  | 0

## 394
ČASŤ STAVBY : |  |  |  | SO 394 Úprava kablových komôr Slovak Telekom
KS: |  |  |  | 2224
POLOŽKA |  |  |  | VÝKAZ VÝMER |  | M.J. | MNOŽ. | J.C. bez DPH (Eur) | Cena celková bez DPH (Eur)
Č. | KÓD CPV | KÓD SP | KÓD SPP
| 45.00.00 |  |  | Všeobecné položky v procese obstarávania stavieb
1 |  | 00010403 |  | Zmluvné požiadavky poplatky za skládky zeminy |  | m3 | 13.84 |  | 0
|  |  |  | z pol.č.01040100 | 13.84
| 45.11.20 |  |  | Výkopové zemné práce a presun zemín
2 |  | 01030101 |  | Hĺbené vykopávky jám zapažených |  | m3 | 36.94 |  | 0
|  |  | 0103010107 | Hĺbené vykopávky jám zapažených, tr. horniny 1-4 |  | m3 | 36.94
výkop rozšírený o 600 m po obvode šachty
šachty H26,H27, rozmery podľa PD
|  |  |  | šachta 1,5*2,4 , hĺbka 1,9 m, 2x: 2*1,9*(0,6+1,5+0,6)*(0,6+2,4+0,6) | 36.94
3 |  | 01040100 |  | Konštrukcie z hornín - skládky |  | m3 | 13.84 |  | 0
|  |  | 0104010007 | Konštrukcie z hornín - skládky tr.horniny 1-4 |  | m3 | 13.84
odvoz na spoplatnenú skládku
|  |  |  | výkop šachty, pol.č.01030101 | 36.94
|  |  |  | obsyp z materiálu výkopového | -23.1
13.84
4 |  | 01040502 |  | Konštrukcie z hornín - obsypy so zhutnením |  | m3 | 23.09 |  | 0
|  |  | 0104050207 | Konštrukcie z hornín - obsypy so zhutnením, tr. horniny 1-4 |  | m3 | 23.09
|  |  |  | výkop šachty, pol.č.01030101 | 36.94
|  |  |  | šachta 2x, zásyp zeminou: 1,5*2,4*1,8*2 | -12.96
|  |  |  | podkl. Betón: 1,7*2,6*0,1*2 | -0.88
23.1
pozn. zo zeminy vykopovej ( ak je vhodná )
5 |  | 01060204 |  | Premiestnenie vodorovné nad 3 000 m |  | m3 | 83.12 |  | 0
|  |  | 0106020401 | Premiestnenie výkopku resp. rúbaniny, vodorovné nad 3 000 m, tr. horniny 1-4 |  | m3 | 83.12
odvoz na spoplatnenú skládku
|  |  |  | výkop šachty, pol.č.01030101 | 36.94
odvoz a dovoz z medziskládky
|  |  |  | spätný obsyp (tam a späť) | 46.2
83.14
6 |  | 01060700 |  | Premiestnenie nakladanie, prekladanie, vykladanie |  | m3 | 23.09 |  | 0
|  |  | 0106070007 | Premiestnenie výkopku resp. rúbaniny, nakladanie, prekladanie, vykladanie tr. horniny 1-4 |  | m3 | 23.09
|  |  |  | spätný dovoz na obsyp | 23.1
7 |  | 01070101 |  | Paženie, resp.zaistenie výrubu v podzemí vykopávok príložné |  | m2 | 50.4 |  | 0
|  |  | 0107010100 | Paženie, resp.zaistenie výrubu v podzemí vykopávok príložné, z dielcov bez ohľadu na materiál |  | m2 | 50.4
výkop rozšírený o 600 m po obvode šachty
šachty H26,H27, rozmery podľa PD
|  |  |  | 2,0*(2,7*2+3,6*2)*2 | 50.4
| 45.26.23 |  |  | Betonárske práce
8 |  | 11010302 |  | Základy, dosky z betónu železového |  | m3 | 1.44 |  | 0
|  |  | 1101030207 | Základy, dosky z betónu železového, tr. C 30/37 (B 35) |  | m3 | 1.44
šachty H26,H27, rozmery podľa PD, charakteristika betónu podľa PD
|  |  |  | 1,5*2,4*0,2*2 | 1.44
9 |  | 11010311 |  | Základy, dosky, debnenie tradičné |  | m2 | 3.12 |  | 0
|  |  | 1101031101 | Základy, dosky, debnenie tradičné drevené |  | m2 | 3.12
šachty H26,H27, rozmery podľa PD
|  |  |  | 0,2*(1,5*2+2,4*2)*2 | 3.12
10 |  | 11040102 |  | Steny a priečky nosné, výplňové, deliace, z betónu železového |  | m3 | 3.92 |  | 0
|  |  | 1104010207 | Steny a priečky nosné, výplňové, deliace z betónu železového, tr. C 30/37 (B 35) |  | m3 | 3.92
šachty H26,H27, rozmery podľa PD, charakteristika betónu podľa PD
|  |  |  | 0,2*1,4*(1,1*2+2,4*2)*2 | 3.92
11 |  | 11040112 |  | Steny a priečky nosné, výplňové, deliace, debnenie z dielcov |  | m2 | 39.2 |  | 0
|  |  | 1104011201 | Steny a priečky nosné, výplňové, deliace, debnenie z dielcov drevených |  | m2 | 39.2
šachty H26,H27, rozmery podľa PD
|  |  |  | 2*1,4*(1,1*2+2,4*2)*2 | 39.2
12 |  | 11040121 |  | Steny a priečky nosné, výplňové, deliace, výstuž z betonárskej ocele |  | t | 1 |  | 0
|  |  | 1104012106 | Steny a priečky nosné, výplňové, deliace, výstuž z betonárskej ocele 10505 |  | t | 1
|  |  |  | výstuž šachty 2x - doska, steny, strop: 500*2/1000 | 1
13 |  | 11070102 |  | Stropné konštrukcie budov (pozemných stavieb) plošné, klenby z betónu železového |  | m3 | 1.22 |  | 0
|  |  | 1107010207 | Stropné konštrukcie budov (pozemných stavieb) plošné, klenby z betónu železového, tr. C 30/37 (B 35) |  | m3 | 1.22
šachty H26,H27, rozmery podľa PD, charakteristika betónu podľa PD
|  |  |  | 1,5*2,4*0,2*2-0,6*0,9*0,2*2 | 1.22
14 |  | 11070112 |  | Stropné konštrukcie budov (pozemných stavieb) plošné, klenby debnenie z dielcov |  | m2 | 1.92 |  | 0
|  |  | 1107011201 | Stropné konštrukcie budov (pozemných stavieb) plošné, klenby debnenie z dielcov drevených |  | m2 | 1.92
šachty H26,H27, rozmery podľa PD
|  |  |  | 0,2*(1,5*2+2,4*2-0,6*2-0,9*2)*2 | 1.92
15 |  | 11200102 |  | Podkladné konštrukcie, podkladné vrstvy, z betónu železového |  | m3 | 1.33 |  | 0
|  |  | 1120010205 | Podkladné konštrukcie, podkladné vrstvy z betónu železového, tr. C 20/25 (B 25) |  | m3 | 1.33
podkl. betón šácht hr. 150 mm, rozšírený po obvode 100 mm
šachty H26,H27, rozmery podľa PD
|  |  |  | 1,7*2,6*0,15*2 | 1.33
16 |  | 11200121 |  | Podkladné konštrukcie, podkladné vrstvy, výstuž z betonárskej ocele |  | t | 0.01 |  | 0
|  |  | 1120012107 | Podkladné konštrukcie, podkladné vrstvy, výstuž zo zváraných sietí |  | t | 0.01
vystuženie podkl. betónu KARI 6/6-150/150
|  |  |  | 1,7*2,6*3,03/1000 | 0.01
17 |  | 11260432 |  | Dokončovacie práce, doplnky vnútorné kovové |  | ks | 10 |  | 0
|  |  |  | kovové stupadlá do šachty: 5*2 | 10
18 |  | 11260632 |  | Dokončovacie práce, drobné predmety a zariadenia kovové |  | ks | 2 |  | 0
|  |  |  | poklopy - typ podľa charakteru plochy a PD: 2 | 2
vr. povrch. úpravy
|  |  |  | Cena celkom v Eur bez DPH za SO 394 |  |  |  |  | 0

## 401
ČASŤ STAVBY : |  |  |  | SO 401 Električkové zastávky, prístrešky a drobná architektúra
KS: |  |  |  | 1274
POLOŽKA |  |  |  | VÝKAZ VÝMER |  | M.J. | MNOŽ. | J.C. bez DPH (Eur) | Cena celková bez DPH (Eur)
Č. | KÓD CPV | KÓD SP | KÓD SPP
| 45.00.00 |  |  | Všeobecné položky v procese obstarávania stavieb
1 |  | 00010403 |  | Zmluvné požiadavky poplatky za skládky zeminy |  | m3 | 464.08 |  | 0
|  |  |  | pol.č.01060204 | 464.08
| 45.11.11 |  |  | Demolačné práce
2 |  | 05020207 |  | Vybúranie konštrukcií a demontáže, zariaďovacích predmetov kovových |  | ks | 53 |  | 0
demontáž označníkov s košom
|  |  |  | smer Centrum: 10 | 10
|  |  |  | smer Ružinov: 10 | 10
demontáž samostatných košov
|  |  |  | smer Centrum: 7 | 7
|  |  |  | smer Ružinov: 4 | 4
demontáž majáčikov
|  |  |  | smer Centrum: 9 | 9
|  |  |  | smer Ružinov: 9 | 9
|  |  |  | demontáž samostatných lavičiek (Americké námestie): 4 | 4
53
3 |  | 05020907 |  | Vybúranie konštrukcií a demontáže, rôznych predmetov kovových |  | ks | 26 |  | 0
demontáže prístreškov
|  |  |  | smer Centrum: 17 | 17
|  |  |  | smer Ružinov: 9 | 9
26
4 |  | 05080200 |  | Doprava vybúraných hmôt vodorovná |  | t | 78 |  | 0
|  |  | 0508020003 | Doprava vybúraných hmôt vodorovná, nad 1 km |  | t | 78
odvoz do zberného dvora
odhadovaná váha prístreškov a drobných predmetov
|  |  |  | 3t x 26 ks | 78
5 |  | 05090503 |  | Doplňujúce práce, vŕtanie do železobetónu |  | cm | 15 |  | 0
|  |  | 0509050302 | Doplňujúce práce, vŕtanie do železobetónu stropov |  | cm | 15
elektroinštalácia:
|  |  |  | vŕtanie otvoru D50 v ŽB strope do 250mm vr. izolácie: 3*5cm | 15
| 45.11.20 |  |  | Výkopové zemné práce a presun zemín
6 |  | 01010001 |  | Pripravné práce, všeobecné vypratanie zastavaných území |  | m2 | 858.15 |  | 0
plochy pre zastávky č.1 - č.18 podľa PD
|  |  |  | typ A, 6x: 2,1*13,95*6 | 175.77
|  |  |  | typ B, 9x: 2,1*13,95*2*9 | 527.31
|  |  |  | typ C, 1x: 1,7*13,95*2 | 47.43
|  |  |  | typ D, 1x: 2,3*13,95*2 | 64.17
|  |  |  | typ E, 1x: 2,3*(7,95+10,95) | 43.47
858.15
7 |  | 01030102 |  | Hĺbené vykopávky jám nezapažených |  | m3 | 480.05 |  | 0
|  |  | 0103010207 | Hĺbené vykopávky jám nezapažených, tr. horniny 1-4 |  | m3 | 480.05
výkop pre zákl. dosky pre zastávky č.1 - č.18 podľa PD
výkop od -0,39 po -0,94 m
|  |  |  | typ A, 6x: 2,1*13,95*0,55*6 | 96.67
|  |  |  | typ B, 9x: 2,1*13,95*2*0,55*9 | 290.02
|  |  |  | typ C, 1x: 1,7*13,95*2*0,55 | 26.09
|  |  |  | typ D, 1x: 2,3*13,95*2*0,55 | 35.29
|  |  |  | typ E, 1x: 2,3*(7,95+10,95)*0,55 | 23.91
|  |  |  | označník 20ks: 0,6*0,6*0,8*20 | 5.76
|  |  |  | majáčik 18 ks: 0,4*0,4*0,8*18 | 2.3
480.05
pozn. výkop pre rozšírenie je v rámci SO 391
8 |  | 01030201 |  | Hĺbené vykopávky rýh š. do 600 mm |  | m3 | 46 |  | 0
|  |  | 0103020107 | Hĺbené vykopávky rýh š. do 600 mm, tr. horniny 1-4 |  | m3 | 46
elektroinštalácia:
|  |  |  | výkop ryhy š.300 mm: (0,5*0,30*50) | 7.5
|  |  |  | výkop ryhy š.350 mm: (0,6*0,35*150)+(0,8*0,35*25) | 38.5
46
9 |  | 01040100 |  | Konštrukcie z hornín - skládky |  | m3 | 464.08 |  | 0
|  |  | 0104010007 | Konštrukcie z hornín - skládky tr.horniny 1-4 |  | m3 | 464.08
|  |  |  | výkop pol.č.'01030102 | 480.05
|  |  |  | spätný obsyp pol.č.01040502 | -28.17
451.88
elektroinštalácia:
prebytok zeminy:
|  |  |  | (0,16*0,30*50) | 2.4
|  |  |  | (0,16*0,35*175) | 9.8
12.2
|  |  |  | spolu | 464.08
10 |  | 01040302 |  | Konštrukcie z hornín - prechodové vrstvy so zhutnením |  | m3 | 171.63 |  | 0
|  |  | 0104030205 | Konštrukcie z hornín - prechodové vrstvy so zhutnením zo sypanín kamenistých a balvanitých |  | m3 | 171.63
štrkový násyp hr.200 mm pod zákl. dosky pre zastávky č.1 - č.18 podľa PD
|  |  |  | typ A, 6x: 2,1*13,95*0,2*6 | 35.15
|  |  |  | typ B, 9x: 2,1*13,95*2*0,2*9 | 105.46
|  |  |  | typ C, 1x: 1,7*13,95*2*0,2 | 9.49
|  |  |  | typ D, 1x: 2,3*13,95*2*0,2 | 12.83
|  |  |  | typ E, 1x: 2,3*(7,95+10,95)*0,2 | 8.69
171.63
z materiálu nakupovaného, špecifikácia v PD
11 |  | 01040402 |  | Konštrukcie z hornín - zásypy so zhutnením |  | m3 | 33.8 |  | 0
|  |  | 0104040207 | Konštrukcie z hornín - zásypy so zhutnením, tr. horniny 1-4 |  | m3 | 33.8
elektroinštalácia:
spätný zásyp:
|  |  |  | (0,34*0,30*50) | 5.1
|  |  |  | (0,44*0,35*150) + (0,64*0,35*25) | 28.7
33.8
12 |  | 01040501 |  | Konštrukcie z hornín - obsypy bez zhutnenia |  | m3 | 20.8 |  | 0
|  |  | 0104050102 | Konštrukcie z hornín -obsypy bez zhutnenia, tr.horniny 3 |  | m3 | 20.8
elektroinštalácia:
výstažná fólia : 420m
doska na zakrytie kábla : 66m
|  |  |  | káblové lôžko (piesok): (0,16*0,30*50) + (0,16*0,35*350) | 20.8
13 |  | 01040502 |  | Konštrukcie z hornín - obsypy so zhutnením |  | m3 | 28.17 |  | 0
|  |  | 0104050207 | Konštrukcie z hornín - obsypy so zhutnením, tr. horniny 1-4 |  | m3 | 28.17
spätný obsyp pre zákl. dosky pre zastávky č.1 - č.18 podľa PD
na výšku zákl. dosky hr. 300 mm, použiť vykopový materiál po dohode s investorom
|  |  |  | typ A, 6x: 0,1*(13,95*2+2,0*2)*0,3*6 | 5.74
|  |  |  | typ B, 9x: 0,1*(13,95*2+2,0*2)*2*0,3*9 | 17.23
|  |  |  | typ C, 1x: 0,1*(13,95*2+1,6*2)*2*0,3 | 1.87
|  |  |  | typ D, 1x: 0,1*(13,95*2+2,2*2)*2*0,3 | 1.94
|  |  |  | typ E, 1x: 0,1*(7,95*2+2,2*2+10,95*2+2,2*2)*0,3 | 1.4
28.17
14 |  | 01060202 |  | Premiestnenie vodorovné do 1 000 m |  | m3 | 123.94 |  | 0
|  |  | 0106020201 | Premiestnenie výkopku resp. rúbaniny, vodorovné do 1 000 m, tr. horniny 1-4 |  | m3 | 123.94
|  |  |  | spätný obsyp (tam a späť): 2*28,17 | 56.34
elektroinštalácia:
|  |  |  | spätný zásyp (tam a späť): 2*33,80 | 67.6
|  |  |  | spolu | 123.94
15 |  | 01060204 |  | Premiestnenie vodorovné nad 3 000 m |  | m3 | 464.08 |  | 0
|  |  | 0106020401 | Premiestnenie výkopku resp. rúbaniny, vodorovné nad 3 000 m, tr. horniny 1-4 |  | m3 | 464.08
odvoz prebytočnej zeminy na spoplatnenú skládku
|  |  |  | pol.č.1040100 | 451.88
elektroinštalácia:
prebytočná zemina na spoplatnenú skládku:
|  |  |  | výkopy | 46
|  |  |  | zásyp | -33.8
12.2
|  |  |  | spolu | 464.08
16 |  | 01060700 |  | Premiestnenie nakladanie, prekladanie, vykladanie |  | m3 | 61.97 |  | 0
|  |  | 0106070007 | Premiestnenie výkopku resp. rúbaniny, nakladanie, prekladanie, vykladanie tr. horniny 1-4 |  | m3 | 61.97
|  |  |  | spätný obsyp | 28.17
|  |  |  | spätný zásyp | 33.8
61.97
| 45.21.33 |  |  | Budovy súvisiace s dopravou
17 |  | 11010201 |  | Základy, pätky z betónu prostého |  | m3 | 8.06 |  | 0
|  |  | 1101020106 | Základy, pätky z betónu prostého, tr. C 25/30 (B 30) |  | m3 | 8.06
|  |  |  | označník 20ks: 0,6*0,6*0,8*20 | 5.76
|  |  |  | majáčik 18 ks: 0,4*0,4*0,8*18 | 2.3
8.06
18 |  | 11010302 |  | Základy, dosky z betónu železového |  | m3 | 246.83 |  | 0
|  |  | 1101030206 | Základy, dosky z betónu železového, tr. C 25/30 (B 30) |  | m3 | 246.83
zákl. dosky hr.300 mm pre zastávky č.1 - č.18 podľa PD
|  |  |  | typ A, 6x: 2,0*13,85*0,3*6 | 48.6
|  |  |  | rozšírenie pre šachtu, 4x:0,3*2,035*(1,1+0,875+0,725*2) | 2.09
|  |  |  | typ B, 9x: 2,0*13,85*2*0,3*9 | 149.58
|  |  |  | rozšírenie pre šachtu, 5x:0,3*2,035*(0,15+0,65+0,12+1,1+0,875) | 1.77
|  |  |  | typ C, 1x: 1,6*13,85*2*0,3 | 13.3
|  |  |  | typ D, 1x: 2,2*13,85*2*0,3 | 18.28
|  |  |  | rozšírenie pre šachtu, 2x:0,3*2,435*(0,51+0,51) | 0.75
|  |  |  | typ E, 1x: 2,2*(7,85+10,85)*0,3 | 12.34
|  |  |  | rozšírenie pre šachtu, 1x:0,3*2,435*0,18 | 0.13
246.84
19 |  | 11010311 |  | Základy, dosky, debnenie tradičné |  | m2 | 284.41 |  | 0
|  |  | 1101031101 | Základy, dosky, debnenie tradičné drevené |  | m2 | 284.41
zákl. dosky hr.300 mm pre zastávky č.1 - č.18 podľa PD
|  |  |  | typ A, 6x: (2,0*2+13,85*2)*0,3*6 | 57.06
|  |  |  | rozšírenie pre šachtu, 4x:0,3*2*(1,1+0,875+0,725*2) | 2.06
|  |  |  | typ B, 9x: (2,0*2+13,85*2)*2*0,3*9 | 171.18
|  |  |  | rozšírenie pre šachtu, 5x:0,3*2*(0,15+0,65+0,12+1,1+0,875)) | 1.74
|  |  |  | typ C, 1x: (1,6*2+13,85*2)*2*0,3 | 18.54
|  |  |  | typ D, 1x: (2,2*2+13,85*2)*2*0,3 | 19.26
|  |  |  | rozšírenie pre šachtu, 2x:0,3*2*(0,51+0,51) | 0.61
|  |  |  | typ E, 1x: (2,2*2+7,85*2+2,2*2+10,85*2)*0,3 | 13.86
|  |  |  | rozšírenie pre šachtu, 1x:0,3*2*0,18 | 0.108
284.42
20 |  | 11010321 |  | Základy, dosky, výstuž z betonárskej ocele |  | t | 21.42 |  | 0
|  |  | 1101032106 | Základy, dosky, výstuž z betonárskej ocele 10505 |  | t | 21.42
spotreba ocele
|  |  |  | typ A, 6x: 700/1000*6 | 4.2
|  |  |  | typ B, 9x: 1390/1000*9 | 12.51
|  |  |  | typ C, 1x: 1120/1000 | 1.12
|  |  |  | typ D, 1x: 1600/1000 | 1.6
|  |  |  | typ E, 1x: 970/1000 | 0.97
20.4
|  |  |  | pre rozšírenie, +5%:20,4*1,05 | 21.42
21 |  | 14010301 |  | Mazanina podkladná, vyrovnávacia, oddeľujúca, plávajúca, z betónu prostého |  | m3 | 43.74 |  | 0
|  |  | 1401030104 | Mazanina podkladná, vyrovnávacia, oddeľujúca, plávajúca, z betónu prostého tr. C 16/20 (B 20) |  | m3 | 43.74
podkl. betón hr. 50 mm pod zákl. dosku
|  |  |  | typ A, 6x: 2,1*13,95*0,05*6 | 8.79
|  |  |  | rozšírenie pre šachtu, 4x:0,05*2,135*(1,1+0,875+0,725*2) | 0.37
|  |  |  | typ B, 9x: 2,1*13,95*2*0,05*9 | 26.37
|  |  |  | rozšírenie pre šachtu, 5x:0,05*2,135*(0,15+0,65+0,12+1,1+0,875)) | 0.31
|  |  |  | typ C, 1x: 1,7*13,95*2*0,05 | 2.37
|  |  |  | typ D, 1x: 2,3*13,95*2*0,05 | 3.21
|  |  |  | rozšírenie pre šachtu, 2x:0,05*2,535*(0,51+0,51) | 0.13
|  |  |  | typ E, 1x: 2,3*(7,95+10,95)*0,05 | 2.17
|  |  |  | rozšírenie pre šachtu, 1x:0,05*2,535*0,18 | 0.02
43.74
| 45.22.38 |  |  | Kompletovanie a montáž prefabrikovaných konštrukcií
22 |  | 15200106 |  | Mestský mobiliár, lavičky, dielce kovové |  | ks | 52 |  | 0
lavička, typ podľa PD
|  |  |  | smer Centrum: 23 | 23
|  |  |  | smer Ružinov: 29 | 29
52
23 |  | 15200206 |  | Mestský mobiliár, nádoby na odpad, dielce kovové |  | ks | 40 |  | 0
odpadkový kôš 100l , typ podľa PD
|  |  |  | smer Centrum: 18 | 18
|  |  |  | smer Ružinov: 22 | 22
40
24 |  | 15200506 |  | Mestský mobiliár, prístrešky MHD, dielce kovové |  | ks | 18 |  | 0
prístrešky ako hotový výrobok , komplet, typ podľa PD
1.Zastávka Americké námestie – smer Centrum
|  |  |  | 1ks prístrešok TYP „A“ - ( jeden jednostranný prístrešok ) | 1
2.Zastávka Americké námestie – smer Ružinov, Vajnorská
|  |  |  | 1ks prístrešok TYP „D“ - ( dva obojstranné prístrešky ) | 1
3.Zastávka Krížna – smer Centrum
|  |  |  | 1ks prístrešok TYP „B“ - ( dva jednostranné prístrešky ) | 1
4.Zastávka Krížna – smer Ružinov, Vajnorská
|  |  |  | 1ks prístrešok TYP „B“ - ( dva jednostranné prístrešky ) | 1
5.Zastávka Saleziáni – smer Centrum
|  |  |  | 1ks prístrešok TYP „A“ - ( jeden jednostranný prístrešok ) | 1
6.Zastávka Saleziáni – smer Ružinov
|  |  |  | 1ks prístrešok TYP „E“ - ( dva obojstranné prístrešky ) | 1
7.Zastávka Líščie Nivy – smer Centrum
|  |  |  | 1ks prístrešok TYP „B“ - ( dva jednostranné prístrešky ) | 1
8.Zastávka Líščie Nivy – smer Ružinov
|  |  |  | 1ks prístrešok TYP „C“ - ( dva jednostranné prístrešky – krátke vyloženie strechy ) | 1
9.Zastávka Nemocnica Ružinov – smer Centrum
|  |  |  | 1ks prístrešok TYP „B“ - ( dva jednostranné prístrešky ) | 1
10.zastávka Nemocnica Ružinov – smer Ružinov
|  |  |  | 1ks prístrešok TYP „B“ - ( dva jednostranné prístrešky ) | 1
11.zastávka Herlianska – smer Centrum
|  |  |  | 1ks prístrešok TYP „B“ - ( dva jednostranné prístrešky ) | 1
12.Zastávka Herlianska – smer Ružinov
|  |  |  | 1ks prístrešok TYP „A“ - ( dva jednostranné prístrešky ) | 1
13.Zastávka Tomášikova – smer Centrum
|  |  |  | 1ks prístrešok TYP „B“ - ( dva jednostranné prístrešky ) | 1
14.Zastávka Tomášikova – smer Ružinov
|  |  |  | 1ks prístrešok TYP „A“ - ( dva jednostranné prístrešky ) | 1
15.Zastávka Súmračná – smer Centrum
|  |  |  | 1ks prístrešok TYP „B“ - ( dva jednostranné prístrešky ) | 1
16.Zastávka Súmračná – smer Ružinov
|  |  |  | 1ks prístrešok TYP „A“ - ( dva jednostranné prístrešky ) | 1
17.Zastávka Chlumeckého – smer Centrum
|  |  |  | 1ks prístrešok TYP „B“ - ( dva jednostranné prístrešky ) | 1
18.Zastávka Chlumeckého – smer Ružinov
|  |  |  | 1ks prístrešok TYP „A“ - ( dva jednostranné prístrešky ) | 1
18
25 |  | 15201008 |  | Mestský mobiliár, prístrešok informácií, z dielcov kovových |  | ks | 58 |  | 0
multifunkčný panel-informačná tabula, typ podľa PD
|  |  |  | smer Centrum: 9 | 9
|  |  |  | smer Ružinov: 11 | 11
označník, typ podľa PD
|  |  |  | smer Centrum: 9 | 9
|  |  |  | smer Ružinov: 11 | 11
majáčík, typ podľa PD
|  |  |  | smer Centrum: 9 | 9
|  |  |  | smer Ružinov: 9 | 9
58
| 45.31.12 |  |  | Elektroinštalačné práce v neobytných budovách
26 |  | 91010302 |  | Úložný materiál - rúrky elektroinšt., ulož. pevne, tuhé |  | m | 60 |  | 0
|  |  | 9101030201 | Úložný materiál - rúrky elektroinšt., ulož. pevne, tuhé plastové |  | m | 60
elektroinštalácia:
|  |  |  | rúrka tuhá bezhalogénová D25 vr. upevnenia | 60
27 |  | 91010601 |  | Úložný materiál - rúrky ochranné, ulož. voľne, ohybné |  | m | 770 |  | 0
|  |  | 9101060101 | Úložný materiál - rúrky ochranné, ulož. voľne, ohybné plastové |  | m | 770
elektroinštalácia:
|  |  |  | rúrka ohybná HDPE D40 | 770
28 |  | 91080101 |  | Káble Cu - NN silové |  | m | 1625 |  | 0
|  |  | 9108010102 | Káble Cu - NN silové ulož. pevne |  | m | 70
elektroinštalácia:
|  |  |  | CYKY-J 3x2,5 | 40
|  |  |  | CYKY-J 3x4 | 30
70
|  |  | 9108010108 | Káble Cu - NN silové ulož. v chráničkách |  | m | 1555
elektroinštalácia:
|  |  |  | CYKY-J 3x2,5 | 1000
|  |  |  | CYKY-J 3x4 | 55
|  |  |  | CYKY-J 3x6 | 500
1555
29 |  | 91080118 |  | Káble Cu - NN zaťahovanie káblov |  | m | 1240 |  | 0
|  |  | 9108011801 | Káble Cu - NN zaťahovanie káblov do chráničiek |  | m | 1240
elektroinštalácia:
|  |  |  | príplatok na zaťahovanie káblov do 0,5 kg | 1240
30 |  | 91100111 |  | Káblové súbory, ukončenie vodičov - NN ukonč. celoplastových káblov |  | ks | 136 |  | 0
|  |  | 9110011106 | Káblové súbory, ukončenie vodičov - NN ukonč. celoplastových káblov záklopkami |  | ks | 136
elektroinštalácia:
|  |  |  | ukončenie do 4x10 mm2 | 136
31 |  | 91120402 |  | Prístroje istiace, ističe NN inštalačné dvojpólové |  | ks | 3 |  | 0
|  |  | 9112040201 | Prístroje istiace, ističe NN inštalačné dvojpólové vstavné |  | ks | 3
elektroinštalácia:
|  |  |  | prúdový chránič s nadprúdovou ochranou RCBO/1N/B10A/30mA vr. zapojenia | 3
32 |  | 91120404 |  | Prístroje istiace, ističe NN inštalačné štvorpólové |  | ks | 1 |  | 0
|  |  | 9112040401 | Prístroje istiace, ističe NN inštalačné štvorpólové vstavné |  | ks | 1
elektroinštalácia:
|  |  |  | istič s nadprúdovou ochranou MCB/4P/B20A vr. zapojenia | 1
33 |  | 91190102 |  | Rozvádzače - NN rozvodnice |  | ks | 3 |  | 0
|  |  | 9119010201 | Rozvádzače - NN rozvodnice silové, prúd striedavý |  | ks | 3
elektroinštalácia:
|  |  |  | skrinka R-OT : plastová rozvodnica 300x400x170mm, IP54 s oddeľovacím transformátor 500VA, 230V/230V, Tr. II | 3
34 |  | 91190107 |  | Rozvádzače - NN skrine |  | ks | 18 |  | 0
|  |  | 9119010701 | Rozvádzače - NN skrine silové, prúd striedavý |  | ks | 18
elektroinštalácia:
|  |  |  | rozvádzač R-IS : plastová skriňa SR 530x1305x245mm, IP44 v zmysle schémy zapojenia | 18
|  |  |  | Cena celkom v Eur bez DPH za SO 401 |  |  |  |  | 0

## 402
ČASŤ STAVBY : |  |  |  | SO 402 Autobusové zastávky, prístrešky a drobná architektúra
KS: |  |  |  | 1274
POLOŽKA |  |  |  | VÝKAZ VÝMER |  | M.J. | MNOŽ. | J.C. bez DPH (Eur) | Cena celková bez DPH (Eur)
Č. | KÓD CPV | KÓD SP | KÓD SPP
| 45.00.00 |  |  | Všeobecné položky v procese obstarávania stavieb
1 |  | 00010403 |  | Zmluvné požiadavky poplatky za skládky zeminy |  | m3 | 33.94 |  | 0
|  |  |  | pol.č.01060204 | 33.93
| 45.11.11 |  |  | Demolačné práce
2 |  | 05020207 |  | Vybúranie konštrukcií a demontáže, zariaďovacích predmetov kovových |  | ks | 11 |  | 0
demontáž označníkov s košom
|  |  |  | smer Centrum: 5 | 5
|  |  |  | smer Ružinov: 6 | 6
11
3 |  | 05020907 |  | Vybúranie konštrukcií a demontáže, rôznych predmetov kovových |  | ks | 18 |  | 0
demontáže prístreškov
|  |  |  | smer Centrum: 9 | 9
|  |  |  | smer Ružinov: 5 | 5
|  |  |  | "zastávky pre nočné spoje - Mickiewiczova, Nemocnica Ružinov, Herlianska, Tomášikova smer Astronomická"4 | 4
18
4 |  | 05080200 |  | Doprava vybúraných hmôt vodorovná |  | t | 27.22 |  | 0
|  |  | 0508020003 | Doprava vybúraných hmôt vodorovná, nad 1 km |  | t | 27.22
odvoz vlastníkovi
odhadovaná váha prístreškov a drobných predmetov
|  |  |  | 0,02t x 11 ks | 0.22
|  |  |  | 1,5t x 18 ks | 27
27.22
| 45.11.20 |  |  | Výkopové zemné práce a presun zemín
5 |  | 01010001 |  | Pripravné práce, všeobecné vypratanie zastavaných území |  | m2 | 31.99 |  | 0
výkop pre zákl. dosky pre zastávky č.2,3,8 podľa PD
|  |  |  | typ Y, 2x: 2,1*7,9*0,55*2 | 18.25
|  |  |  | typ X, 1x: 2,1*11,9*0,55 | 13.74
31.99
6 |  | 01030102 |  | Hĺbené vykopávky jám nezapažených |  | m3 | 35.95 |  | 0
|  |  | 0103010207 | Hĺbené vykopávky jám nezapažených, tr. horniny 1-4 |  | m3 | 35.95
výkop pre zákl. dosky pre zastávky č.2,3,8 podľa PD
výkop od -0,39 po -0,94 m
|  |  |  | typ Y, 2x: 2,1*7,9*0,55*2 | 18.25
|  |  |  | typ X, 1x: 2,1*11,9*0,55 | 13.74
|  |  |  | označník 13ks: 0,6*0,6*0,8*13 | 3.74
|  |  |  | automat 1ks: 0,6*0,6*0,6 | 0.22
35.95
7 |  | 01040100 |  | Konštrukcie z hornín - skládky |  | m3 | 33.94 |  | 0
|  |  | 0104010007 | Konštrukcie z hornín - skládky tr.horniny 1-4 |  | m3 | 33.94
|  |  |  | výkop pol.č.'01030102 | 35.95
|  |  |  | spätný obsyp pol.č.01040502 | -2.02
33.93
8 |  | 01040302 |  | Konštrukcie z hornín - prechodové vrstvy so zhutnením |  | m3 | 11.64 |  | 0
|  |  | 0104030205 | Konštrukcie z hornín - prechodové vrstvy so zhutnením zo sypanín kamenistých a balvanitých |  | m3 | 11.64
štrkový násyp hr.200 mm pod zákl. dosky pre zastávky č.2,3,8 podľa PD
|  |  |  | typ Y, 2x: 2,1*7,9*0,2*2 | 6.64
|  |  |  | typ X, 1x: 2,1*11,9*0,2 | 5
11.64
z materiálu nakupovaného, špecifikácia v PD
9 |  | 01040502 |  | Konštrukcie z hornín - obsypy so zhutnením |  | m3 | 2.02 |  | 0
|  |  | 0104050207 | Konštrukcie z hornín - obsypy so zhutnením, tr. horniny 1-4 |  | m3 | 2.02
spätný obsyp pre zákl. dosky pre zastávky č.2,3,8 podľa PD
na výšku zákl. dosky hr. 300 mm, použiť vykopový materiál po dohode s investorom
|  |  |  | typ Y, 2x: 0,1*(2,0*2+7,9*2)*0,3*2 | 1.19
|  |  |  | typ X, 1x: 0,1*(2,0*2+11,9*2)*0,3 | 0.83
2.02
10 |  | 01060202 |  | Premiestnenie vodorovné do 1 000 m |  | m3 | 4.04 |  | 0
|  |  | 0106020201 | Premiestnenie výkopku resp. rúbaniny, vodorovné do 1 000 m, tr. horniny 1-4 |  | m3 | 4.04
|  |  |  | spätný obsyp (tam a späť): 2*2,02 | 4.04
11 |  | 01060204 |  | Premiestnenie vodorovné nad 3 000 m |  | m3 | 33.94 |  | 0
|  |  | 0106020401 | Premiestnenie výkopku resp. rúbaniny, vodorovné nad 3 000 m, tr. horniny 1-4 |  | m3 | 33.94
odvoz prebytočnej zeminy na spoplatnenú skládku
|  |  |  | pol.č.1040100 | 33.93
12 |  | 01060700 |  | Premiestnenie nakladanie, prekladanie, vykladanie |  | m3 | 2.02 |  | 0
|  |  | 0106070007 | Premiestnenie výkopku resp. rúbaniny, nakladanie, prekladanie, vykladanie tr. horniny 1-4 |  | m3 | 2.02
|  |  |  | spätný obsyp | 2.02
| 45.21.33 |  |  | Budovy súvisiace s dopravou
13 |  | 11010201 |  | Základy, pätky z betónu prostého |  | m3 | 3.96 |  | 0
|  |  | 1101020106 | Základy, pätky z betónu prostého, tr. C 25/30 (B 30) |  | m3 | 3.96
|  |  |  | označník 13ks: 0,6*0,6*0,8*13 | 3.74
|  |  |  | automat 1ks: 0,6*0,6*0,6 | 0.22
3.96
14 |  | 11010302 |  | Základy, dosky z betónu železového |  | m3 | 16.62 |  | 0
|  |  | 1101030206 | Základy, dosky z betónu železového, tr. C 25/30 (B 30) |  | m3 | 16.62
zákl. dosky hr.300 mm pre zastávky č.2,3,8 podľa PD
|  |  |  | typ Y, 2x: 2,0*7,9*0,3*2 | 9.48
|  |  |  | typ X, 1x: 2,0*11,9*0,3 | 7.14
16.62
15 |  | 11010311 |  | Základy, dosky, debnenie tradičné |  | m2 | 20.22 |  | 0
|  |  | 1101031101 | Základy, dosky, debnenie tradičné drevené |  | m2 | 20.22
zákl. dosky hr.300 mm pre zastávky č.2,3,8 podľa PD
|  |  |  | typ Y, 2x: (2,0*2+7,9*2)*0,3*2 | 11.88
|  |  |  | typ X, 1x: (2,0*2+11,9*2)*0,3 | 8.34
20.22
16 |  | 11010321 |  | Základy, dosky, výstuž z betonárskej ocele |  | t | 1.4 |  | 0
|  |  | 1101032106 | Základy, dosky, výstuž z betonárskej ocele 10505 |  | t | 1.4
spotreba ocele
|  |  |  | typ Y, 2x: 400/1000*2 | 0.8
|  |  |  | typ X, 1x: 600/1000 | 0.6
1.4
17 |  | 14010301 |  | Mazanina podkladná, vyrovnávacia, oddeľujúca, plávajúca, z betónu prostého |  | m3 | 2.91 |  | 0
|  |  | 1401030104 | Mazanina podkladná, vyrovnávacia, oddeľujúca, plávajúca, z betónu prostého tr. C 16/20 (B 20) |  | m3 | 2.91
podkl. betón hr. 50 mm pod zákl. dosku
|  |  |  | typ Y, 2x: 2,1*7,9*0,05*2 | 1.66
|  |  |  | typ X, 1x: 2,1*11,9*0,05 | 1.25
2.91
| 45.22.38 |  |  | Kompletovanie a montáž prefabrikovaných konštrukcií
18 |  | 15200106 |  | Mestský mobiliár, lavičky, dielce kovové |  | ks | 7 |  | 0
lavička, typ podľa PD
|  |  |  | smer Centrum: 5 | 5
|  |  |  | smer Ružinov: 2 | 2
7
19 |  | 15200206 |  | Mestský mobiliár, nádoby na odpad, dielce kovové |  | ks | 7 |  | 0
odpadkový kôš , typ podľa PD
|  |  |  | smer Centrum: 3 | 3
|  |  |  | smer Ružinov: 4 | 4
7
20 |  | 15200506 |  | Mestský mobiliár, prístrešky MHD, dielce kovové |  | ks | 3 |  | 0
prístrešky ako hotový výrobok , komplet, typ podľa PD
2.Zastávka Trnavské mýto - smer Centrum
|  |  |  | 1ks prístrešok TYP „Y“ - ( jeden jednostranný prístrešok ) | 1
3.Zastávka Trnavské mýto - smer Vajnorská, Ružinov
|  |  |  | 1ks prístrešok TYP „Y“ - ( jeden jednostranný prístrešok ) | 1
8.Zastávka Tomášikova - smer Centrum
|  |  |  | 1ks prístrešok TYP „X“ - ( jeden jednostranný prístrešok ) | 1
10.Zastávka Súmračná – smer Centrum
3
21 |  | 15201008 |  | Mestský mobiliár, prístrešok informácií, z dielcov kovových |  | ks | 17 |  | 0
multifunkčný panel-informačná vitrína, typ podľa PD
|  |  |  | smer Centrum: 2 | 2
|  |  |  | smer Ružinov: 1 | 1
automat na lístky, typ podľa PD
|  |  |  | smer Centrum: 1 | 1
označník, typ podľa PD
|  |  |  | smer Centrum: 6 | 6
|  |  |  | smer Ružinov: 7 | 7
17
|  |  |  | Cena celkom v Eur bez DPH za SO 402 |  |  |  |  | 0

## 403
ČASŤ STAVBY : |  |  |  | SO 403 Električkové zastávky, spevnené plochy
KS: |  |  |  | 2122
POLOŽKA |  |  |  | VÝKAZ VÝMER |  | M.J. | MNOŽ. | J.C. bez DPH (Eur) | Cena celková bez DPH (Eur)
Č. | KÓD CPV | KÓD SP | KÓD SPP
| 45.00.00 |  |  | Všeobecné položky v procese obstarávania stavieb
1 |  | 00010401 |  | Zmluvné požiadavky poplatky za skládky vybúraných hmôt a sutí |  | t | 2654.01 |  | 0
|  |  |  | pol.č.05080200 | 2654.01
2 |  | 00010403 |  | Zmluvné požiadavky poplatky za skládky zeminy |  | m3 | 997 |  | 0
|  |  |  | pol.č.01040100 | 997
3 |  | 00010404 |  | Zmluvné požiadavky poplatky za skládky travín, krovia, mačiny,lesnej hrabanky |  | m3 | 5.25 |  | 0
|  |  |  | pol. č. 01060204 - odstránenie ruderálneho porastu | 5.25
| 45.11.11 |  |  | Demolačné práce
4 |  | 05020907 |  | Vybúranie konštrukcií a demontáže, rôznych predmetov kovových |  | ks | 130 |  | 0
oceľový obrubník
|  |  |  | Americké námestie , dĺ.1,0m: 130 | 130
5 |  | 05030162 |  | Odstránenie spevnených plôch vozoviek a doplňujúcich konštrukcií krytov bitúmenových |  | m2 | 3160 |  | 0
|  |  | 0503016201 | Odstránenie spevnených plôch vozoviek a doplňujúcich konštrukcií krytov bitúmenových hr.do 100 mm |  | m2 | 3160
odstránenie asfaltového povrchu hr. 50 mm
|  |  |  | Americké námestie: 400 | 400
|  |  |  | Krížna: 180 | 180
|  |  |  | Líščie Nivy: 325 | 325
|  |  |  | Nemocniva Ružinov: 455 | 455
|  |  |  | Herlianska: 410 | 410
|  |  |  | Tomášikova: 470 | 470
|  |  |  | Súmračná: 450 | 450
|  |  |  | Chlumeckého: 470 | 470
3160
6 |  | 05030166 |  | Odstránenie spevnených plôch vozoviek a doplňujúcich konštrukcií krytov dlaždených |  | m2 | 810 |  | 0
|  |  | 0503016601 | Odstránenie spevnených plôch vozoviek a doplňujúcich konštrukcií krytov dlaždených hr.do 100 mm |  | m2 | 810
odstránenie zámkovej dlažby
|  |  |  | Saleziáni: 630 | 630
|  |  |  | Americké námestie:180 | 180
810
7 |  | 05030261 |  | Odstránenie spevnených plôch vozoviek a doplňujúcich konštrukcií podkladov z betónu prostého |  | m2 | 3970 |  | 0
|  |  | 0503026101 | Odstránenie spevnených plôch vozoviek a doplňujúcich konštrukcií podkladov z betónu prostého hr.do 100 mm |  | m2 | 3970
odstránenie podkl. betónu pod spevnenou plochou hr. 100 mm
|  |  |  | Americké námestie: 400+180 | 580
|  |  |  | Krížna: 180 | 180
|  |  |  | Saleziáni: 630 | 630
|  |  |  | Líščie Nivy: 325 | 325
|  |  |  | Nemocniva Ružinov: 455 | 455
|  |  |  | Herlianska: 410 | 410
|  |  |  | Tomášikova: 470 | 470
|  |  |  | Súmračná: 450 | 450
|  |  |  | Chlumeckého: 470 | 470
3970
8 |  | 05030264 |  | Odstránenie spevnených plôch vozoviek a doplňujúcich konštrukcií podkladov z kameniva hrubého drveného |  | m2 | 3970 |  | 0
|  |  | 0503026401 | Odstránenie spevnených plôch vozoviek a doplňujúcich konštrukcií podkladov z kameniva hrubého drveného hr.do 100 mm |  | m2 | 3970
|  |  |  | pol.č.05030261 | 3970
9 |  | 05030302 |  | Odstránenie spevnených plôch vozoviek a doplňujúcich konštrukcií obrubníkov a krajníkov kamenných |  | m | 720 |  | 0
|  |  | 0503030202 | Odstránenie spevnených plôch vozoviek a doplňujúcich konštrukcií obrubníkov a krajníkov kamenných stojatých |  | m | 720
kamenné obrubníky dĺ. 1,0 m
|  |  |  | Americké námestie:20/kamenná hrana 25 | 45
|  |  |  | Krížna: 90 | 90
|  |  |  | Herlianska: 140 | 140
|  |  |  | Tomášikova: 145 | 145
|  |  |  | Súmračná: 150 | 150
|  |  |  | Chlumeckého: 150 | 150
720
10 |  | 05030304 |  | Odstránenie spevnených plôch vozoviek a doplňujúcich konštrukcií obrubníkov a krajníkov betónových |  | m | 2345 |  | 0
|  |  | 0503030402 | Odstránenie spevnených plôch vozoviek a doplňujúcich konštrukcií obrubníkov a krajníkov betónových stojatých |  | m | 2345
betónové obrubníky dĺ. 1,0 m
|  |  |  | Americké námestie: 185 | 185
|  |  |  | Krížna: 100 | 100
|  |  |  | Saleziáni: 270 | 270
|  |  |  | Líščie Nivy: 270 | 270
|  |  |  | Nemocniva Ružinov: 300 | 300
|  |  |  | Herlianska: 300 | 300
|  |  |  | Tomášikova: 300 | 300
|  |  |  | Súmračná: 310 | 310
|  |  |  | Chlumeckého: 310 | 310
2345
11 |  | 05030407 |  | Odstránenie spevnených plôch vozoviek a doplňujúcich konštrukcií zvodidiel, zábradlia, stien, oplotení kovových |  | m | 1145 |  | 0
kovové zábradlie
|  |  |  | Americké námestie: 115 | 115
|  |  |  | Krížna: 75 | 75
|  |  |  | Saleziáni: 28 | 28
|  |  |  | Líščie Nivy: 115 | 115
|  |  |  | Nemocniva Ružinov: 116 | 116
|  |  |  | Herlianska: 106 | 106
|  |  |  | Tomášikova: 217 | 217
|  |  |  | Súmračná: 190 | 190
|  |  |  | Chlumeckého: 183 | 183
1145
12 |  | 05030604 |  | Odstránenie spevnených plôch vozoviek a doplňujúcich konštrukcií, priepustov betónových |  | m | 10 |  | 0
|  |  | 0503060401 | Odstránenie spevnených plôch vozoviek a doplňujúcich konštrukcií, priepustov betónových DN do 500 mm |  | m | 10
vybúranie odvodňovacieho žlabu
|  |  |  | Saleziáni: 10 | 10
13 |  | 05040104 |  | Odstránenie konštrukcií vodných korýt a vo vodných tokoch, dlažieb včítane podkladov, z betónu |  | m3 | 12.5 |  | 0
vybúranie betónovej priekopy , dĺ.50 m
|  |  |  | Saleziáni: 50*0,5*0,5 | 12.5
14 |  | 05080200 |  | Doprava vybúraných hmôt vodorovná |  | t | 2702.16 |  | 0
|  |  | 0508020003 | Doprava vybúraných hmôt vodorovná, nad 1 km |  | t | 2702.16
odvoz na spoplatnenú skládku:
|  |  |  | odstránenie asfaltového povrchu hr. 50 mm: 3160 m2*0,181 t/m2 | 571.96
|  |  |  | odstránenie zámkovej dlažby: 630 +180 m2*0,288t/m2 | 233.28
|  |  |  | odstránenie podkl. betónu pod spevnenou plochou hr. 100 mm: 3970 m2*0,22 t/m2 | 873.4
|  |  |  | odstránenie podkladu z kameniva drveného hr.100 mm: 3970 m2*0,13 t/m2 | 516.1
|  |  |  | kamenné obrubníky dĺ. 1,0 m:720 m*0,152 t/m | 109.44
|  |  |  | betónové obrubníky dĺ. 1,0 m: 2345 m*0,145 t/m | 340.03
|  |  |  | vybúranie odvodňovacieho žlabu: 10 m*0,98 t/m | 9.8
2654.01
odvoz do zberného dvora:
|  |  |  | Americké námestie: 130 ks*0,0005t/ks | 0.07
|  |  |  | kovové zábradlie: 1145 m*0,042 t/m | 48.09
48.16
|  |  |  | spolu | 2702.17
| 45.11.12 |  |  | Úprava staveniska a vyčisťovacie práce
15 |  | 01010103 |  | Pripravné práce, odstránenie porastov krovín |  | m2 | 35 |  | 0
|  |  | 0101010301 | Pripravné práce, odstránenie porastov krovín na suchu |  | m2 | 35
odstránenie ruderárneho porastu
|  |  |  | Saleziáni: 35 | 35
16 |  | 01060204 |  | Premiestnenie vodorovné nad 3 000 m |  | m3 | 5.25 |  | 0
|  |  | 0106020409 | Premiestnenie vodorovné nad 3 000 m, poľnohospodárskych plodín |  | m3 | 5.25
|  |  |  | odstránenie ruderárneho porastu | 5.25
| 45.11.20 |  |  | Výkopové zemné práce a presun zemín
17 |  | 01030102 |  | Hĺbené vykopávky jám nezapažených |  | m3 | 997 |  | 0
|  |  | 0103010207 | Hĺbené vykopávky jám nezapažených, tr. horniny 1-4 |  | m3 | 997
výkop pre lôžko do hĺbky 250 mm a osadenie obrubníkov a žlabov
|  |  |  | Americké námestie: 130 | 130
|  |  |  | Krížna: 105 | 105
|  |  |  | Saleziáni: 125 | 125
|  |  |  | Líščie Nivy: 90 | 90
|  |  |  | Nemocniva Ružinov: 110 | 110
|  |  |  | Herlianska: 110 | 110
|  |  |  | Tomášikova: 115 | 115
|  |  |  | Súmračná: 106 | 106
|  |  |  | Chlumeckého: 106 | 106
997
18 |  | 01040100 |  | Konštrukcie z hornín - skládky |  | m3 | 997 |  | 0
|  |  | 0104010007 | Konštrukcie z hornín - skládky tr.horniny 1-4 |  | m3 | 997
uloženie výkopku na skládku
|  |  |  | pol.č.01030102 | 997
19 |  | 01040302 |  | Konštrukcie z hornín - prechodové vrstvy so zhutnením |  | m3 | 636 |  | 0
|  |  | 0104030205 | Konštrukcie z hornín - prechodové vrstvy so zhutnením zo sypanín kamenistých a balvanitých |  | m3 | 636
násyp pod spevnené plochy do úrovne -0,24 m
|  |  |  | Americké námestie: 35+30 | 65
|  |  |  | Krížna: 45+35 | 80
|  |  |  | Saleziáni: 30+65 | 95
|  |  |  | Líščie Nivy: 36+35 | 71
|  |  |  | Nemocniva Ružinov: 42+27 | 69
|  |  |  | Herlianska: 31+27 | 58
|  |  |  | Tomášikova: 31+35 | 66
|  |  |  | Súmračná: 31+35 | 66
|  |  |  | Chlumeckého: 31+35 | 66
636
z materiálu nakupovaného, frakcie 16-32 mm, viď. podľa PD
20 |  | 01060204 |  | Premiestnenie vodorovné nad 3 000 m |  | m3 | 997 |  | 0
|  |  | 0106020401 | Premiestnenie výkopku resp. rúbaniny, vodorovné nad 3 000 m, tr. horniny 1-4 |  | m3 | 997
odvoz výkopku na spoplatnenú skládku
|  |  |  | pol.č.01040100 | 997
21 |  | 01080102 |  | Povrchové úpravy terénu, úprava pláne so zhutnením v násypoch |  | m2 | 4839 |  | 0
|  |  | 0108010201 | Povrchové úpravy terénu, úprava pláne so zhutnením v násypoch, tr.horniny 1-4 |  | m2 | 4839
|  |  |  | Americké námestie: 595 | 595
|  |  |  | Krížna: 500 | 500
|  |  |  | Saleziáni: 620 | 620
|  |  |  | Líščie Nivy: 433 | 433
|  |  |  | Nemocniva Ružinov: 540 | 540
|  |  |  | Herlianska: 540 | 540
|  |  |  | Tomášikova: 551 | 551
|  |  |  | Súmračná: 530 | 530
|  |  |  | Chlumeckého: 530 | 530
4839
| 45.22.38 |  |  | Kompletovanie a montáž prefabrikovaných konštrukcií
22 |  | 15010202 |  | Základové pásy, prahy z dielcov železobetónových |  | m3 | 220 |  | 0
betónový prefabrikát 500x500x1000 mm
|  |  |  | Americké námestie: 0,5*0,5*130 | 32.5
|  |  |  | Krížna: 0,5*0,5*132 | 33
|  |  |  | Saleziáni: 0,5*0,5*132 | 33
|  |  |  | Líščie Nivy: 0,5*0,5*132 | 33
|  |  |  | Nemocniva Ružinov: 0,5*0,5*110 | 27.5
|  |  |  | Herlianska: 0,5*0,5*110 | 27.5
|  |  |  | Tomášikova: 0,5*0,5*132 | 33
|  |  |  | Súmračná: 0,5*0,5*132 | 33
|  |  |  | Chlumeckého: 0,5*0,5*132 | 33
220
23 |  | 15010301 |  | Základové pätky z dielcov betónových |  | m3 | 2.48 |  | 0
betónová pref.pätka pre kotvenie zábradlia 300-500x300x300
|  |  |  | Krížna: 0,3*0,3*0,3*92 | 2.48
2.48
vr. betónového lôžka
| 45.23.32 |  |  | Práce na vrchnej stavbe diaľníc, ciest, ulíc, chodníkov a nekrytých parkovísk
24 |  | 15020601 |  | Múry oporné, zárubné, dielce železobetónové |  | m3 | 49.86 |  | 0
betónový prefabrikát v tvare L ( 300x300x1000 mm) - 0,05 m2/m
|  |  |  | Americké námestie: 0,05*34 | 1.7
|  |  |  | Saleziáni: 0,05*60 | 3
|  |  |  | Líščie Nivy: 0,05*148 | 7.4
|  |  |  | Nemocniva Ružinov: 0,05*126 | 6.3
|  |  |  | Herlianska: 0,05*126 | 6.3
|  |  |  | Súmračná: 0,05*148 | 7.4
|  |  |  | Chlumeckého: 0,05*148 | 7.4
39.5
betónový prefabrikát v tvare L ( 500x300x1000 mm) - 0,07 m2/m
|  |  |  | Tomášikova: 0,07*148 | 10.36
|  |  |  | spolu | 49.86
vr. betónového lôžka a podsypu
25 |  | 22040247 |  | Kryty dláždené,chodníkov komunikácií,rigolov z kociek prírodných |  | m2 | 1165 |  | 0
|  |  | 2204024702 | Kryty dláždené,chodníkov komunikácií,rigolov z kociek prírodných drobných |  | m2 | 1165
kamenné rezané platne hr.60 mm , vrátane podkladného lôžka hr. 40 mm z kameniva fr. 4-8 mm
|  |  |  | Americké námestie: 530 / obnova 180 | 730
|  |  |  | Krížna: 435 | 435
1165
vr. priechodov a úprav pre nevidiacich a slabozrakých
26 |  | 22040317 |  | Kryty dláždené,chodníkov komunikácií,rigolov z dlaždíc betónových |  | m2 | 3480 |  | 0
betónová dlažba hr. 80 mm vrátane podkladného lôžka hr. 40 mm z kameniva fr. 4-8 mm
|  |  |  | Saleziáni: 730 | 730
|  |  |  | Líščie Nivy: 367 | 367
|  |  |  | Nemocniva Ružinov: 485 | 485
|  |  |  | Herlianska: 485 | 485
|  |  |  | Tomášikova: 485 | 485
|  |  |  | Súmračná: 464 | 464
|  |  |  | Chlumeckého: 464 | 464
3480
vr. priechodov a úprav pre nevidiacich a slabozrakých
27 |  | 22040617 |  | Kryty dláždené,chodníkov komunikácií,rigolov z tvárnic betónových |  | m2 | 30 |  | 0
|  |  | 2204061701 | Kryty dláždené,chodníkov komunikácií,rigolov z tvárnic betónových melioračných |  | m2 | 30
odvodňovacia priekopa - odvodňovacie tvárnice do bet.lôžka
|  |  |  | Saleziáni , 50 m: 50*0,6 | 30
28 |  | 22250162 |  | Doplňujúce konštrukcie, zábradlie kovové |  | m | 738 |  | 0
|  |  | 2225016202 | Doplňujúce konštrukcie, zábradlie kovové, cestné |  | m | 738
kovové, segmentové, v. 1100 mm - viď. PD
|  |  |  | Americké námestie: 34 | 34
|  |  |  | Saleziáni: 60 | 60
|  |  |  | Líščie Nivy: 92 | 92
|  |  |  | Nemocniva Ružinov: 71 | 71
|  |  |  | Herlianska: 71 | 71
|  |  |  | Tomášikova: 106 | 106
|  |  |  | Súmračná: 106 | 106
|  |  |  | Chlumeckého: 106 | 106
646
zahradzovacie stĺpiky, kovové v.1100 mm - viď. PD
|  |  |  | Krížna: 92 | 92
|  |  |  | spolu | 738
vr. povrch.úpravy a kotvenia
29 |  | 22250857 |  | Doplňujúce konštrukcie, cestné obruby, krajníky z kociek |  | m | 1167 |  | 0
|  |  | 2225085701 | Doplňujúce konštrukcie, cestné obruby, krajníky z kociek veľkých |  | m | 1167
betónová/kamenná nástupná hrana 500x250x1000 - viď. PD
|  |  |  | Americké námestie: 130 m/obnova 25 m | 155
|  |  |  | Krížna: 132 | 132
|  |  |  | Saleziáni: 132 | 132
|  |  |  | Líščie Nivy: 132 | 132
|  |  |  | Nemocniva Ružinov: 110 | 110
|  |  |  | Herlianska: 110 | 110
|  |  |  | Tomášikova: 132 | 132
|  |  |  | Súmračná: 132 | 132
|  |  |  | Chlumeckého: 132 | 132
1167
vr. podkl.maltového lôžka
30 |  | 22250980 |  | Doplňujúce konštrukcie, obrubníky chodníkové |  | m | 1494 |  | 0
|  |  | 2225098001 | Doplňujúce konštrukcie, obrubníky chodníkové betónové |  | m | 979
zastávkový obrubník do bet.lôžka
|  |  |  | Americké námestie: 40 | 40
|  |  |  | Saleziáni: 40 | 40
80
betónový , cestný obrubník do bet. lôžka
|  |  |  | Saleziáni: 55 | 55
|  |  |  | Líščie Nivy: 148 | 148
|  |  |  | Nemocniva Ružinov: 126 | 126
|  |  |  | Herlianska: 126 | 126
|  |  |  | Tomášikova: 148 | 148
|  |  |  | Súmračná: 148 | 148
|  |  |  | Chlumeckého: 148 | 148
899
|  |  |  | spolu | 979
vr. podkl. bet. lôžka
|  |  | 2225098002 | Doplňujúce konštrukcie, obrubníky chodníkové kamenné |  | m | 515
betónový/kamenný obrubník š.400 mm do bet.lôžka - viď. PD
|  |  |  | Americké námestie: 16 | 16
|  |  |  | Krížna: 15 | 15
|  |  |  | Saleziáni: 23 | 23
|  |  |  | Líščie Nivy: 16 | 16
|  |  |  | Nemocniva Ružinov: 16 | 16
|  |  |  | Herlianska: 16 | 16
|  |  |  | Tomášikova: 16 | 16
|  |  |  | Súmračná: 16 | 16
|  |  |  | Chlumeckého: 16 | 16
150
kamenný obrubník, cestný do bet.lôžka
|  |  |  | Americké námestie: 50 m/obnova 20 m | 70
|  |  |  | Krížna: 295 | 295
365
|  |  |  | spolu | 515
vr. podkl. bet. lôžka
31 |  | 22251661 |  | Doplňujúce konštrukcie, uzatvorené žľabové systémy z betónu |  | m | 71 |  | 0
|  |  | 2225166102 | Doplňujúce konštrukcie, uzatvorené žľabové systémy z betónu, s mrežou zaťažena do 600 kN |  | m | 71
štrbinový odvodňovací žlab dĺ.1,0m, 200x160 mm
|  |  |  | Americké námestie: 61 | 61
|  |  |  | Saleziáni: 10 | 10
71
vr. betónového lôžka
| 45.23.33 |  |  | Práce na spodnej stavby diaľnic, ciest, ulíc a chodníkov a nekrytých parkovísk
32 |  | 22010103 |  | Podkladné a krycie vrstvy bez spojiva nestmelené, kamenivo drvené |  | m3 | 636.3 |  | 0
|  |  | 2201010301 | Podkladné a krycie vrstvy bez spojiva nestmelené, kamenivo drvené frakcia 8-63 mm |  | m3
podkladné lôžko hr.140 mm pod dlažbu , fr.16-32 mm
|  |  |  | Americké námestie: 530*0,14/obnova 180*0,14 | 99.4
|  |  |  | Krížna: 435*0,14 | 60.9
|  |  |  | Saleziáni: 650*0,14 | 91
|  |  |  | Líščie Nivy:367*0,14 | 51.38
|  |  |  | Nemocniva Ružinov: 485*0,14 | 67.9
|  |  |  | Herlianska: 485*0,14 | 67.9
|  |  |  | Tomášikova: 485*0,14 | 67.9
|  |  |  | Súmračná: 464*0,14 | 64.96
|  |  |  | Chlumeckého: 464*0,14 | 64.96
636.3
z materiálu nakupovaného, frakcie 16-32 mm , viď. podľa PD
33 |  | 22020417 |  | Podkladné a krycie vrstvy s hydraulickým spojivom, cementobetónové jednovrstvové, beton prostý |  | m3 | 57.1 |  | 0
|  |  | 2202041703 | Podkladné a krycie vrstvy s hydraulickým spojivom, cementobetónové jednovrstvové, beton prostý tr. III C16/20 (B 20) |  | m3 | 57.1
vyrovnávajúci podkl. betón pod prefabrikát ( nástupná hrana) , hr. 100 mm
|  |  |  | Americké námestie: 130*0,5*0,1 | 6.5
|  |  |  | Krížna: 132*0,5*0,1 | 6.6
|  |  |  | Saleziáni: 132*0,5*0,1 | 6.6
|  |  |  | Líščie Nivy: 132*0,5*0,1 | 6.6
|  |  |  | Nemocniva Ružinov: 110*0,5*0,1 | 5.5
|  |  |  | Herlianska: 110*0,5*0,1 | 5.5
|  |  |  | Tomášikova: 132*0,5*0,1 | 6.6
|  |  |  | Súmračná: 132*0,5*0,1 | 6.6
|  |  |  | Chlumeckého: 132*0,5*0,1 | 6.6
57.1
|  |  |  | Cena celkom v Eur bez DPH za SO 403 |  |  |  |  | 0

## 404
ČASŤ STAVBY : |  |  |  | SO 404 Parkoviská pre bicykle
KS: |  |  |  | 1242
POLOŽKA |  |  |  | VÝKAZ VÝMER |  | M.J. | MNOŽ. | J.C. bez DPH (Eur) | Cena celková bez DPH (Eur)
Č. | KÓD CPV | KÓD SP | KÓD SPP
| 45.00.00 |  |  | Všeobecné položky v procese obstarávania stavieb
1 |  | 00010403 |  | Zmluvné požiadavky poplatky za skládky zeminy |  | m3 | 14.21 |  | 0
|  |  |  | pol.č.01040100 | 14.22
| 45.11.20 |  |  | Výkopové zemné práce a presun zemín
2 |  | 01030102 |  | Hĺbené vykopávky jám nezapažených |  | m3 | 14.21 |  | 0
|  |  | 0103010207 | Hĺbené vykopávky jám nezapažených, tr. horniny 1-4 |  | m3 | 14.21
výkop pre pätky, výšky cca 500 mm
|  |  |  | 3x10 ks: 0,35*0,35*0,5*10*3 | 1.84
výkop pre lôžko 3x
|  |  |  | 6,6*2,5*0,25*3 | 12.38
14.22
3 |  | 01040100 |  | Konštrukcie z hornín - skládky |  | m3 | 14.21 |  | 0
|  |  | 0104010007 | Konštrukcie z hornín - skládky tr.horniny 1-4 |  | m3 | 14.21
uloženie výkopku na spoplatnenú skládku
|  |  |  | pol.č.01030102 | 14.22
4 |  | 01060204 |  | Premiestnenie vodorovné nad 3 000 m |  | m3 | 14.21 |  | 0
|  |  | 0106020401 | Premiestnenie výkopku resp. rúbaniny, vodorovné nad 3 000 m, tr. horniny 1-4 |  | m3 | 14.21
odvoz výkopku na spoplatnenú skládku
|  |  |  | pol.č.01040100 | 14.22
| 45.21.33 |  |  | Budovy súvisiace s dopravou
5 |  | 11010201 |  | Základy, pätky z betónu prostého |  | m3 | 1.29 |  | 0
|  |  | 1101020105 | Základy, pätky z betónu prostého, tr. C 20/25 (B 25) |  | m3 | 1.29
pätky kotvenia, výšky 350 mm
|  |  |  | 3x10 ks: 0,35*0,35*0,35*10*3 | 1.29
6 |  | 11010301 |  | Základy, dosky z betónu prostého |  | m3 | 12.38 |  | 0
|  |  | 1101030105 | Základy, dosky z betónu prostého, tr. C 20/25 (B 25) |  | m3 | 12.38
zákl. dosky hr.250 mm pre spevnenú plochu
|  |  |  | 6,6*2,5*0,25*3 | 12.38
7 |  | 11010311 |  | Základy, dosky, debnenie tradičné |  | m2 | 13.65 |  | 0
|  |  | 1101031101 | Základy, dosky, debnenie tradičné drevené |  | m2 | 13.65
zákl. dosky hr.250 mm pre spevnenú plochu
|  |  |  | (6,6*2+2,5*2)*0,25*3 | 13.65
| 45.22.38 |  |  | Kompletovanie a montáž prefabrikovaných konštrukcií
8 |  | 15200706 |  | Mestský mobiliár, stojany na bicykle, dielce kovové |  | ks | 15 |  | 0
|  |  |  | Americké námestie: 5 | 5
|  |  |  | Odborárske námestie: 5 | 5
|  |  |  | Herlianska ul.: 5 | 5
15
vr. kotvenia a povrch. úpravy
|  |  |  | Cena celkom v Eur bez DPH za SO 404 |  |  |  |  | 0

## 407
ČASŤ STAVBY : |  |  |  | SO 407 Meniareň Legionárska
KS: |  |  |  | 1241
POLOŽKA |  |  |  | VÝKAZ VÝMER |  | M.J. | MNOŽ. | J.C. bez DPH (Eur) | Cena celková bez DPH (Eur)
Č. | KÓD CPV | KÓD SP | KÓD SPP
| 45.00.00 |  |  | Všeobecné položky v procese obstarávania stavieb
1 |  | 00010401 |  | Zmluvné požiadavky poplatky za skládky vybúraných hmôt a sutí |  | t | 51.16 |  | 0
|  |  |  | z pol.č.05080387 | 51.16
2 |  | 00030708 |  | Požiadavky objednávateľa ostatné požiadavky na koordinácie s nadväznými systémami |  | ks | 1 |  | 0
|  |  |  | Poplatok prevádzkovateľovi distribučnej sústavy za navýšenie rezervovanej kapacity príkonu elektrickej energie v napäťovej hladine VN | 1
| 45.11.11 |  |  | Demolačné práce
3 |  | 05010305 |  | Búranie konštrukcií stropov, klenieb, schodov železobetónových |  | m3 | 4 |  | 0
|  |  |  | vybúranie rampy: 4 | 4
4 |  | 05010508 |  | Búranie konštrukcií podláh, podkladov, dlažieb keramických |  | m2 | 6.12 |  | 0
|  |  |  | búranie dlažieb v soc.zariadeniach: 6,12 | 6.12
5 |  | 05010705 |  | Búranie konštrukcií, prerážanie otvorov v murive železobetónovom |  | m3 | 0.44 |  | 0
1B nové otvory v strope 1pp
|  |  |  | 0,20*0,2*0,4*14 | 0.22
|  |  |  | 0,20*0,64*0,4*2 | 0.1
|  |  |  | 0,20*0,2*0,5 | 0.02
|  |  |  | 0,2*0,2*(0,2*6+0,125*2+0,175+0,125+0,2*2+0,1) | 0.09
0.44
6 |  | 05010813 |  | Búranie konštrukcií, otlčenie omietok a odstránenie povrchových úprav šľachtených a kameninových |  | m2 | 80 |  | 0
|  |  |  | oprava vonk. omietky: 80 | 80
7 |  | 05020340 |  | Vybúranie konštrukcií a demontáže, inštalačného vedenia a príslušenstva elektroinštalačného |  | m | 100 |  | 0
|  |  | 0502034005 | Vybúranie konštrukcií a demontáže, inštalačného vedenia a príslušenstva elektroinštalačného silnoprúdové vedenia vnútorné |  | m | 100
technológia
|  |  | 0502034006 | Vybúranie konštrukcií a demontáže, inštalačného vedenia a príslušenstva elektroinštalačného silnoprúd-príslušenstvo vnútorné |  | ks | 40
technológia:
|  |  |  | Demontáž transformátora 1470 kVA (TU1, TU2, TU3, TU4) | 4
|  |  |  | Demontáž usmerňovača 2.000A/720 V (U1, U2, U3, U4) | 4
|  |  |  | Demontáž pomocnej skrine usmerňovača (OSU1, OSU2, OSU3, OSU4, SS) | 5
|  |  |  | Demontáž jednej skrine napájačového rozvádzača (N1-N19, PU1-PU4) | 23
|  |  |  | Demontáž jednej skrine rozvádzača spätných káblov RSK (pole1-pole4) | 4
40
8 |  | 05020346 |  | Vybúranie konštrukcií a demontáže, inštalačného vedenia a príslušenstva strojového vybavenia a zariaďovacích predmetov |  | ks | 1 |  | 0
|  |  | 0502034611 | Vybúranie konštrukcií a demontáže, inštalačného vedenia a príslušenstva strojového vybavenia a zariaďovacích predmetov batérií, ventilov a armatúr |  | ks | 1
|  |  |  | demontáž zariaďovacích predmetov - komplet: 1 | 1
9 |  | 05020790 |  | Vybúranie konštrukcií a demontáže, otvorových výplní , vysklievanie |  | m2 | 55.18 |  | 0
|  |  |  | 3B demontáž copilitovej steny: 12,4*2,25+12,4*2,2 | 55.18
vr. parapetov
10 |  | 05020907 |  | Vybúranie konštrukcií a demontáže, rôznych predmetov kovových |  | ks | 31 |  | 0
|  |  |  | 7B demontáž okien a mreží 900x570mm: 9 | 9
|  |  |  | 4B,5B demontáž okien a mreží 12100x450 mm: 2 | 2
|  |  |  | demontáž kovových brán trafo 3300x3850 mm: 4 | 4
|  |  |  | 2B demontáž mreží 2850x1100 mm: 4 | 4
|  |  |  | 6B demontáž mreží 700x400 mm: 12 | 12
31
vr. parapetov
11 |  | 05080200 |  | Doprava vybúraných hmôt vodorovná |  | t | 51.16 |  | 0
|  |  | 0508020003 | Doprava vybúraných hmôt vodorovná, nad 1 km |  | t | 51.16
|  |  |  | odvoz na spoplatnenú skládku: 13,16 | 13.16
|  |  |  | odvoz na spoplatnenú skládku - technológia: 38,00 | 38
51.16
12 |  | 05080387 |  | Doprava vybúraných hmôt vnútrostavenisková, ručne |  | t | 51.16 |  | 0
|  |  | 0508038701 | Doprava vybúraných hmôt vnútrostavenisková, ručne do 10 m |  | t | 51.16
predpokladané množstvá podĺa zadania
|  |  |  | 7,8+0,9+0,4+3,0+38,0 | 50.1
|  |  |  | z pol.č.05010705: 2,4t/m3x0,44m3 | 1.06
51.16
13 |  | 05090405 |  | Doplňujúce práce, diamantové rezanie betónovej konštrukcie |  | m | 23.64 |  | 0
nové otvory v strope 1pp
|  |  |  | (0,2*2+0,4*2)*14+(0,64*2+0,2*2)*2+(0,5*2+0,2*2)+0,2*(0,2*2+0,2*2)*13 | 23.64
14 |  | 05090605 |  | Doplňujúce práce, otryskanie železobetónovej konštrukcie |  | m2 | 683 |  | 0
|  |  | 0509060501 | Doplňujúce práce, otryskanie železobetónovej konštrukcie, tlakovou vodou |  | m2 | 683
|  |  |  | očistenie podlahy v suteréne: 250 | 250
|  |  |  | pod linoleum: 420 | 420
|  |  |  | akumulátorovňa: 13 | 13
683
| 45.11.23 |  |  | Vyplňovanie a rekultivačné práce
15 |  | 01080502 |  | Povrchové úpravy terénu, úpravy povrchov založením trávnika ručne |  | m2 | 50 |  | 0
|  |  | 0108050203 | Povrchové úpravy terénu, úpravy povrchov založením trávnika ručne, parkového |  | m2 | 50
|  |  |  | spätná úprava plochy po odstránení dočasnej meniarne | 50
16 |  | 01080811 |  | Povrchové úpravy terénu, sadenie, presádzanie, ošetrovanie, ochrana trávnika |  | m2 | 50 |  | 0
|  |  | 0108081101 | Povrchové úpravy terénu, sadenie, presádzanie, ošetrovanie, ochrana trávnika v rovine |  | m2 | 50
|  |  |  | ošetrenie trávnika | 50
| 45.21.33 |  |  | Budovy súvisiace s dopravou
17 |  | 11070102 |  | Stropné a strešné konštrukcie budov (pozemných stavieb) plošné, klenby z betónu železového |  | m3 | 6.17 |  | 0
|  |  | 1107010206 | Stropné a strešné konštrukcie budov (pozemných stavieb) plošné, klenby z betónu železového, tr. C 25/30 (B 30) |  | m3 | 6.17
1 np, zabetónovanie otvorov - hr.200 mm
|  |  |  | 0,2*0,2*(1,1*14+0,45*4+0,2*2+0,65*2) | 0.76
|  |  |  | 0,2*0,2*(1,1*3+0,45*2+0,2*10+0,125+0,56+0,325*2) | 0.3
|  |  |  | 0,2*1,1*1,6 | 0.35
2 np , zabetónovanie otvorov - hr.200 mm
|  |  |  | 0,2*0,4*(1,3+0,85+1,3+1,3+0,35+0,5+1,3+1,25+1,3) | 0.76
|  |  |  | rampa: 4 | 4
6.17
18 |  | 11070112 |  | Stropné a strešné konštrukcie budov (pozemných stavieb) plošné, klenby debnenie z dielcov |  | m2 | 40.83 |  | 0
|  |  | 1107011201 | Stropné a strešné konštrukcie budov (pozemných stavieb) plošné, klenby debnenie z dielcov drevených |  | m2 | 40.83
1 np, zabetónovanie otvorov - hr.200 mm
|  |  |  | 0,2*(1,1*14+0,45*4+0,2*2+0,65*2) | 3.78
|  |  |  | 0,2*(1,1*3+0,45*2+0,2*10+0,125+0,56+0,325*2) | 1.51
|  |  |  | 1,1*1,6 | 1.76
2 np , zabetónovanie otvorov - hr.200 mm
|  |  |  | 0,4*(1,3+0,85+1,3+1,3+0,35+0,5+1,3+1,25+1,3) | 3.78
|  |  |  | rampa: 30 | 30
40.83
vr. podpornej konštrukcie
19 |  | 11070121 |  | Stropné a strešné konštrukcie budov (pozemných stavieb) plošné, klenby výstuž z betonárskej ocele |  | t | 1.55 |  | 0
|  |  | 1107012107 | Stropné a strešné konštrukcie budov (pozemných stavieb) plošné, klenby výstuž z betonárskej ocele zo zváraných sietí |  | t | 1.55
|  |  |  | výkr.č.202,203: 47,80/1000 | 0.05
|  |  |  | rampa: 1,5 | 1.5
1.55
20 |  | 12020201 |  | Múry výplňové, z tehál a tvaroviek pálených |  | m3 | 2.48 |  | 0
|  |  | 1202020103 | Múry výplňové, z tehál a tvaroviek - z pálených tvaroviek |  | m3 | 2.48
|  |  |  | 3N zamurovanie otvorov 4ks: 0,25*1,1*2,25*4 | 2.48
21 |  | 12070413 |  | Stropné a strešné konštrukcie budov (pozemných stavieb), nosníky z valcovaného materiálu |  | t | 2.82 |  | 0
|  |  | 1207041301 | Stropné a strešné konštrukcie budov (pozemných stavieb), nosníky z valcovaného materiálu tvaru I alebo U |  | t | 2.82
|  |  |  | výkr.č.202,203: 2824,80/1000 | 2.82
vr. povrch. úpravy a chem.kotvenia
22 |  | 13010309 |  | Vnútorné povrchy stropov a podhľadov schodiskových konštrukcií, omietka hladká zo suchej omietkovej zmesi |  | m2 | 10.83 |  | 0
zabetónované otvory
1 np, zabetónovanie otvorov - hr.200 mm
|  |  |  | 0,2*(1,1*14+0,45*4+0,2*2+0,65*2) | 3.78
|  |  |  | 0,2*(1,1*3+0,45*2+0,2*10+0,125+0,56+0,325*2) | 1.51
|  |  |  | 1,1*1,6 | 1.76
2 np , zabetónovanie otvorov - hr.200 mm
|  |  |  | 0,4*(1,3+0,85+1,3+1,3+0,35+0,5+1,3+1,25+1,3) | 3.78
10.83
23 |  | 13030309 |  | Vnútorné povrchy stien, omietka hladká zo suchej omietkovej zmesi |  | m2 | 69.8 |  | 0
|  |  |  | zamurované otvory: 1,1*2,25*2*4 | 19.8
|  |  |  | ostenia okien: 50 | 50
69.8
24 |  | 13090209 |  | Vonkajšie povrchy stien, omietka hrubá zatrená zo suchej omietkovej zmesi |  | m2 | 80 |  | 0
|  |  |  | vyspravenie nesúrodých častí na fasáde, 10% | 80
25 |  | 13070909 |  | Vonkajšie povrchy vodor. konštrukcií, omietka šľachtená, zo suchej omietkovej zmesi |  | m2 | 92.64 |  | 0
|  |  | 1307090901 | Vonkajšie povrchy vodor. konštrukcií, omietka šľachtená, zo suchej omietkovej zmesi škrabaná |  | m2 | 92.64
|  |  |  | vonk.omietka fasády, škrábaná, silikátová: 92,64 | 92.64
26 |  | 13091210 |  | Vonkajšie povrchy stien, postrek, náter muriva fasádne farby a nátery |  | m2 | 92.64 |  | 0
|  |  |  | vyspravenie omietky - penetračný náter: 80 | 80
|  |  |  | KZS - penetračný náter , pol.č.61030108: 12,64 | 12.64
92.64
27 |  | 13091716 |  | Vonkajšie povrchy stien, potiahnutie pletivom keramickým a pod. |  | m2 | 12.64 |  | 0
|  |  |  | sklotextilná sieťka s lepidlom , KZS: pol.č. 61030108 | 12.64
28 |  | 61030108 |  | Tepelná izolácia bežných stavebných konštrukcií doskami |  | m2 | 12.64 |  | 0
|  |  | 6103010803 | Tepelná izolácia bežných stavebných konštrukcií doskami - stien |  | m2 | 12.64
|  |  |  | 6N zateplenie fasády - MW hr.150 mm: 0,45*1,65*3+0,45*2,2*3+0,6*12,4 | 12.64
vr. kotvenia
29 |  | 67020203 |  | Zábradlie schodiskové, z rúrok |  | m | 23.2 |  | 0
|  |  | 6702020301 | Zábradlie schodiskové, z rúrok do muriva |  | m | 23.2
|  |  |  | vonk. schodisko a rampa: 1,2+19,5+2,5 | 23.2
vr.povrch. úpravy
30 |  | 67040114 |  | Výplne otvorov, okná zdvojené |  | m2 | 60.52 |  | 0
kovové okná , izolačné dvojsklo, vr. interierového a exteriérového parapetu , viď. PD
|  |  |  | 5N ,14 ks: 0,95*1,65+3,45*1,65*2+1,65*3,05+0,95*2,2+3,45*2,2*2+3,05*2,2 | 41.97
|  |  |  | 7N, 1ks: 12,4*0,45 | 5.58
|  |  |  | 8N,1ks: 12,4*0,45 | 5.58
|  |  |  | 10N, 12ks: 0,9*0,4*12 | 4.32
|  |  |  | 11N, 6ks: 0,9*0,57*6 | 3.08
60.52
vr. vyspravenia ostenia
31 |  | 67040319 |  | Výplne otvorov, vráta otočné |  | ks | 4 |  | 0
|  |  | 6704031902 | Výplne otvorov, vráta otočné, do oceľovej konštrukcie |  | ks | 4
|  |  |  | kovové dvere, dvojkrídlové , viď. PD: 4 | 4
32 |  | 67040424 |  | Výplne otvorov, mreže a rolety pevné |  | m2 | 27.38 |  | 0
|  |  |  | 4N protidažďová žalúzia s mrežou 4ks: 1,1*2,85*4 | 12.54
|  |  |  | 7N ocelová mreže, 13 ks: 0,45*0,5*13 | 2.93
|  |  |  | 9N protidažďová žalúzia s mrežou 14ks: 0,45*0,6*14 | 3.78
|  |  |  | 10N protidažďová žalúzia s mrežou 12ks: 0,7*0,4*12 | 3.36
|  |  |  | 11N ocelová mreže, 6 ks: 0,9*0,6*6 | 3.24
|  |  |  | 12N protidažďová žalúzia s mrežou 3ks: 0,9*0,57*3 | 1.54
27.38
vr. povrch. úpravy
33 |  | 67100300 |  | Podlahy, rošty |  | m2 | 2.08 |  | 0
|  |  |  | 2N pororošty 2np 4ks: 0,4*1,3*4 | 2.08
34 |  | 71010101 |  | Dlažby - podlahy pórovinové, opakné |  | m2 | 14 |  | 0
|  |  | 7101010202 | Dlažby - podlahy keramické, hladké, protisklzové do tmelu |  | m2 | 14
|  |  |  | sociálne zariadenie - keramická dlažba: 14 | 14
35 |  | 75030105 |  | Povlakové podlahy z linolea |  | m2 | 420 |  | 0
|  |  | 7503010501 | Povlakové podlahy z linolea lepené |  | m2 | 420
|  |  |  | nová podlaha: 420 | 420
vr. penetračného náteru
36 |  | 84010210 |  | Náter kovových doplnkových konštr., farba polyuretanová |  | m2 | 100 |  | 0
|  |  | 8401021001 | Náter kovových doplnkových konštr., farba polyuretanová, základný |  | m2 | 50
|  |  |  | všetky kovové časti na budove: 50 | 50
|  |  | 8401021003 | Náter kovových doplnkových konštr., farba polyuretanová, dvojnásobný |  | m2 | 50
|  |  |  | všetky kovové časti na budove: 50 | 50
37 |  | 84010807 |  | Náter omietok a betónových povrchov, farba epoxidová |  | m2 | 293 |  | 0
|  |  | 8401080702 | Náter omietok a betónových povrchov, farba epoxidová, stien |  | m2 | 293
|  |  |  | suterén podlaha: 250 | 250
|  |  |  | rampa: 30 | 30
|  |  |  | akumulátorovňa: 13 | 13
293
vr. penetračného náteru a vyspravenia poškodených povrchov
38 |  | 84020226 |  | Maľby stien, zmesi tekuté |  | m2 | 219.8 |  | 0
|  |  | 8402022602 | Maľby stien, zmesi tekuté, dvojnásobné |  | m2 | 219.8
akrylátový, umyvateľný náter stien, dvojnásobný , vr. Penetrácie
|  |  |  | pol.č.13030309: 69,80 | 69.8
|  |  |  | opravy: 150 | 150
219.8
39 |  | 84020326 |  | Maľby stropov, zmesi tekuté |  | m2 | 110.83 |  | 0
|  |  | 8402032602 | Maľby stropov, zmesi tekuté, dvojnásobné |  | m2 | 110.83
akrylátový, umyvateľný náter stropov, dvojnásobná , vr. Penetrácie
|  |  |  | pol.č.13010309: 10,83 | 10.83
|  |  |  | opravy: 100 | 100
110.83
40 |  | 88020223 |  | Vodovod, príslušenstvo, požiarna výbava |  | ks | 22 |  | 0
|  |  | 8802022306 | Vodovod, príslušenstvo, požiarna výbava, ostatné |  | ks | 22
|  |  |  | hasiací prístroj snehový CO2, 5 kg "5+8+5+4 | 22
41 |  | 88050141 |  | Zariaďovacie predmety, záchody splachovacie |  | ks | 1 |  | 0
|  |  | 8805014101 | Zariaďovacie predmety, záchody splachovacie, nízkopoložené |  | ks | 1
|  |  |  | WC kombi, m.č.112: 1 | 1
42 |  | 88050243 |  | Zariaďovacie predmety, kúpeľne, umyvadlá |  | ks | 1 |  | 0
|  |  |  | umývadlo , m.č.112: 1 | 1
43 |  | 88050772 |  | Zariaďovacie predmety, armatúry, batérie umývadlové, drezové |  | ks | 1 |  | 0
|  |  | 8805077201 | Zariaďovacie predmety, armatúry, batérie umývadlové, drezové, nástenné |  | ks | 1
|  |  |  | umývadlo , m.č.112: 1 | 1
44 |  | 88050776 |  | Zariaďovacie predmety, armatúry, uzávierky zápachové |  | ks | 1 |  | 0
|  |  | 8805077601 | Zariaďovacie predmety, armatúry, uzávierky zápachové, umývadlové |  | ks | 1
|  |  |  | umývadlo , m.č.112: 1 | 1
45 |  | 93010201 |  | Ventilátory radiálne, sanie jednostranné |  | ks | 8 |  | 0
vzduchotechnika:
|  |  |  | ventilátor do kruhového potrubia DN 315 | 8
Qv=1100 m3/h, dPc=310 Pa, 230V, 50 Hz
pracovná teplota -40 až 60°C
príslušenstvo pol. č. 1.1, 1.2
46 |  | 93020101 |  | Potrubie rúry a tvarovky spiro |  | bm | 8 |  | 0
vzduchotechnika:
|  |  |  | potrubie Spiro do priemeru 315/100% tvaroviek | 8
47 |  | 93020102 |  | Potrubie rúry a tvarovky štvorhranné |  | bm | 8 |  | 0
vzduchotechnika:
|  |  |  | potrubie sk. I do obvodu 2630/100% tvaroviek | 8
48 |  | 93020104 |  | Potrubie rúry a tvarovky Spojky, Spony |  | ks | 16 |  | 0
vzduchotechnika:
súčasti rozvodu vzduchu, vložky
|  |  |  | spojovacia manžeta Ø315 | 16
49 |  | 93020201 |  | Potrubie potrubné elementy tlmiče hluku |  | ks | 16 |  | 0
vzduchotechnika:
|  |  |  | tlmič hluku Ø315/600mm | 8
|  |  |  | tlmič hluku Ø315/900mm | 8
16
50 |  | 93030300 |  | Koncové prvky mriežky |  | ks | 8 |  | 0
vzduchotechnika:
|  |  |  | Krycia mriežka Ø315 do potrubia | 8
51 |  | 93060300 |  | Pomocné konštrukcie závesy |  | ks | 1 |  | 0
vzduchotechnika:
|  |  |  | lešenie ľahké hliníkové pojazdné | 1
|  |  |  | vrátane: závesný, montážny, spojovací a tesniaci materiál - v kg | 15
| 45.26.21 |  |  | Lešenárske práce
52 |  | 03010101 |  | Lešenie radové, ľahké pracovné(do 1,5 kPa), s podlahami |  | m2 | 182 |  | 0
|  |  | 0301010101 | Lešenie radové, ľahké pracovné(do 1,5 kPa), s podlahami šírky od 0,8 do 1,0 m |  | m2 | 182
"fasádne lešenie - montáž, demontáž, nájom"
|  |  |  | 6,5*15,0+6,5*13,0 | 182
53 |  | 03030103 |  | Lešenie pomocné, ľahké pracovné na rovnom povrchu |  | m2 | 50 |  | 0
|  |  | 0303010303 | Lešenie pomocné, ľahké pracovné na rovnom povrchu, s výškou nad 1,90 do 3,50 m |  | m2 | 50
|  |  |  | "pojazdné lešenie"50 | 50
| 45.31.12 |  |  | Elektroinštalačné práce v neobytných budovách
54 |  | 91010702 |  | Úložný materiál - rúrky ochranné, ulož. pevne, tuhé |  | m | 90 |  | 0
|  |  | 9101070201 | Úložný materiál - rúrky ochranné, ulož. pevne, tuhé plastové |  | m | 90
elektroinštalácia a bleskozvod
|  |  |  | PVC rúrka pevná 750N - D20 mm vr. upevnenia | 90
55 |  | 91021301 |  | Oceľové konštrukcie - káblové žľaby kovové |  | m | 27 |  | 0
|  |  | 9102130101 | Oceľové konštrukcie - káblové žľaby kovové pozinkované |  | m | 27
elektroinštalácia a bleskozvod
|  |  |  | žľab vrátane upevňovacích a nosných prvkov 100/60 mm | 27
56 |  | 91080101 |  | Káble Cu - NN silové |  | m | 350 |  | 0
|  |  | 9108010102 | Káble Cu - NN silové ulož. pevne |  | m | 350
elektroinštalácia a bleskozvod
|  |  |  | CYKY-J 5x6 | 25
|  |  |  | CYKY-J 2x1,5 | 170
|  |  |  | CYKY-J 3x1,5 | 155
350
53 |  | 91100107 |  | Káblové súbory, ukončenie vodičov - NN ukonč. vodičov v rozvádzačoch |  | ks | 28 |  | 0
|  |  | 9110010704 | Káblové súbory, ukončenie vodičov - NN ukonč. vodičov v rozvádzačoch páskami |  | ks | 28
elektroinštalácia a bleskozvod
|  |  |  | ukončenie do 1x6 mm2 | 24
|  |  |  | ukončenie do 1x16 mm2 | 4
28
57 |  | 91100111 |  | Káblové súbory, ukončenie vodičov - NN ukonč. celoplastových káblov |  | ks | 34 |  | 0
|  |  | 9110011106 | Káblové súbory, ukončenie vodičov - NN ukonč. celoplastových káblov záklopkami |  | ks | 34
elektroinštalácia a bleskozvod
|  |  |  | ukončenie do 5x4 mm2 | 34
58 |  | 91190102 |  | Rozvádzače - NN rozvodnice |  | ks | 1 |  | 0
|  |  | 9119010201 | Rozvádzače - NN rozvodnice silové, prúd striedavý |  | ks | 1
elektroinštalácia a bleskozvod
|  |  |  | RVM ocelovo-plechová rozvodnica nástenná, 450x600x150 mm, podľa schémy zapojenia | 1
59 |  | 91220701 |  | Uzemňovacie a bleskozvodné vedenia - svorky pre vedenia nadzemné |  | ks | 1 |  | 0
|  |  | 9122070101 | Uzemňovacie a bleskozvodné vedenia - svorky pre vedenia nadzemné FeZn |  | ks | 1
elektroinštalácia a bleskozvod
|  |  |  | EP - svorka ekvipotenciálového pospájania | 1
60 |  | 91221102 |  | Uzemňovacie a bleskozvodné vedenia - ochranné pospájanie vodiče Cu izolované |  | m | 130 |  | 0
|  |  | 9122110203 | Uzemňovacie a bleskozvodné vedenia - ochranné pospájanie vodiče Cu izolované ulož. pevne |  | m | 130
elektroinštalácia a bleskozvod
|  |  |  | CY-4 | 115
|  |  |  | CY-16 | 15
130
| 45.31.57 |  |  | Inštalovanie spínacích staníc +A1
61 |  | 91080101 |  | Káble Cu - NN silové |  | m | 1300 |  | 0
|  |  | 9108010102 | Káble Cu - NN silové ulož. pevne |  | m | 1300
technológia:
|  |  |  | Kábel 1-CHBU, 1x240 | 1300
Ostatné káblové prepojenia - 1 ks
62 |  | 91112804 |  | Spínacie, spúšťacie a regulačné ústrojenstvá - vypínače VN trojpólové |  | ks | 12 |  | 0
|  |  | 9111280401 | Spínacie, spúšťacie a regulačné ústrojenstvá - vypínače VN trojpólové vnútorné |  | ks | 12
technológia:
|  |  |  | Dodávka a montáž zvodičov prepätia na primárnej strane trakčných transformátorov | 4
|  |  |  | Výmena nadprúdovej ochrany v R22 vo vývodoch na trakčné transformátory | 4
|  |  |  | Výmena vypínača v R22 vo vývodoch na trakčné transformátory | 4
12
63 |  | 91190101 |  | Rozvádzače - NN rozvádzače, 1 pole |  | ks | 42 |  | 0
|  |  | 9119010102 | Rozvádzače - NN rozvádzače, 1 pole silové, prúd jednosmerný |  | ks | 42
technológia:
|  |  |  | Dodávka a montáž napájačového rozvádzača (R +825/660), 9000/2000 A | 34
|  |  |  | Dodávka a montáž rozvádzača spätných káblov (R -825/660), 9000 A | 8
Dodávka a montáž a demontáž dočasnej kompletnej (R22+trakcia) kontajnerovej meniarne - 2 ks
Výmena zemnej ochrany - 1 ks
Skúšky, revízie - 1 ks
| 45.31.72 |  |  | Elektroinštalačné práce na transformátoroch
64 |  | 91170505 |  | Transformovne, transformátory - transformátory vzduchové 3.fáz. - trakčné |  | ks | 4 |  | 0
|  |  | 9117050504 | Transformovne, transformátory - transformátory vzduchové 3.fáz. - trakčné VN/NN |  | ks | 4
technológia:
|  |  |  | Dodávka a montáž trakčných transf. triedy preť. 5, TU1, TU2, TU3, TU4, - 2500 kVA | 4
Skúšky, revízie - 1 ks
65 |  | 91170601 |  | Transformovne, transformátory -prístrojové transformátory prúdu |  | ks | 2 |  | 0
|  |  | 9117060102 | Transformovne, transformátory - prístrojové transformátory prúdu - VN |  | ks | 2
technológia:
|  |  |  | Výmena existujúceho prístrojového transformátora prúdu (PTP) VN 22 kV pre fakturačné meranie spotreby elektrickej energie za nový PTP | 2
| 45.35.00 |  |  | Mechanické a strojárske inštalácie
66 |  | 94070500 |  | Vyhodnocovacie regulačné prístroje, nespojité regulátory |  | ks | 8 |  | 0
vzduchotechnika:
|  |  |  | priestorový termostat, nastaviteľný rozsah teplôt od +5°C do +60°C | 8
príslušenstvo pol. č. 1.1, 2.1
|  |  |  | Cena celkom v Eur bez DPH za SO 407 |  |  |  |  | 0

## 408
ČASŤ STAVBY : |  |  |  | SO 408 Meniareň Ružová dolina
KS: |  |  |  | 1241
POLOŽKA |  |  |  | VÝKAZ VÝMER |  | M.J. | MNOŽ. | J.C. bez DPH (Eur) | Cena celková bez DPH (Eur)
Č. | KÓD CPV | KÓD SP | KÓD SPP
| 45.00.00 |  |  | Všeobecné položky v procese obstarávania stavieb
1 |  | 00010401 |  | Zmluvné požiadavky poplatky za skládky vybúraných hmôt a sutí |  | t | 48.4 |  | 0
|  |  |  | z pol.č.05080387 | 48.4
| 45.11.11 |  |  | Demolačné práce
2 |  | 05010504 |  | Búranie konštrukcií podláh, podkladov, dlažieb betónových |  | m2 | 93 |  | 0
|  |  |  | búranie okapového chodníka: 93 | 93
vr. narezania
3 |  | 05010305 |  | Búranie konštrukcií stropov, klenieb, schodov železobetónových |  | m3 | 4 |  | 0
|  |  |  | vybúranie rampy: 4 | 4
4 |  | 05010508 |  | Búranie konštrukcií podláh, podkladov, dlažieb keramických |  | m2 | 6.12 |  | 0
|  |  |  | búranie dlažieb v soc.zariadeniach: 6,12 | 6.12
5 |  | 05010705 |  | Búranie konštrukcií, prerážanie otvorov v murive železobetónovom |  | m3 | 0.01 |  | 0
nové otvory v strope, 4 ks
|  |  |  | 0,25*0,16*0,1*4 | 0.01
6 |  | 05090405 |  | Doplňujúce práce, diamantové rezanie betónovej konštrukcie |  | m | 1.28 |  | 0
|  |  |  | nové otvory v strope, 4 ks | 1.28
(0,16*2+0,1*2)*4
7 |  | 05010813 |  | Búranie konštrukcií, otlčenie omietok a odstránenie povrchových úprav šľachtených a kameninových |  | m2 | 275 |  | 0
|  |  |  | oprava vonk. omietky: 275 | 275
8 |  | 05020131 |  | Vybúranie konštrukcií a demontáže, odstránenie izolácie povlakovej |  | m2 | 480 |  | 0
|  |  |  | odstránenie jestv.strešnej hydroizolácie: 480 | 480
9 |  | 05020132 |  | Vybúranie konštrukcií a demontáže, odstránenie izolácie tepelnej |  | m2 | 480 |  | 0
|  |  |  | odstránenie jestv.strešnej tepelnej izolácie: 480 | 480
10 |  | 05020340 |  | Vybúranie konštrukcií a demontáže, inštalačného vedenia a príslušenstva elektroinštalačného |  | m | 100 |  | 0
|  |  | 0502034005 | Vybúranie konštrukcií a demontáže, inštalačného vedenia a príslušenstva elektroinštalačného silnoprúdové vedenia vnútorné |  | m | 100
technológia
|  |  | 0502034006 | Vybúranie konštrukcií a demontáže, inštalačného vedenia a príslušenstva elektroinštalačného silnoprúd-príslušenstvo vnútorné |  | ks | 12
technológia:
|  |  |  | Demontáž transformátora 1600 kVA (TU1, TU2, TU3, TU4) | 4
|  |  |  | Demontáž usmerňovača 1500 A /720 V (U1, U2, U3, U4) | 4
|  |  |  | Demontáž pomocnej skrine usmerňovača (OSU1, OSU2, OSU3, OSU4) | 4
12
|  |  | 0502034008 | Vybúranie konštrukcií a demontáže, inštalačného vedenia a príslušenstva elektroinštalačného silnoprúd-príslušenstvo vonkajšie |  | ks | 1
|  |  |  | demontáž bleskozvodu - komplet: 186 m - 1 ks | 1
11 |  | 05020346 |  | Vybúranie konštrukcií a demontáže, inštalačného vedenia a príslušenstva strojového vybavenia a zariaďovacích predmetov |  | ks | 1 |  | 0
|  |  | 0502034611 | Vybúranie konštrukcií a demontáže, inštalačného vedenia a príslušenstva strojového vybavenia a zariaďovacích predmetov batérií, ventilov a armatúr |  | ks | 1
|  |  |  | demontáž zariaďovacích predmetov - komplet: 1 | 1
12 |  | 05020552 |  | Vybúranie konštrukcií a demontáže, klampiarskych konštrukcií oplechovania, ríms, parapetov, odkvapov, lemovania, líšt a pod. |  | m | 43 |  | 0
demontáž klampiarskych prvkov strechy - komplet: 1
|  |  |  | demontáž strešných zvodov: 43 | 43
13 |  | 05020907 |  | Vybúranie konštrukcií a demontáže, rôznych predmetov kovových |  | ks | 11 |  | 0
|  |  |  | demontáž okien a dverí: 7 | 7
|  |  |  | demontáž kovových brán: 4 | 4
11
14 |  | 05080200 |  | Doprava vybúraných hmôt vodorovná |  | t | 48.4 |  | 0
|  |  | 0508020003 | Doprava vybúraných hmôt vodorovná, nad 1 km |  | t | 48.4
|  |  |  | odvoz na spoplatnenú skládku: 23,4 | 23.4
|  |  |  | odvoz na spoplatnenú skládku - technológia: 25,0 | 25
48.4
15 |  | 05080387 |  | Doprava vybúraných hmôt vnútrostavenisková, ručne |  | t | 48.4 |  | 0
|  |  | 0508038701 | Doprava vybúraných hmôt vnútrostavenisková, ručne do 10 m |  | t | 48.4
predpokladané množstvá podĺa zadania
|  |  |  | 0,4+1,2+12,5+1,5+7,8+25,0 | 48.4
16 |  | 05090605 |  | Doplňujúce práce, otryskanie železobetónovej konštrukcie |  | m2 | 308 |  | 0
|  |  | 0509060501 | Doplňujúce práce, otryskanie železobetónovej konštrukcie, tlakovou vodou |  | m2 | 308
|  |  |  | očistenie podlahy v suteréne: 300 | 300
|  |  |  | očistenie vonk. Schodiska: 8 | 8
308
| 45.11.23 |  |  | Vyplňovanie a rekultivačné práce
17 |  | 01080502 |  | Povrchové úpravy terénu, úpravy povrchov založením trávnika ručne |  | m2 | 53 |  | 0
|  |  | 0108050203 | Povrchové úpravy terénu, úpravy povrchov založením trávnika ručne, parkového |  | m2 | 53
|  |  |  | spätná úprava plochy po odstránení dočasnej meniarne | 53
18 |  | 01080811 |  | Povrchové úpravy terénu, sadenie, presádzanie, ošetrovanie, ochrana trávnika |  | m2 | 53 |  | 0
|  |  | 0108081101 | Povrchové úpravy terénu, sadenie, presádzanie, ošetrovanie, ochrana trávnika v rovine |  | m2 | 53
|  |  |  | ošetrenie trávnika | 53
| 45.21.33 |  |  | Budovy súvisiace s dopravou
19 |  | 11010302 |  | Základy, dosky z betónu železového |  | m3 | 2.5 |  | 0
|  |  | 1101030204 | Základy, dosky z betónu železového, tr. C 16/20 (B 20) |  | m3 | 2.5
|  |  |  | oprava sadania podlahy a spevnenie základov v soc.zariadení: 2,5 | 2.5
vr. zemných prác , komplet
20 |  | 11070102 |  | Stropné a strešné konštrukcie budov (pozemných stavieb) plošné, klenby z betónu železového |  | m3 | 5.03 |  | 0
|  |  | 1107010206 | Stropné a strešné konštrukcie budov (pozemných stavieb) plošné, klenby z betónu železového, tr. C 25/30 (B 30) |  | m3 | 5.03
1 pp , D101 - hr.250 mm, 4 ks
|  |  |  | 0,25*1,0*1,2*4-0,25*0,55*0,15*4-0,25*0,6*0,15*4 | 1.03
|  |  |  | vonkajšia rampa: 4 | 4
5.03
21 |  | 11070112 |  | Stropné a strešné konštrukcie budov (pozemných stavieb) plošné, klenby debnenie z dielcov |  | m2 | 37.7 |  | 0
|  |  | 1107011201 | Stropné a strešné konštrukcie budov (pozemných stavieb) plošné, klenby debnenie z dielcov drevených |  | m2 | 37.7
1 pp , D101 - hr.250 mm
|  |  |  | 1,0*1,2*4 | 4.8
|  |  |  | otvory: 0,25*(0,55*2+0,15*2)*4+0,25*(0,6*2+0,15*2)*4 | 2.9
|  |  |  | vonkajšia rampa: 30 | 30
37.7
vr. podpornej konštrukcie
22 |  | 11070121 |  | Stropné a strešné konštrukcie budov (pozemných stavieb) plošné, klenby výstuž z betonárskej ocele |  | t | 1.58 |  | 0
|  |  | 1107012106 | Stropné a strešné konštrukcie budov (pozemných stavieb) plošné, klenby výstuž z betonárskej ocele 10505 |  | t | 1.58
|  |  |  | strop 1pp, výkr.č.203: 83,32/1000 | 0.08
|  |  |  | vonkajšia rampa: 1,5 | 1.5
1.58
23 |  | 12070413 |  | Stropné a strešné konštrukcie budov (pozemných stavieb), nosníky z valcovaného materiálu |  | t | 0.31 |  | 0
|  |  | 1207041301 | Stropné a strešné konštrukcie budov (pozemných stavieb), nosníky z valcovaného materiálu tvaru I alebo U |  | t | 0.31
|  |  |  | strop 1pp, výkr.č.203: 305,36/1000 | 0.31
vr. povrch. úpravy
24 |  | 13090209 |  | Vonkajšie povrchy stien, omietka hrubá zatrená zo suchej omietkovej zmesi |  | m2 | 27 |  | 0
|  |  |  | vyspravenie nesúrodých častí na fasáde, 10% | 27
25 |  | 13070909 |  | Vonkajšie povrchy vodor. konštrukcií, omietka šľachtená, zo suchej omietkovej zmesi |  | m2 | 275 |  | 0
|  |  | 1307090905 | Vonkajšie povrchy vodor. konštrukcií, omietka šľachtená, zo suchej omietkovej zmesi ryhovaná |  | m2 | 275
|  |  |  | vonk.omietka fasády, ryhovaná hr.3 mm: 275 | 275
26 |  | 13091210 |  | Vonkajšie povrchy stien, postrek, náter muriva fasádne farby a nátery |  | m2 | 275 |  | 0
|  |  |  | penetračný náter: 275 | 275
27 |  | 13091716 |  | Vonkajšie povrchy stien, potiahnutie pletivom keramickým a pod. |  | m2 | 275 |  | 0
|  |  |  | sklotextilná sieťka s lepidlom , KZS: 275 | 275
28 |  | 14010301 |  | Mazanina podkladná, vyrovnávacia, oddeľujúca, plávajúca, z betónu prostého |  | m3 | 11 |  | 0
|  |  | 1401030104 | Mazanina podkladná, vyrovnávacia, oddeľujúca, plávajúca, z betónu prostého tr. C 16/20 (B 20) |  | m3 | 11
|  |  |  | okapový chodník so zatretým povrchom , vr. vystuženia , viď. PD: 11,00 | 11
vr. dilatácií
29 |  | 14030151 |  | Násyp pod podlahy, mazaniny a dlažby z kameniva ťaženého |  | m3 | 9 |  | 0
|  |  |  | okapový chodník, štrkodrva z materiálu nakupovaného: 9,00 | 9
30 |  | 61020103 |  | Hydroizolácia striech plochých do sklonu 10 stup. fóliou |  | m2 | 480 |  | 0
|  |  | 6102010301 | Hydroizolácia striech plochých do sklonu 10 stup. fóliou položenou voľne |  | m2 | 480
|  |  |  | strecha - parozábrana AL, viď. PD: 480,00 | 480
31 |  | 61020104 |  | Hydroizolácia striech plochých do sklonu 10 stup. termoplastmi |  | m2 | 480 |  | 0
|  |  | 6102010401 | Hydroizolácia striech plochých do sklonu 10 stup. termoplastmi položenými voľne |  | m2 | 480
|  |  |  | strecha - PVC fólia , viď. PD: 480,00 | 480
vr. všetkých detailov a ukončovacích líšt
|  |  | 6102010405 | Hydroizolácia striech plochých do sklonu 10 stup. termoplastmi, kotviacimi terčami |  | ks | 3270
|  |  |  | kotvenie izolácie strechy, 6,8 ks/m2 | 3270
32 |  | 61020105 |  | Hydroizolácia striech plochých do sklonu 10 stup. ochrannými a podkladnými textíliami |  | m2 | 960 |  | 0
|  |  | 6102010501 | Hydroizolácia striech plochých do sklonu 10 stup. ochrannými a podkladnými textíliami položenými voľne |  | m2 | 960
|  |  |  | strecha - geotextília 2x , viď. PD: 960,00 | 960
33 |  | 61030108 |  | Tepelná izolácia bežných stavebných konštrukcií doskami |  | m2 | 755 |  | 0
|  |  | 6103010803 | Tepelná izolácia bežných stavebných konštrukcií doskami - stien |  | m2 | 275
|  |  |  | zateplenie fasády - MW hr.100 mm: 275,00 | 275
vr. kotvenia 8ks/m2
|  |  | 6103010804 | Tepelná izolácia bežných stavebných konštrukcií doskami - striech |  | m2 | 480
|  |  |  | strecha - MW tepelná izolácia hr. 100 mm, viď. PD: 480,00 | 480
34 |  | 64020506 |  | Oplechovanie muriva, plech poplastovaný |  | m | 104.55 |  | 0
|  |  |  | oplechovanie atiky podľa skutočnosti: 17,6*2+20,15*2+20,15+4,45*2 | 104.55
35 |  | 64050701 |  | Odvodňovacie žľaby, doplnky, plech pozinkovaný |  | ks | 6 |  | 0
|  |  | 6405070102 | Odvodňovacie žľaby, doplnky, plech pozinkovaný, kotlík štvorhranný |  | ks | 6
|  |  |  | žlabový kotlík DN 125: 6 | 6
36 |  | 64060201 |  | Odvodňovacie rúry, kruhové, plech pozinkovaný |  | m | 43 |  | 0
|  |  |  | zvodová rúra DN 125: 43 | 43
37 |  | 67020203 |  | Zábradlie schodiskové, z rúrok |  | m | 2.9 |  | 0
|  |  | 6702020301 | Zábradlie schodiskové, z rúrok do muriva |  | m | 2.9
|  |  |  | vonk. Schodisko: 1,9+1,0 | 2.9
vr.povrch. úpravy
38 |  | 67040114 |  | Výplne otvorov, okná zdvojené |  | m2 | 11.88 |  | 0
kovové okná , izolačné dvojsklo, vr. interierového a exteriérového parapetu , viď. PD
|  |  |  | 0,9*0,5*4 | 1.8
|  |  |  | 2,4*1,4*3 | 10.08
11.88
vr. vyspravenia ostenia
39 |  | 67040319 |  | Výplne otvorov, vráta otočné |  | ks | 4 |  | 0
|  |  | 6704031902 | Výplne otvorov, vráta otočné, do oceľovej konštrukcie |  | ks | 4
|  |  |  | kovové dvere, dvojkrídlové , viď. PD: 4 | 4
40 |  | 67040424 |  | Výplne otvorov, mreže a rolety pevné |  | m2 | 11.88 |  | 0
mreža na okná
|  |  |  | 0,9*0,5*4 | 1.8
|  |  |  | 2,4*1,4*3 | 10.08
11.88
41 |  | 67120700 |  | Doplnky, rebríky |  | ks | 4 |  | 0
|  |  |  | požiarny rebrík: 4 | 4
vr. povrch. úpravy
42 |  | 71010101 |  | Dlažby - podlahy pórovinové, opakné |  | m2 | 14 |  | 0
|  |  | 7101010202 | Dlažby - podlahy keramické, hladké, protisklzové do tmelu |  | m2 | 14
|  |  |  | sociálne zariadenie - keramická dlažba: 14 | 14
43 |  | 71010202 |  | Dlažby - schodiská (stupne) keramické, hladké, protisklzové |  | m2 | 8 |  | 0
|  |  | 7101020202 | Dlažby - schodiská (stupne) keramické, hladké, protisklzové do tmelu |  | m2 | 8
|  |  |  | vonk. schodisko - gress dlažba: 8 | 8
44 |  | 84010210 |  | Náter kovových doplnkových konštr., farba polyuretanová |  | m2 | 520 |  | 0
|  |  | 8401021001 | Náter kovových doplnkových konštr., farba polyuretanová, základný |  | m2 | 260
|  |  |  | všetky kovové časti na budove: 260 | 260
|  |  | 8401021003 | Náter kovových doplnkových konštr., farba polyuretanová, dvojnásobný |  | m2 | 260
|  |  |  | všetky kovové časti na budove: 260 | 260
45 |  | 84010807 |  | Náter omietok a betónových povrchov, farba epoxidová |  | m2 | 338 |  | 0
|  |  | 8401080702 | Náter omietok a betónových povrchov, farba epoxidová, stien |  | m2 | 338
|  |  |  | suterén podlaha: 300 | 300
|  |  |  | rampa: 30 | 30
|  |  |  | vstupné schodisko: 8 | 8
338
vr. penetračného náteru a vyspravenia poškodených povrchov
46 |  | 84020226 |  | Maľby stien, zmesi tekuté |  | m2 | 1100 |  | 0
|  |  | 8402022602 | Maľby stien, zmesi tekuté, dvojnásobné |  | m2 | 1100
akrylátový, umyvateľný náter stien, dvojnásobný , vr. penetrácie
|  |  |  | 1pp: 450 | 350
|  |  |  | 1np: 750 | 750
1100
47 |  | 84020326 |  | Maľby stropov, zmesi tekuté |  | m2 | 650 |  | 0
|  |  | 8402032602 | Maľby stropov, zmesi tekuté, dvojnásobné |  | m2 | 650
akrylátový, umyvateľný náter stropov, dvojnásobná , vr. penetrácie
|  |  |  | 1pp: 300 | 300
|  |  |  | 1np: 350 | 350
650
48 |  | 88010204 |  | Kanalizácia, príslušenstvo, lapače strešných splavenín |  | ks | 6 |  | 0
|  |  | 8801020402 | Kanalizácia, príslušenstvo, lapače strešných splavenín novodurové |  | ks | 6
|  |  |  | napojeni do jestv. Kanalizácie: 6 | 6
49 |  | 88050141 |  | Zariaďovacie predmety, záchody splachovacie |  | ks | 1 |  | 0
|  |  | 8805014101 | Zariaďovacie predmety, záchody splachovacie, nízkopoložené |  | ks | 1
|  |  |  | WC kombi, m.č.112: 1 | 1
50 |  | 88050243 |  | Zariaďovacie predmety, kúpeľne, umyvadlá |  | ks | 1 |  | 0
|  |  |  | umývadlo , m.č.113: 1 | 1
51 |  | 88050772 |  | Zariaďovacie predmety, armatúry, batérie umývadlové, drezové |  | ks | 1 |  | 0
|  |  | 8805077201 | Zariaďovacie predmety, armatúry, batérie umývadlové, drezové, nástenné |  | ks | 1
|  |  |  | umývadlo , m.č.113: 1 | 1
52 |  | 88050776 |  | Zariaďovacie predmety, armatúry, uzávierky zápachové |  | ks | 1 |  | 0
|  |  | 8805077601 | Zariaďovacie predmety, armatúry, uzávierky zápachové, umývadlové |  | ks | 1
|  |  |  | umývadlo , m.č.113: 1 | 1
| 45.26.21 |  |  | Lešenárske práce
53 |  | 03010101 |  | Lešenie radové, ľahké pracovné(do 1,5 kPa), s podlahami |  | m2 | 720 |  | 0
|  |  | 0301010101 | Lešenie radové, ľahké pracovné(do 1,5 kPa), s podlahami šírky od 0,8 do 1,0 m |  | m2 | 720
fasádne lešenie - montáž, demontáž, nájom
|  |  |  | 8,0*(22*2+23*2) | 720
54 |  | 03030103 |  | Lešenie pomocné, ľahké pracovné na rovnom povrchu |  | m2 | 670 |  | 0
|  |  | 0303010301 | Lešenie pomocné, ľahké pracovné na rovnom povrchu, s výškou do 1,2 m |  | m2 | 290
|  |  |  | 1pp: 290 | 290
|  |  | 0303010303 | Lešenie pomocné, ľahké pracovné na rovnom povrchu, s výškou nad 1,90 do 3,50 m |  | m2
|  |  |  | 1np: 380 | 380 |  | 380
| 45.31.50 |  |  | Elektroinštalácie kúrenia a iných elektrických zariadení v budovách, elektrotechnické inštalačné práce
55 |  | 91220301 |  | Uzemňovacie a bleskozvodné vedenia - vodiče nadzemné, na povrchu FeZn |  | m | 186 |  | 0
|  |  | 9122030101 | Uzemňovacie a bleskozvodné vedenia - vodiče nadzemné, na povrchu FeZn drôtové |  | m | 186
|  |  |  | výmena bleskozvodu (odhad): 9*4+25*4+25*2 | 186
| 45.31.57 |  |  | Inštalovanie spínacích staníc +A1
56 |  | 91080101 |  | Káble Cu - NN silové |  | m | 1500 |  | 0
|  |  | 9108010102 | Káble Cu - NN silové ulož. pevne |  | m | 1500
technológia:
|  |  |  | Kábel 1-CHBU, 1x240 | 1500
Ostatné káblové prepojenia - 1 ks
57 |  | 91112804 |  | Spínacie, spúšťacie a regulačné ústrojenstvá - vypínače VN trojpólové |  | ks | 12 |  | 0
|  |  | 9111280401 | Spínacie, spúšťacie a regulačné ústrojenstvá - vypínače VN trojpólové vnútorné |  | ks | 12
technológia:
|  |  |  | Výmena vypínača v R22 vo vývodoch na trakčné transformátory | 4
|  |  |  | Výmena nadprúdovej ochrany v R22 vo vývodoch na trakčné transformátory | 4
|  |  |  | Dodávka a montáž zvodičov prepätia na primárnej strane trakčných transformátorov | 4
12
58 |  | 91190101 |  | Rozvádzače - NN rozvádzače, 1 pole |  | ks | 4 |  | 0
|  |  | 9119010102 | Rozvádzače - NN rozvádzače, 1 pole silové, prúd jednosmerný |  | ks | 4
technológia:
|  |  |  | Dodávka a montáž trakčných usmer. triedy preť. 5, U1, U2, U3, U4, - 2500 A | 4
Výmena zemnej ochrany - 1 ks
Dodávka a montáž a demontáž dočasnej kompletnej (R22+trakcia) kontajnerovej meniarne - 2 ks
| 45.31.72 |  |  | Elektroinštalačné práce na transformátoroch
59 |  | 91170505 |  | Transformovne, transformátory - transformátory vzduchové 3.fáz. - trakčné |  | ks | 4 |  | 0
|  |  | 9117050504 | Transformovne, transformátory - transformátory vzduchové 3.fáz. - trakčné VN/NN |  | ks | 4
technológia:
|  |  |  | Dodávka a montáž trakčných transform. tr. preť. 5, TU1, TU2, TU3, TU4, - 1600 kVA | 4
Skúšky, revízie - 1 ks
|  |  |  | Cena celkom v Eur bez DPH za SO 408 |  |  |  |  | 0

## 409
ČASŤ STAVBY : |  |  |  | SO 409 Meniareň Astronomická
KS: |  |  |  | 1241
POLOŽKA |  |  |  | VÝKAZ VÝMER |  | M.J. | MNOŽ. | J.C. bez DPH (Eur) | Cena celková bez DPH (Eur)
Č. | KÓD CPV | KÓD SP | KÓD SPP
| 45.00.00 |  |  | Všeobecné položky v procese obstarávania stavieb
1 |  | 00010403 |  | Zmluvné požiadavky poplatky za skládky zeminy |  | m3 | 512.5 |  | 0
|  |  |  | z pol.č.01060204 | 512.5
| 45.11.20 |  |  | Výkopové zemné práce a presun zemín
2 |  | 01020101 |  | Odkopávky a prekopávky humóznej vrstvy ornice |  | m3 | 96 |  | 0
|  |  | 0102010101 | Odkopávky a prekopávky humóznej vrstvy ornice tr. horniny 1-2 |  | m3 | 96
|  |  |  | 16*20*0,3 | 96
3 |  | 01030102 |  | Hĺbené vykopávky jám nezapažených |  | m3 | 488.2 |  | 0
|  |  | 0103010207 | Hĺbené vykopávky jám nezapažených, tr. horniny 1-4 |  | m3 | 488.2
-1,20/-3,0
|  |  |  | 1,8*(1,0+17,1+1,0)*(1,0+12,2+1,0) | 488.2
4 |  | 01030201 |  | Hĺbené vykopávky rýh š. do 600 mm |  | m3 | 79.23 |  | 0
|  |  | 0103020107 | Hĺbené vykopávky rýh š. do 600 mm, tr. horniny 1-4 |  | m3 | 79.23
-3,45/-3,0
|  |  |  | 0,6*0,45*(17,1*2+11,1*2) | 15.23
technológia:
|  |  |  | Pre uzemnenie - šírka x hĺbka x dĺžka - 0,5*0,8*160 | 64
|  |  |  | spolu | 79.23
5 |  | 01030302 |  | Hĺbené vykopávky šachiet nezapažených |  | m3 | 9.07 |  | 0
|  |  | 0103030207 | Hĺbené vykopávky šachiet nezapažených, tr. horniny 1-4 |  | m3 | 9.07
-3,45/-3,00
|  |  |  | 0,45*0,8*0,8*2 | 0.58
|  |  |  | 0,45*1,1*1,1*2 | 1.09
|  |  |  | 0,45*1,0*1,0 | 0.45
|  |  |  | 0,45*0,9*1,3 | 0.53
|  |  |  | 0,45*2,0*2,0*2 | 3.6
|  |  |  | 0,45*1,75*1,75 | 1.38
|  |  |  | 0,45*1,6*2,0 | 1.44
9.07
6 |  | 01040100 |  | Konštrukcie z hornín - skládky |  | m3 | 608.5 |  | 0
|  |  | 0104010007 | Konštrukcie z hornín - skládky tr.horniny 1-4 |  | m3 | 608.5
|  |  |  | uskladnenie prebytočnej zeminy: 488,2+15,23+9,07 | 512.5
|  |  |  | ornica ponechaná na stavbe: 16*20*0,3 - použiť v inom objekte stavby - uloženie na medziskládku | 96
|  |  |  | spolu | 608.5
7 |  | 01040402 |  | Konštrukcie z hornín - zásypy so zhutnením |  | m3 | 64 |  | 0
|  |  | 0104040107 | Konštrukcie z hornín - zásypy bez zhutnenia, tr. horniny 1-4 |  | m3 | 64
technológia:
|  |  |  | Pre uzemnenie - šírka x hĺbka x dĺžka - 0,5*0,8*160 | 64
8 |  | 01040502 |  | Konštrukcie z hornín - obsypy so zhutnením |  | m3 | 112.68 |  | 0
|  |  | 0104050203 | Konštrukcie z hornín - obsypy so zhutnením, tr.horniny 4 |  | m3 | 112.68
-1,20/-3,0
|  |  |  | 1,8*(1,0+17,1+1,0)*(1,0+12,2+1,0) | 488.2
objem pod terénom
|  |  |  | -1,8*17,1*12,2 | -375.52
112.68
z materiálu nakupovaného podľa PD
9 |  | 01060201 |  | Premiestnenie, vodorovné do 100 m |  | m3 | 128 |  | 0
|  |  | 0106020101 | Premiestnenie výkopku resp. rúbaniny, vodorovné do 100 m, tr. horniny 1-4 |  | m3 | 128
|  |  |  | spätný zásyp (tam a späť) | 128
10 |  | 01060202 |  | Premiestnenie vodorovné do 1 000 m |  | m3 | 96 |  | 0
|  |  | 0106020201 | Premiestnenie výkopku resp. rúbaniny, vodorovné do 1 000 m, tr. horniny 1-4 |  | m3 | 96
|  |  |  | ornica ponechaná na stavbe: 16*20*0,3 - použitá pre spätné zahumusovanike v objekte | 96
11 |  | 01060204 |  | Premiestnenie vodorovné nad 3 000 m |  | m3 | 512.5 |  | 0
|  |  | 0106020401 | Premiestnenie výkopku resp. rúbaniny, vodorovné nad 3 000 m, tr. horniny 1-4 |  | m3 | 512.5
|  |  |  | odvoz prebytočnej zeminy: 488,2+15,23+9,07 | 512.5
12 |  | 01060600 |  | Premiestnenie prehodením |  | m3 | 96 |  | 0
|  |  | 0106060001 | Premiestnenie výkopku resp. rúbaniny, prehodením tr. horniny 1-4 |  | m3 | 96
|  |  |  | ošetrenie ornice | 96
13 |  | 01060700 |  | Premiestnenie nakladanie, prekladanie, vykladanie |  | m3 | 256 |  | 0
|  |  | 0106070007 | Premiestnenie výkopku resp. rúbaniny, nakladanie, prekladanie, vykladanie tr. horniny 1-4 |  | m3 | 256
|  |  |  | spätný zásyp | 64
|  |  |  | nakladanie ornice a zeminy z medziskládky"320*0,6 | 192
|  |  |  | spolu | 256
14 |  | 01080102 |  | Povrchové úpravy terénu, úprava pláne so zhutnením v násypoch |  | m2 | 320 |  | 0
|  |  | 0108020101 | Povrchové úpravy terénu, úprava pláne so zhutnením v násypoch, tr.horniny 1-4 |  | m2 | 320
|  |  |  | rozprestrenie zeminy pri objekte na hr.300 mm: 16*20 | 320
| 45.11.23 |  |  | Vyplňovanie a rekultivačné práce
15 |  | 01060202 |  | Premiestnenie vodorovné do 1 000 m |  | m3 | 96 |  | 0
|  |  | 0106020201 | Premiestnenie výkopku resp. rúbaniny, vodorovné do 1 000 m, tr. horniny 1-4 |  | m3 | 96
|  |  |  | dovoz ornice z medziskládky pre spätné zahumusovanie | 96
16 |  | 01060700 |  | Premiestnenie - nakladanie, prekladanie, vykladanie |  | m3 | 96 |  | 0
|  |  | 0106070007 | Premiestnenie výkopku resp. rúbaniny - nakladanie, prekladanie, vykladanie, tr. horniny 1-4 |  | m3 | 96
|  |  |  | naloženie ornice z medziskládky | 96
17 |  | 01080501 |  | Povrchové úpravy terénu, úpravy povrchov rozprestretím ornice |  | m2 | 320 |  | 0
|  |  | 0108050101 | Povrchové úpravy terénu, úpravy povrchov rozprestretím ornice na rovine |  | m2 | 320
|  |  |  | rozprestretie vykopanej ornice pri objekte na hr.300 mm: 320 | 320
18 |  | 01080502 |  | Povrchové úpravy terénu, úpravy povrchov založením trávnika ručne |  | m2 | 320 |  | 0
|  |  | 0108050203 | Povrchové úpravy terénu, úpravy povrchov založením trávnika ručne, parkového |  | m2 | 320
|  |  |  | pol.č.01080501"320 | 320
19 |  | 01080811 |  | Povrchové úpravy terénu, sadenie, presádzanie, ošetrovanie, ochrana trávnika |  | m2 | 320 |  | 0
|  |  | 0108081101 | Povrchové úpravy terénu, sadenie, presádzanie, ošetrovanie, ochrana trávnika v rovine |  | m2 | 320
|  |  |  | ošetrenie trávnika | 320
| 45.21.33 |  |  | Budovy súvisiace s dopravou
20 |  | 11010101 |  | Základy, pásy z betónu prostého |  | m3 | 21.29 |  | 0
|  |  | 1101010106 | Základy, pásy z betónu prostého, tr. C 25/30 (B 30) |  | m3 | 21.29
|  |  |  | 0,6*0,6*(17,1*2+11,0*2) | 20.23
|  |  |  | 0,4*1,0*1,15 | 0.46
|  |  |  | 0,4*1,0*0,95 | 0.38
|  |  |  | 0,28*0,6*1,3 | 0.22
21.29
21 |  | 11010111 |  | Základy, pásy, debnenie tradičné |  | m2 | 22.26 |  | 0
|  |  | 1101011101 | Základy, pásy, debnenie tradičné drevené |  | m2 | 22.26
-3,0/-2,85
|  |  |  | 0,15*(17,1*2+12,2*2+15,9*2+11,0*2) | 16.86
-2,20/-1,20
|  |  |  | 1,0*(1,15*2+0,4)*2 | 5.4
22.26
22 |  | 11010201 |  | Základy, pätky z betónu prostého |  | m3 | 1.38 |  | 0
|  |  | 1101020106 | Základy, pätky z betónu prostého, tr. C 25/30 (B 30) |  | m3 | 1.38
|  |  |  | 0,55*0,55*1,0*2 | 0.61
|  |  |  | 0,8*0,8*0,6*2 | 0.77
1.38
23 |  | 11010202 |  | Základy, pätky z betónu železového |  | m3 | 11.31 |  | 0
|  |  | 1101020206 | Základy, pätky z betónu železového, tr. C 25/30 (B 30) |  | m3 | 11.31
|  |  |  | 1,1*1,1*0,6*2 | 1.45
|  |  |  | 1,0*1,0*0,6 | 0.6
|  |  |  | 0,9*1,3*0,6 | 0.7
|  |  |  | 2,0*2,0*0,6*2 | 4.8
|  |  |  | 1,75*1,75*0,6 | 1.84
|  |  |  | 1,6*2,0*0,6 | 1.92
11.31
24 |  | 11010212 |  | Základy, pätky, debnenie z dielcov |  | m2 | 36.68 |  | 0
|  |  | 1101021201 | Základy, pätky, debnenie z dielcov drevených |  | m2 | 36.68
|  |  |  | 0,55*4*1,0*2+0,8*4*0,6*2 | 8.24
|  |  |  | 1,1*4*0,6*2+1,0*4*0,6+(0,9*2+1,3*2)*0,6 | 10.32
|  |  |  | 2,0*4*0,6*2+1,75*4*0,6+(1,6*2+2,0*2)*0,6 | 18.12
36.68
25 |  | 11010221 |  | Základy, pätky, výstuž z betonárskej ocele |  | t | 0.5 |  | 0
|  |  | 1101022106 | Základy, pätky, výstuž z betonárskej ocele 10505 |  | t | 0.5
|  |  |  | viď.statický výpočet - výstuž dole obidva smery R14/200: 500/1000 | 0.5
26 |  | 11010301 |  | Základy, dosky z betónu prostého |  | m3 | 9.15 |  | 0
|  |  | 1101030106 | Základy, dosky z betónu prostého, tr. C 25/30 (B 30) |  | m3 | 9.15
podkl. betón hr.50 mm viď. statický posudok
|  |  |  | 0,05*16,2*11,3 | 9.15
27 |  | 11010302 |  | Základy, dosky z betónu železového |  | m3 | 27.46 |  | 0
|  |  | 1101030206 | Základy, dosky z betónu železového, tr. C 25/30 (B 30) |  | m3 | 27.46
podlahová doska hr. 150 mm
|  |  |  | 0,15*16,2*11,3 | 27.46
vr. prehladenia povrchu
28 |  | 11010321 |  | Základy, dosky, výstuž z betonárskej ocele |  | t | 2.1 |  | 0
|  |  | 1101032107 | Základy, dosky, výstuž z betonárskej ocele zo zváraných sietí |  | t | 2.1
|  |  |  | podkl. betón -2,65 / KARI Q188 6/6-150/150: 2100/1000 | 2.1
29 |  | 11030102 |  | Stĺpy, piliere, vzpery a rámové stojky (pozemné stavby) hranaté z betónu železového |  | m3 | 4.31 |  | 0
|  |  | 1103010206 | Stľpy, piliere, vzpery a rámové stojky (pozemné stavby) hranaté z betónu železového, tr. C 25/30 (B 30) |  | m3 | 4.31
"S01 3ks , -2,65/-0,4 0,00/+4,5"
|  |  |  | 0,3*0,3*(2,25+4,5)*3 | 1.82
"S02 1ks+1ks , -2,65/-0,4 0,00/+4,5"
|  |  |  | 0,3*0,7*2,25 | 0.47
|  |  |  | 0,3*0,3*4,5 | 0.41
"S03 5ks , -2,65/-0,4"
|  |  |  | 0,3*0,3*2,25*5 | 1.01
"S04 1ks , -2,65/-0,4"
|  |  |  | 0,3*0,7*2,25 | 0.47
"S05 2ks , -1,20/-0,20"
|  |  |  | 0,25*0,25*1,0*2 | 0.13
4.31
"kvalita pohľadového betónu podľa PD
30 |  | 11030112 |  | Stĺpy, piliere, vzpery a rámové stojky (pozemné stavby) hranaté, debnenie z dielcov |  | m2 | 54.2 |  | 0
|  |  | 1103011202 | Stĺpy, piliere, vzpery a rámové stojky (pozemné stavby) hranaté, debnenie z dielcov oceľových |  | m2 | 54.2
"S01 3ks , -2,65/-0,4 0,00/+4,5"
|  |  |  | 0,3*4*(2,25+4,5)*3 | 24.3
"S02 1ks+1ks , -2,65/-0,4 0,00/+4,5"
|  |  |  | (0,3*2+0,7*2)*2,25 | 4.5
|  |  |  | 0,3*4*4,5 | 5.4
"S03 5ks , -2,65/-0,4"
|  |  |  | 0,3*4*2,25*5 | 13.5
"S04 1ks , -2,65/-0,4"
|  |  |  | (0,3*2+0,7*2)*2,25 | 4.5
"S05 2ks , -1,20/-0,20"
|  |  |  | 0,25*4*1,0*2 | 2
54.2
31 |  | 11030121 |  | Stĺpy, piliere, vzpery a rámové stojky (pozemné stavby) hranaté, výstuž z betonárskej ocele |  | t | 0.65 |  | 0
|  |  | 1103012106 | Stĺpy, piliere, vzpery a rámové stojky (pozemné stavby) hranaté, výstuž z betonárskej ocele 10505 |  | t | 0.65
stupeň vystuženia podľa SV 150 kg/m3
|  |  |  | 4,31*150/1000 | 0.65
32 |  | 11040102 |  | Steny a priečky nosné, výplňové, deliace, z betónu železového |  | m3 | 41.75 |  | 0
|  |  | 1104010206 | Steny a priečky nosné, výplňové, deliace z betónu železového, tr. C 25/30 (B 30) |  | m3 | 41.75
1pp , steny ST01-ST04
|  |  |  | "ST01"0,3*16,8*(2,85-0,4)-0,3*0,8*0,5*11 | 11.03
|  |  |  | "ST02"0,3*16,8*(2,85-0,25) | 13.1
|  |  |  | "ST03"0,3*11,3*(2,85-0,25) | 8.81
|  |  |  | "ST04"0,3*11,3*(2,85-0,25) | 8.81
41.75
"kvalita pohľadového betónu podľa PD
33 |  | 11040112 |  | Steny a priečky nosné, výplňové, deliace, debnenie z dielcov |  | m2 | 295.78 |  | 0
|  |  | 1104011202 | Steny a priečky nosné, výplňové, deliace, debnenie z dielcov oceľových |  | m2 | 295.78
1pp , steny ST01-ST04
|  |  |  | "ST01"2*16,8*(2,85-0,4)+0,3*(0,5*2+0,8*2)*11 | 90.9
|  |  |  | "ST02"2*16,8*(2,85-0,25) | 87.36
|  |  |  | "ST03"2*11,3*(2,85-0,25) | 58.76
|  |  |  | "ST04"2*11,3*(2,85-0,25) | 58.76
295.78
34 |  | 11040121 |  | Steny a priečky nosné, výplňové, deliace, výstuž z betonárskej ocele |  | t | 4.5 |  | 0
|  |  | 1104012106 | Steny a priečky nosné, výplňové, deliace, výstuž z betonárskej ocele 10505 |  | t | 4.5
|  |  |  | 1pp , steny ST01-ST04, vystuž podľa SV: 4500/1000 | 4.5
35 |  | 11070102 |  | Stropné a strešné konštrukcie budov (pozemných stavieb) plošné, klenby z betónu železového |  | m3 | 103.58 |  | 0
|  |  | 1107010206 | Stropné a strešné konštrukcie budov (pozemných stavieb) plošné, klenby z betónu železového, tr. C 25/30 (B 30) |  | m3 | 103.58
1 pp , D101 - hr.250 mm
|  |  |  | 0,25*16,8*11,9 | 49.98
1 pp , D102 - hr.180 mm
|  |  |  | 0,18*2,2*3,02 | 1.2
1 pp , D103 - hr.180 mm
|  |  |  | 0,18*1,22*11,0 | 2.42
vr. isokorbov Schock podľa PD
1 np , D201 - hr.250 mm
|  |  |  | 0,25*16,8*11,9 | 49.98
103.58
kvalita pohľadového betónu podľa PD
36 |  | 11070112 |  | Stropné a strešné konštrukcie budov (pozemných stavieb) plošné, klenby debnenie z dielcov |  | m2 | 408.36 |  | 0
|  |  | 1107011201 | Stropné a strešné konštrukcie budov (pozemných stavieb) plošné, klenby debnenie z dielcov drevených |  | m2 | 408.36
1 pp , D101 - hr.250 mm
|  |  |  | 0,25*(16,8*2+11,9*2)+12,4*4,25+4,65*(2,415+0,835)+4,65*2,5+3,55*(2,85+0,4)+12,4*3,3+1,45*6,75+0,85*1,45+3,15*5,35+1,65*0,85 | 175.52
|  |  |  | otvory: 0,25*(1,2*2+0,2*2)*6+0,25*(1,0*2+0,2*2)*2+0,25*(0,4*2+0,2*2)*9+0,25*(0,64*2+0,2*2)*3+0,25*(0,6*2+0,2*2)*6+0,25*(0,4*2+0,18*2)*7 | 13.79
|  |  |  | 0,25*(0,4*2+0,15*2)*7+0,25*(0,3*2+0,1*2)*3 | 2.53
1 pp , D102 - hr.180 mm
|  |  |  | 0,18*(2,2+3,02*2)+2,2*3,02 | 8.13
1 pp , D103 - hr.180 mm
|  |  |  | 0,18*(1,22*2+11,0)+1,22*11,0 | 15.84
1 np , D201 - hr.250 mm
|  |  |  | 0,25*(16,8*2+11,9*2)+4,25*16,2+6,75*16,2 | 192.55
408.36
vr. podpornej konštrukcie
37 |  | 11070117 |  | Stropné a strešné konštrukcie budov (pozemných stavieb) plošné, obklad |  | m2 | 14.35 |  | 0
|  |  | 1107011701 | Stropné a strešné konštrukcie budov (pozemných stavieb) plošné, klenby obklad doskami |  | m2 | 14.35
1 np , D201 - hr.250 mm , XPS hr.100 mm
|  |  |  | 0,25*(16,8*2+11,9*2) | 14.35
38 |  | 11070121 |  | Stropné a strešné konštrukcie budov (pozemných stavieb) plošné, klenby výstuž z betonárskej ocele |  | t | 8.2 |  | 0
|  |  | 1107012106 | Stropné a strešné konštrukcie budov (pozemných stavieb) plošné, klenby výstuž z betonárskej ocele 10505 |  | t | 8.2
|  |  |  | strop 1pp: 5000/1000 | 5
|  |  |  | strop 1np: 3200/1000 | 3.2
8.2
39 |  | 11070202 |  | Stropné a strešné konštrukcie budov (pozemných stavieb), vence z betónu železového |  | m3 | 6.64 |  | 0
|  |  | 1107020206 | Stropné a strešné konštrukcie budov (pozemných stavieb), vence z betónu železového, tr. C 25/30 (B 30) |  | m3 | 6.64
1 np vence P201-P214
|  |  |  | P203: 0,3*0,25*16,8 | 1.26
|  |  |  | P205: 0,3*0,25*16,8 | 1.26
|  |  |  | P211: 0,3*0,25*11,3 | 0.85
|  |  |  | P213: 0,3*0,25*11,3 | 0.85
atikový veniec
|  |  |  | 0,4*0,15*(17,0+11,7*2) | 2.42
6.64
kvalita pohľadového betónu podľa PD
40 |  | 11070211 |  | Stropné a strešné konštrukcie budov (pozemných stavieb) vence debnenie tradičné |  | m2 | 40.22 |  | 0
|  |  | 1107021101 | Stropné a strešné konštrukcie budov (pozemných stavieb) vence debnenie tradičné drevené |  | m2 | 40.22
1 np vence P201-P214
|  |  |  | P203: 2*0,25*16,8 | 8.4
|  |  |  | P205: 2*0,25*16,8 | 8.4
|  |  |  | P211: 2*0,25*11,3 | 5.65
|  |  |  | P213: 2*0,25*11,3 | 5.65
atikový veniec
|  |  |  | 2*0,15*(17,0+11,7*2) | 12.12
40.22
41 |  | 11070217 |  | Stropné a strešné konštrukcie budov (pozemných stavieb) vence obklad |  | m2 | 27.16 |  | 0
|  |  | 1107021701 | Stropné a strešné konštrukcie budov (pozemných stavieb) vence obklad doskami |  | m2 | 27.16
1 np vence P201-P214, XPS hr.100 mm
|  |  |  | P203: 0,25*16,8 | 4.2
|  |  |  | P205: 0,25*16,8 | 4.2
|  |  |  | P211: 0,25*11,9 | 2.98
|  |  |  | P213: 0,25*11,9 | 2.98
1 np prievlaky P201-P214 , XPS hr.100 mm
|  |  |  | P201: 0,25*2,9*3 | 2.18
|  |  |  | P202: 0,25*2,25 | 0.56
|  |  |  | P206: 0,25*16,8 | 4.2
|  |  |  | P207,P208,P209,P210: 0,25*(2,25*2+2,0*2+1,75*4) | 3.88
|  |  |  | P212: 0,25*2,7*2 | 1.35
|  |  |  | P214: 0,25*2,5 | 0.63
27.16
42 |  | 11070302 |  | Stropné a strešné konštrukcie budov (pozemných stavieb), nosníky z betónu železového |  | m3 | 8.75 |  | 0
|  |  | 1107030206 | Stropné a strešné konštrukcie budov (pozemných stavieb) nosníky z betónu železového, tr. C 25/30 (B 30) |  | m3 | 8.75
1 pp prievlaky P101-P110
|  |  |  | P101: 0,3*0,15*16,8 | 0.76
|  |  |  | P102: 0,3*0,15*12,4 | 0.56
|  |  |  | P103: 0,3*0,15*3,5 | 0.16
|  |  |  | P104: 0,3*0,15*3,5 | 0.16
|  |  |  | P105: 0,3*0,15*12,4 | 0.56
|  |  |  | P106: 0,3*0,15*6,75 | 0.3
|  |  |  | P107: 0,3*0,15*3,15 | 0.14
|  |  |  | P108: 0,3*0,15*11,3 | 0.51
|  |  |  | P109: 0,25*0,15*4,65 | 0.17
|  |  |  | P110: 0,25*0,15*3,55 | 0.13
1 np prievlaky P201-P214
|  |  |  | P201: 0,3*0,25*2,9*3 | 0.65
|  |  |  | P202: 0,3*0,25*2,25 | 0.17
|  |  |  | P204: 0,3*0,3*16,2 | 1.46
|  |  |  | P206: 0,3*0,25*16,8 | 1.26
|  |  |  | P207,P208,P209,P210: 0,3*0,25*(2,25*2+2,0*2+1,75*4) | 1.16
|  |  |  | P212: 0,3*0,25*2,7*2 | 0.41
|  |  |  | P214": 0,3*0,25*2,5 | 0.19
8.75
kvalita pohľadového betónu podľa PD
43 |  | 11070312 |  | Stropné a strešné konštrukcie budov (pozemných stavieb), nosníky, debnenie z dielcov |  | m2 | 101.89 |  | 0
|  |  | 1107031201 | Stropné a strešné konštrukcie budov (pozemných stavieb), nosníky, debnenie z dielcov drevených |  | m2 | 101.89
1 pp prievlaky P101-P110
|  |  |  | P101: (0,3+2*0,15)*16,8 | 10.08
|  |  |  | P102: (0,3+2*0,15)*12,4 | 7.44
|  |  |  | P103: (0,3+2*0,15)*3,5 | 2.1
|  |  |  | P104: (0,3+2*0,15)*3,5 | 2.1
|  |  |  | P105: (0,3+2*0,15)*12,4 | 7.44
|  |  |  | P106: (0,3+2*0,15)*6,75 | 4.05
|  |  |  | P107: (0,3+2*0,15)*3,15 | 1.89
|  |  |  | P108:(0,3+2*0,15)*11,3 | 6.78
|  |  |  | P109: (0,25+2*0,15)*4,65 | 2.56
|  |  |  | P110: (0,25+2*0,15)*3,55 | 1.95
1 np prievlaky P201-P214
|  |  |  | P201: (0,3+2*0,25)*2,9*3 | 6.96
|  |  |  | P202: (0,3+2*0,25)*2,25 | 1.8
|  |  |  | P204: (0,3+2*0,3)*16,2 | 14.58
|  |  |  | P206: (0,3+2*0,25)*16,8 | 13.44
|  |  |  | P207,P208,P209,P210: (0,3+2*0,25)*(2,25*2+2,0*2+1,75*4) | 12.4
|  |  |  | P212: (0,3+2*0,25)*2,7*2 | 4.32
|  |  |  | P214: (0,3+2*0,25)*2,5 | 2
101.89
44 |  | 11070321 |  | Stropné a strešné konštrukcie budov (pozemných stavieb), nosníky, výstuž z betonárskej ocele |  | t | 2.5 |  | 0
|  |  | 1107032106 | Stropné a strešné konštrukcie budov (pozemných stavieb), nosníky, výstuž z betonárskej ocele 10505 |  | t | 2.5
|  |  |  | 1 pp prievlaky P101-P110: 1300/1000 | 1.3
|  |  |  | 1 np prievlaky P201-P214: 1200/1000 | 1.2
2.5
vr. 1 np vence P201-P214
45 |  | 11090102 |  | Schodiskové konštrukcie kompletné, z betónu železového |  | m3 | 1.52 |  | 0
|  |  | 1109010207 | Schodiskové konštrukcie kompletné z betónu železového, tr. C 30/37 (B 35) |  | m3 | 1.52
vonk. schodisko 2x
|  |  |  | 1,2*2,5*0,18+1,2*0,17*0,315/2*7 | 0.76
|  |  |  | 1,2*2,5*0,18+1,2*0,17*0,315/2*7 | 0.76
1.52
46 |  | 11090111 |  | Schodiskové konštrukcie kompletné, debnenie tradičné |  | m2 | 8.86 |  | 0
|  |  | 1109011101 | Schodiskové konštrukcie kompletné, debnenie tradičné drevené |  | m2 | 8.86
vonk. schodisko 2x
|  |  |  | 1,2*2,5+1,2*0,17*7 | 4.43
|  |  |  | 1,2*2,5+1,2*0,17*7 | 4.43
8.86
47 |  | 11090121 |  | Schodiskové konštrukcie kompletné, výstuž z betonárskej ocele |  | t | 0.18 |  | 0
|  |  | 1109012106 | Schodiskové konštrukcie kompletné, výstuž z betonárskej ocele 10505 |  | t | 0.18
odhad 120 kg/m3
|  |  |  | 1,52*120/1000 | 0.18
48 |  | 12020101 |  | Múry nosné, z tehál a tvaroviek pálených |  | m3 | 93.09 |  | 0
|  |  | 1202010103 | Múry nosné, z tehál a tvaroviek - z pálených tvaroviek |  | m3 | 93.09
"keramické tvarovky brúsené na tenké škáry , hr.380 mm"
1np
|  |  |  | 0,38*4,9*17,0 | 31.65
|  |  |  | 0,38*4,0*17,0 | 25.84
|  |  |  | 0,38*(4,0+4,9)/2*11,3*2 | 38.22
-otvory
|  |  |  | -0,38*(1,9*2,5*3+1,25*1,25+1,5*1,5+1,25*1,25*2+0,75*0,75*4+1,0*1,0*2+1,7*2,5+1,7*0,75) | -11.77
atika
|  |  |  | 0,38*0,35*17,0+0,38*(1,2+0,35)/2*11,7*2 | 9.15
93.09
49 |  | 12020606 |  | Múry, preklady, z dielcov keramických |  | ks | 17 |  | 0
1pp , keramické preklady podľa PD
|  |  |  | 1250x70x150: 3 | 3
1np , keramické preklady podľa PD
|  |  |  | 1000x70x125: 4 | 4
|  |  |  | 2000x70x125: 2 | 2
|  |  |  | 1250x70x150: 5 | 5
|  |  |  | 1000x70x150: 1+2 | 3
17
50 |  | 12040101 |  | Priečky, steny výplňové, deliacie, z tehál a tvaroviek pálených |  | m2 | 277.11 |  | 0
|  |  | 1204010103 | Priečky, steny výplňové, deliacie, z tehál a tvaroviek - z pálených tvaroviek |  | m2 | 277.11
keramické priečkové tvarovky podľa PD
1pp , hr.150 mm
|  |  |  | 2,25*(3,25+3,2+3,2+1,85+4,25+4,25) | 45
-otvory
|  |  |  | -0,9*2,0*2-0,6*0,3 | -3.78
1np , hr.125 mm
|  |  |  | 4,25*(12,05+1,525+1,4*4+1,65) | 88.51
|  |  |  | (4,25+4,78)/2*5,22 | 23.57
-otvory
|  |  |  | -(1,6*2,5+1,4*2,5+0,7*2,0*4) | -13.1
1np , hr.150 mm
|  |  |  | 4,5*(3,25+3,2+3,2+1,85) | 51.75
|  |  |  | 4,75*2,0 | 9.5
|  |  |  | (4,81+5,15)/2*4,25*4 | 84.66
-otvory
|  |  |  | -0,9*2,0*5 | -9
277.11
51 |  | 13030204 |  | Vnútorné povrchy stien, omietka hrubá zatrená z malty cementovej |  | m2 | 13.39 |  | 0
miestnosť č.107 - cementová omietka
|  |  |  | 3,0*(1,4*2+1,125*2)-0,6*2,0-0,75*0,75 | 13.39
52 |  | 13030309 |  | Vnútorné povrchy stien, omietka hladká zo suchej omietkovej zmesi |  | m2 | 790.9 |  | 0
vnútorná jednovrstvá omietka
1np
|  |  |  | omietky priečky: 277,11*2 | 554.22
obvodové murivo
|  |  |  | 5,15*16,2+4,2*16,2+(5,15+4,2)/2*11,3*2 | 257.13
-otvory
|  |  |  | -(1,25*1,25*3+1,0*1,0*2+0,75*0,75*4+1,5*1,5+1,7*2,5+1,7*0,75+1,9*2,5*3+0,8*0,5*9) | -34.56
+ostenie
|  |  |  | 0,4*(1,25*3*3+1,0*3*2+0,75*3*4+1,5*3+1,7+2,5*2+1,7+0,75*2+1,9*3+2,5*2*3+0,8*9+0,5*2*9) | 31.02
miestnosť č.107 - cementová omietka
|  |  |  | -3,0*(1,4*2+1,125*2)-0,6*2,0-0,75*0,75 | -16.91
790.9
vr. všetkých ukončovacích a rohových líšt
53 |  | 13031716 |  | Vnútorné povrchy stien, potiahnutie pletivom keramickým a pod. |  | m2 | 158.18 |  | 0
sklotextilná sieťka s lepidlom na spoj rôznych materiálov
|  |  |  | odhad 20% z plochy omietky: 790,9*0,2 | 158.18
54 |  | 13090101 |  | Vonkajšie povrchy stien, cementovanie cementovým mliekom |  | m2 | 295.04 |  | 0
|  |  | 1309010101 | Vonkajšie povrchy stien, cementovanie cementovým mliekom zo šedého cementu |  | m2 | 295.04
cementový prednástrek - vonkajšia omietka , hrubá
|  |  |  | 5,9*(12,1+17,0+12,1) | 243.08
|  |  |  | 4,6*17,0 | 78.2
-otvory
|  |  |  | -(1,25*1,25*3+1,0*1,0*2+0,75*0,75*4+1,5*1,5+1,7*2,5+1,7*0,75+1,9*2,5*3+0,8*0,5*9) | -34.56
omietka atiky
|  |  |  | 0,8*9,2/2*2+0,4*1,2*2 | 8.32
295.04
55 |  | 13090209 |  | Vonkajšie povrchy stien, omietka hrubá zatrená zo suchej omietkovej zmesi |  | m2 | 295.04 |  | 0
|  |  |  | pol.č.13090101: 295,04 | 295.04
56 |  | 13090409 |  | Vonkajšie povrchy stien, omietka štuková zo suchej omietkovej zmesi |  | m2 | 295.04 |  | 0
|  |  |  | pol.č.13090101: 295,04 | 295.04
57 |  | 13090910 |  | Vonkajšie povrchy stien, omietka šľachtená z tekutej omietkovej zmesi |  | m2 | 41.52 |  | 0
omietka sokla - škrábaná hr.2 mm , vr. penetrácie , viď. PD
|  |  |  | 0,8*(16,8*2+11,9*2) | 45.92
-otvory
|  |  |  | -0,8*0,5*11 | -4.4
41.52
58 |  | 13091210 |  | Vonkajšie povrchy stien, postrek, náter muriva fasádne farby a nátery |  | m2 | 295.04 |  | 0
|  |  |  | akrylátový fasádny náter, vr. Penetrácie: 295,04 | 295.04
59 |  | 13091716 |  | Vonkajšie povrchy stien, potiahnutie pletivom keramickým a pod. |  | m2 | 59 |  | 0
sklotextilná sieťka s lepidlom na spoj rôznych materiálov
|  |  |  | odhad 20% z plochy omietky: 295,04*0,2 | 59
60 |  | 14010101 |  | Mazanina krycia s povrchovou úpravou, z betónu prostého |  | m3 | 25.05 |  | 0
|  |  | 1401010104 | Mazanina krycia s povrchovou úpravou, z betónu prostého tr. C 15/20 (B 20) |  | m3 | 25.05
P6 - mazanina so zatretým povrchom , vr. vystuženia , viď. PD
|  |  |  | (125,13+45,65+8,14)*0,14 | 25.05
61 |  | 14010121 |  | Mazanina krycia s povrchovou úpravou, výstuž |  | t | 0.6 |  | 0
|  |  | 1401012107 | Mazanina krycia s povrchovou úpravou, výstuž zo zváraných sietí |  | t | 0.6
predpoklad vystuženia KARI 6/6-10/150,+10% preloženie viď. PD
|  |  |  | (125,13+45,65+8,14)*3,03/1000*1,1 | 0.6
62 |  | 14010301 |  | Mazanina podkladná, vyrovnávacia, oddeľujúca, plávajúca, z betónu prostého |  | m3 | 3.67 |  | 0
|  |  | 1401030104 | Mazanina podkladná, vyrovnávacia, oddeľujúca, plávajúca, z betónu prostého tr. C 16/20 (B 20) |  | m3 | 3.67
okapový chodník š.600 mm
|  |  |  | 0,15*0,6*(2,51+13,3+17,0+4,95+3,0) | 3.67
63 |  | 14020946 |  | Poter liaty samonivelačný, zo samonivelačnej hmoty |  | m2 | 5.33 |  | 0
P3 - samonivelačná vrstva hr. 3 mm, vr. penetračného náteru
|  |  |  | 2,98+2,35 | 5.33
64 |  | 14030151 |  | Násyp pod podlahy, mazaniny a dlažby z kameniva ťaženého |  | m3 | 3.67 |  | 0
okapový chodník š.600 mm
|  |  |  | 0,15*0,6*(2,51+13,3+17,0+4,95+3,0) | 3.67
65 |  | 14030256 |  | Násyp pod základ. Konštrukciez kameniva drveného |  | m3 | 31.29 |  | 0
pod zákl. dosku , násyp hr.150 mm , z materiálu nakupovaného 0-32
|  |  |  | 0,15*17,1*12,2 | 31.29
66 |  | 14030351 |  | Násyp na plochú strechu z kameniva ťaženého |  | m3 | 0.66 |  | 0
štrkový chodník na streche, vr. oddeľovacej lišty
|  |  |  | 0,2*(16,2*2+11,5*2)*0,06 | 0.66
67 |  | 14030359 |  | Násyp na plochú strechu zo zeminy |  | m3 | 7.12 |  | 0
substrát hr. 40 mm podľa PD
|  |  |  | 15,75*11,3*0,04 | 7.12
68 |  | 61010101 |  | Izolácie proti vode a zemnej vlhkosti, bežných konštrukcií náterivami a tmelmi |  | m2 | 28.77 |  | 0
|  |  | 6101010101 | Izolácie proti vode a zemnej vlhkosti, bežných konštrukcií náterivami a tmelmi na ploche vodorovnej |  | m2 | 5.33
P3 - jednozložkovým izolačný náter, vr. tesniacej pásky
|  |  |  | 2,98+2,35 | 5.33
|  |  | 6101010102 | Izolácie proti vode a zemnej vlhkosti, bežných konštrukcií náterivami a tmelmi na ploche zvislej |  | m2 | 23.44
miestnosť č.108,109 - jednozložkový izolačný náter, vr. tesniacej pásky
|  |  |  | 2,0*(1,4*2+1,675*2)-0,6*2,0-0,75*0,25 | 10.91
|  |  |  | 2,0*(2,125*2+1,4*2)-0,6*2,0-0,75*0,5 | 12.53
23.44
69 |  | 61010103 |  | Izolácie proti vode a zemnej vlhkosti, bežných konštrukcií fóliami |  | m2 | 303.6 |  | 0
|  |  | 6101010301 | Izolácie proti vode a zemnej vlhkosti, bežných konštrukcií fóliami na ploche vodorovnej |  | m2 | 183.06
P6 - separačná fólia PE
|  |  |  | 16,2*11,3 | 183.06
|  |  | 6101010302 | Izolácie proti vode a zemnej vlhkosti, bežných konštrukcií fóliami na ploche zvislej |  | m2 | 120.54
ochranná nopová fólia suterénu hr. 8 mm, vr. ukončovacej lišty
|  |  |  | 2,1*(16,8*2+11,9*2) | 120.54
70 |  | 61010104 |  | Izolácie proti vode a zemnej vlhkosti, bežných konštrukcií termoplastmi |  | m2 | 320.46 |  | 0
|  |  | 6101010401 | Izolácie proti vode a zemnej vlhkosti, bežných konštrukcií termoplastmi na ploche vodorovnej |  | m2 | 199.92
P6 - PVC fólia hr.2,0 mm
|  |  |  | 16,8*11,9 | 199.92
|  |  | 6101010402 | Izolácie proti vode a zemnej vlhkosti, bežných konštrukcií termoplastmi na ploche zvislej |  | m2 | 120.54
zvislá izolácia suterénu, PVC fólia hr.2,0 mm
|  |  |  | 2,1*(16,8*2+11,9*2) | 120.54
vr. ukončovacej lišty
71 |  | 61010105 |  | Izolácie proti vode a zemnej vlhkosti, bežných konštrukcií ochrannými a podkladnými textíliami |  | m2 | 399.84 |  | 0
|  |  | 6101010501 | Izolácie proti vode a zemnej vlhkosti, bežných konštrukcií ochrannými a podkladnými textíliami na ploche vodorovnej |  | m2 | 399.84
P6 - geotextília 300g/m2, 2x
|  |  |  | 16,8*11,9*2 | 399.84
72 |  | 61020102 |  | Hydroizolácia striech plochých do sklonu 10 stup. pásmi |  | m2 | 177.98 |  | 0
|  |  | 6102010201 | Hydroizolácia striech plochých do sklonu 10 stup. pásmi na sucho |  | m2 | 177.98
vegetačný koberec hr.20-40 mm podľa PD
|  |  |  | 15,75*11,3 | 177.98
vr. substrátu hr. 40 mm
73 |  | 61020103 |  | Hydroizolácia striech plochých do sklonu 10 stup. fóliou |  | m2 | 189.54 |  | 0
|  |  | 6102010301 | Hydroizolácia striech plochých do sklonu 10 stup. fóliou položenou voľne |  | m2 | 189.54
strecha - parozábrana, viď. PD
|  |  |  | 16,2*11,7 | 189.54
74 |  | 61020104 |  | Hydroizolácia striech plochých do sklonu 10 stup. termoplastmi |  | m2 | 189.54 |  | 0
|  |  | 6102010401 | Hydroizolácia striech plochých do sklonu 10 stup. termoplastmi položenými voľne |  | m2 | 189.54
strecha - PVC fólia hr. 1,8 mm, viď. PD
|  |  |  | 16,2*11,7 | 189.54
75 |  | 61020105 |  | Hydroizolácia striech plochých do sklonu 10 stup. ochrannými a podkladnými textíliami |  | m2 | 189.54 |  | 0
|  |  | 6102010501 | Hydroizolácia striech plochých do sklonu 10 stup. ochrannými a podkladnými textíliami položenými voľne |  | m2 | 189.54
strecha - odvodňovacia doska s akumulačnou schopnosťou vody, hr.25 mm, viď. PD
|  |  |  | 16,2*11,7 | 189.54
76 |  | 61020604 |  | Hydroizolácia striech, vytiahnutie izolačného povlaku termoplastmi |  | m2 | 18.18 |  | 0
|  |  | 6102060401 | Hydroizolácia striech, vytiahnutie izolačného povlaku termoplastmi položenými voľne |  | m2 | 18.18
PVC fólia vytiahnutá na atiku v.500 mm, ukončená lištou
|  |  |  | 0,4*16,2 | 6.48
|  |  |  | 0,5*11,7*2 | 11.7
18.18
|  |  | 6102060404 | Hydroizolácia striech, vytiahnutie izolačného povlaku termoplastmi, kotviacimi pásikmi |  | m | 39.6
|  |  |  | poplastovaná lišta: 16,2+11,7+11,7 | 39.6
77 |  | 61020605 |  | Hydroizolácia striech, vytiahnutie izolačného povlaku ochrannými a podkladnými textíliami |  | m2 | 18.18 |  | 0
|  |  | 6102060501 | Hydroizolácia striech, vytiahnutie izolačného povlaku ochrannými a podkladnými textíliami položenými voľne |  | m2 | 18.18
podkladná geotextília vytiahnutá na atiku v.500 mm, ukončená lištou
|  |  |  | 0,4*16,2 | 6.48
|  |  |  | 0,5*11,7*2 | 11.7
18.18
78 |  | 61030108 |  | Tepelná izolácia bežných stavebných konštrukcií doskami |  | m2 | 534.66 |  | 0
|  |  | 6103010802 | Tepelná izolácia bežných stavebných konštrukcií doskami - podláh |  | m2 | 183.06
P6 - EPS 100S hr.60 mm
|  |  |  | 16,2*11,3 | 183.06
|  |  | 6103010803 | Tepelná izolácia bežných stavebných konštrukcií doskami - stien |  | m2 | 162.06
suterén - XPS hr.60 mm, vr. PU lepidla
|  |  |  | 2,1*(16,8*2+11,9*2) | 120.54
suterén - XPS hr.60 mm, vr. lepiacej stierky a kotvenia
|  |  |  | 0,8*(16,8*2+11,9*2) | 45.92
-otvory
|  |  |  | -0,8*0,5*11 | -4.4
162.06
|  |  | 6103010804 | Tepelná izolácia bežných stavebných konštrukcií doskami - striech |  | m2 | 189.54
strecha - MW tepelná izolácia hr. 120 mm, mechanicky kotvená, viď. PD
|  |  |  | 16,2*11,7 | 189.54
79 |  | 64020206 |  | Oplechovanie odkvapov, plech poplastovaný |  | m | 16.2 |  | 0
|  |  | 6402020602 | Oplechovanie odkvapov, plech poplastovaný, na strechách s lepenkovou krytinou |  | m | 16.2
|  |  |  | oplechovanie odkvapu, r.š 240 mm: 16,2 | 16.2
80 |  | 64020501 |  | Oplechovanie muriva, plech pozinkovaný |  | m | 64.6 |  | 0
|  |  |  | oplechovanie atiky , vrch r.š.600 mm: 12,1+16,2+12,1 | 40.4
|  |  |  | oplechovanie atiky , boky r.š.350 mm: 12,1+12,1 | 24.2
64.6
81 |  | 64050101 |  | Odvodňovacie žľaby, pododkvapové, plech pozinkovaný |  | m | 16.3 |  | 0
|  |  | 6405010102 | Odvodňovacie žľaby, pododkvapové, plech pozinkovaný, polkruhové |  | m | 16.3
|  |  |  | žlab, r.š.330 mm: 16,3 | 16.3
82 |  | 64050701 |  | Odvodňovacie žľaby, doplnky, plech pozinkovaný |  | ks | 2 |  | 0
|  |  | 6405070101 | Odvodňovacie žľaby, doplnky, plech pozinkovaný, kotlík kónický |  | ks | 2
|  |  |  | žlabový kotlík DN 125: 2 | 2
83 |  | 64060201 |  | Odvodňovacie rúry, kruhové, plech pozinkovaný |  | m | 11.4 |  | 0
|  |  |  | zvodová rúra DN 125: 5,7*2 | 11.4
84 |  | 67020103 |  | Zábradlie rovné, z rúrok |  | m | 45.15 |  | 0
|  |  | 6702010301 | Zábradlie rovné, z rúrok do muriva |  | m | 45.15
rampa 1.13 - v mieste dverí, odnímateľné, uzamykateľné, v.0,90 m
|  |  |  | (1,2+11,0+1,9) | 14.1
rampa 1.14 - v mieste dverí, odnímateľné, uzamykateľné, v.0,90 m
|  |  |  | (3,0+2,2+1,9+1,9) | 9
zábradlie pod podestou 1.13 - s bránkou š.1,0 m, v.1,0 m
|  |  |  | (1,2+11,0+1,9) | 14.1
zábradlie pod podestou 1.14 - s bránkou š.1,0 m, v.1,0 m
|  |  |  | (2,8+1,7+1,65+1,8) | 7.95
45.15
vr. povrch. úpravy
85 |  | 67020203 |  | Zábradlie schodiskové, z rúrok |  | m | 2.4 |  | 0
|  |  | 6702020301 | Zábradlie schodiskové, z rúrok do muriva |  | m | 2.4
|  |  |  | vnútorné schodisko: 1,8+0,6 | 2.4
vr.madla dl.4,65 m a povrch. úpravy
86 |  | 67030101 |  | Schodisko rovné pevné |  | m2 | 6.38 |  | 0
|  |  | 6703010102 | Schodisko rovné pevné, na oceľovú konštrukciu |  | m2 | 6.38
ocelové schodisko v suteréne, vr. stupňov z pororoštu a povrch. úpravy, viď. PD, cca 710 kg
|  |  |  | 4,4*1,45 | 6.38
87 |  | 67040114 |  | Výplne otvorov, okná zdvojené |  | m2 | 12.47 |  | 0
hliníkové okná , izolačné dvojsklo, vr. interierového a exteriérového parapetu , viď. PD
|  |  |  | 1,25*1,25*3 | 4.69
|  |  |  | 1,0*1,0*2 | 2
|  |  |  | 0,75*0,75*4 | 2.25
|  |  |  | 1,5*1,5 | 2.25
|  |  |  | 1,7*0,75 | 1.28
12.47
88 |  | 67040216 |  | Výplne otvorov, dvere otváravé |  | m2 | 24.5 |  | 0
|  |  | 6704021602 | Výplne otvorov, dvere otváravé, dvojkrídlové |  | m2 | 24.5
hliníkové dvere, dvojkrídlové , viď. PD
|  |  |  | 1,6x2,45 - pravé: 1,6*2,45 | 3.92
|  |  |  | 1,8x2,45 - pravé: 1,8*2,45*3 | 13.23
|  |  |  | 1,6x2,45 - pravé: 1,6*2,45 | 3.92
|  |  |  | 0,9+0,5x2,45 - pravé: 1,4*2,45 | 3.43
24.5
89 |  | 67040323 |  | Výplne otvorov, vráta protipožiarne |  | ks | 11 |  | 0
|  |  | 6704032301 | Výplne otvorov, vráta protipožiarne do oceľovej zárubne |  | ks | 11
protipožiarne dvere EW-C30D1, viď. PD
|  |  |  | 800x1970: 3+1+1+2 | 7
|  |  |  | 600x1970: 4 | 4
11
90 |  | 67040424 |  | Výplne otvorov, mreže a rolety pevné |  | m2 | 12.47 |  | 0
mreža na okná
|  |  |  | 1,25*1,25*3 | 4.69
|  |  |  | 1,0*1,0*2 | 2
|  |  |  | 0,75*0,75*4 | 2.25
|  |  |  | 1,5*1,5 | 2.25
|  |  |  | 1,7*0,75 | 1.28
12.47
91 |  | 67070324 |  | Zastrešenie, prístrešky, markízy pevné |  | m2 | 2 |  | 0
markíza nad vstupom - hliníkové profily s polykarbonátom
|  |  |  | 2,0*1,0 | 2
92 |  | 67120700 |  | Doplnky, rebríky |  | ks | 1 |  | 0
|  |  |  | požiarny rebrík s košom, dĺ.7,10 m: 1 | 1
93 |  | 67130244 |  | Zatemňovacie a zvukotlmiace zariadenia, žaluzie lamelové kovové |  | m2 | 7.66 |  | 0
protidažďové žalúzie so sieťkou a mont. rámikom, viď. PD
|  |  |  | 0,8*0,5*(3+3+3+9) | 7.2
|  |  |  | 0,4*0,25 | 0.1
|  |  |  | 0,42*0,42*2 | 0.36
7.66
94 |  | 69030201 |  | Obklady na konštrukciu kovovú, stien |  | m2 | 8.64 |  | 0
|  |  | 6903020101 | Obklady na konštrukciu kovovú, stien jednostranne |  | m2 | 8.64
1pp - predstena
|  |  |  | 4,6*2,4-0,6*2,0*2 | 8.64
95 |  | 69040204 |  | Podhľady na konštrukciu kovovú, kazetové |  | m2 | 5.33 |  | 0
|  |  | 6904020401 | Podhľady na konštrukciu kovovú, kazetové hr. dosky 12,5 mm |  | m2 | 5.33
|  |  |  | miestnosť č.108,109: 2,98+2,35 | 5.33
96 |  | 71010102 |  | Dlažby - podlahy keramické, hladké, protisklzové |  | m2 | 5.33 |  | 0
|  |  | 7101010202 | Dlažby - podlahy keramické, hladké, protisklzové do tmelu |  | m2 | 5.33
miestnosť č.108,109 - P3 gress. dlažba
|  |  |  | 2,98+2,35 | 5.33
97 |  | 71020102 |  | Obklady - steny keramické, hladké, protisklzové |  | m2 | 23.44 |  | 0
|  |  | 7102010202 | Obklady - steny keramické, hladké, protisklzové do tmelu |  | m2 | 23.44
miestnosť č.108,109 - gress. obklad
|  |  |  | 2,0*(1,4*2+1,675*2)-0,6*2,0-0,75*0,25 | 10.91
|  |  |  | 2,0*(2,125*2+1,4*2)-0,6*2,0-0,75*0,5 | 12.53
23.44
98 |  | 73020606 |  | Syntetické, nátery disperzné, podláh |  | m2 | 23.96 |  | 0
|  |  | 7302060601 | Syntetické, nátery disperzné, podláh betónových |  | m2 | 23.96
P4 - ochranný hydrofóbny podlahový náter
|  |  |  | 15,47+8,49 | 23.96
99 |  | 75030101 |  | Povlakové podlahy z gumy |  | m2 | 147.55 |  | 0
|  |  | 7503010103 | Povlakové podlahy z gumy voľne položené |  | m2 | 147.55
P1 - dielektrický koberec
|  |  |  | 14,94+14,72+14,72+5,4+3,08+94,69 | 147.55
100 |  | 84010807 |  | Náter omietok a betónových povrchov, farba epoxidová |  | m2 | 9.59 |  | 0
|  |  | 8401080702 | Náter omietok a betónových povrchov, farba epoxidová, stien |  | m2 | 9.59
miestnosť č.107 - steny
|  |  |  | 1,8*(1,125*2+1,4*2-0,6) | 8.01
miestnosť č.107 - podlaha P8
|  |  |  | 1,125*1,4 | 1.58
9.59
vr. penetračného náteru
101 |  | 84010815 |  | Náter omietok a betónových povrchov, farba riediteľná vodou (akrylátová) |  | m2 | 1618.48 |  | 0
|  |  | 8401081501 | Náter omietok a betónových povrchov, farba riediteľná vodou (akrylátová), stropov |  | m2 | 694.66
akrylátový, umyvateľný náter stropov, dvojnásobná , vr. penetrácie
|  |  |  | 1pp: 125,13+45,65+8,14 | 178.92
|  |  |  | 1np: 14,94+14,72+14,72+5,4+3,08+94,69+1,58+3,19+9,29+7,59 | 169.2
akrylátový, umyvateľný , protiprašný náter podláh, dvojnásobná , vr. penetrácie
|  |  |  | 1pp: 125,13+45,65+8,14 | 178.92
|  |  |  | 1np: 14,94+14,72+14,72+5,4+3,08+94,69+3,19+9,29+7,59 | 167.62
694.66
|  |  | 8401081502 | Náter omietok a betónových povrchov, farba riediteľná vodou (akrylátová), stien |  | m2 | 923.82
akrylátový, umyvateľný náter stien, dvojnásobný , vr. penetrácie
1pp:
|  |  |  | 2,4*(10,4*2+4,4*2+0,15*4)-0,8*2,0-0,8*0,5*9+(0,8+0,5*2)*0,4*9 | 73.76
|  |  |  | 2,4*(4,4*2+1,85*2)-0,8*2,0-0,6*0,3 | 28.22
|  |  |  | 2,4*(3,65*2+11,3*2)-0,8*0,5*2-2,5*2,25-3,15*2,25 | 58.25
|  |  |  | 2,4*(12,4*2+6,75+1,0+0,7)-0,8*2,0*2+0,3*4*2,25*5 | 90.1
|  |  |  | 5,0*(4,4*2+3,4*2)-1,8*2,45-0,8*2,0+0,3*(1,8+2,45*2) | 74
|  |  |  | 5,0*(4,4*2+3,35*2)-0,8*2,0-1,8*2,45+0,3*(1,8+2,45*2) | 73.5
|  |  |  | 5,0*(4,4*2+3,35*2)-0,8*2,0-1,8*2,45+0,3*(1,8+2,45*2) | 73.5
|  |  |  | 5,0*(2,7*2+2,0*2)-0,8*2,0 | 45.4
|  |  |  | 5,0*(2,0*2+1,55*2)-0,8*2,0 | 33.9
|  |  |  | 5,0*(4,55*2+3,5)-1,25*1,25+0,3*1,25*3 | 62.56
|  |  |  | 4,6*(6,75*2+10,925+14,425)-0,8*2,0*4-1,6*2,45-0,6*2,0*4-1,5*1,5-1,25*1,25+0,3*1,5*3+0,3*1,25*3 | 162.25
|  |  |  | 4,3*(1,4*2+2,275*2)-0,6*2,0-1,0*1,0+0,3*1,0*3 | 30.31
|  |  |  | 4,6*(5,9*2+6,75*2+1,65*2)-1,6*2,45-1,7*0,75-1,6*2,45-1,4*2,45*2-1,25*1,25-1,0*1,0-0,75*0,75+0,3*(1,25*3+1,0*3+0,75*3+1,7+0,75*2+1,6+2,45*2) | 118.07
923.82
102 |  | 88010102 |  | Kanalizácia, potrubie z rúr plastových |  | m | 21.5 |  | 0
|  |  | 8801010202 | Kanalizácia, potrubie z rúr plastových, polyetylénových |  | m | 4
zdravotechnika:
|  |  |  | DN40 | 2
|  |  |  | DN100 | 2
4
|  |  | 8801010204 | Kanalizácia, potrubie z rúr plastových, polypropylénových |  | m | 17.5
zdravotechnika:
|  |  |  | DN70 | 1
|  |  |  | DN110 | 15
|  |  |  | DN125 | 1.5
17.5
103 |  | 88010202 |  | Kanalizácia, príslušenstvo, uzávierky zápachové |  | ks | 3 |  | 0
|  |  | 8801020201 | Kanalizácia, príslušenstvo, uzávierky zápachové vaňové, sprchové |  | ks | 1
zdravotechnika:
1
|  |  | 8801020204 | Kanalizácia, príslušenstvo, uzávierky zápachové umývadlové |  | ks | 2
zdravotechnika:
2
104 |  | 88010207 |  | Kanalizácia, príslušenstvo, hlavice ventilačné |  | ks | 2 |  | 0
|  |  |  | Kanalizácia, príslušenstvo, hlavice ventilačné, novodurové |  | ks | 2
zdravotechnika:
|  |  |  | Kanalizácia, príslušenstvo, hlavice ventilačné, novodurové | 1
|  |  |  | Čistiaci kus DN 100 | 1
2
105 |  | 88020102 |  | Vodovod, potrubie z rúr plastových |  | m | 16.7 |  | 0
|  |  | 8802010202 | Vodovod, potrubie z rúr plastových, polypropylénových |  | m | 16.7
zdravotechnika:
SV
|  |  |  | DN 15 | 4
|  |  |  | DN 20 | 2.3
|  |  |  | DN 25 | 4.4
10.7
TV
|  |  |  | DN 15 | 2
|  |  |  | DN 20 | 4
6
|  |  |  | spolu | 16.7
tlakové skúšky a skúšky tesnosti vodovodu -11m
preplach a dezinfekcia potrubia - 11m
106 |  | 88020221 |  | Vodovod, príslušenstvo, armatúry |  | ks | 3 |  | 0
|  |  | 8802022103 | Vodovod, príslušenstvo, armatúry, ventily |  | ks | 3
zdravotechnika:
|  |  |  | uzatváracia armatúra, ventil: guľový kohút DN 15 | 3
107 |  | 88020223 |  | Vodovod, príslušenstvo, požiarna výbava |  | ks | 14 |  | 0
|  |  | 8802022306 | Vodovod, príslušenstvo, požiarna výbava, ostatné |  | ks | 14
|  |  |  | hasiací prístroj snehový CO2, 5 kg "2+4+3+5 | 14
108 |  | 88050141 |  | Zariaďovacie predmety, záchody splachovacie |  | ks | 1 |  | 0
|  |  | 8805014102 | Zariaďovacie predmety, záchody splachovacie, vysokopoložené
zdravotechnika:
|  |  |  | závesná záchodová misa so zabudovanou nádržkou a mont. Konštrukciou | 1
109 |  | 88050243 |  | Zariaďovacie predmety, kúpeľne, umyvadlá |  | ks | 2 |  | 0
zdravotechnika:
|  |  |  | keramické umývadlo uchytené na konzolách | 2
110 |  | 88050443 |  | Zariaďovacie predmety, umyvárne, žľaby |  | ks | 1 |  | 0
zdravotechnika:
|  |  |  | sprchovací žlab | 1
111 |  | 88050562 |  | Zariaďovacie predmety, príprava teplej vody, zásobníky-ohrievače elektrické |  | ks | 1 |  | 0
|  |  | 8805056202 | Zariaďovacie predmety, príprava teplej vody, zásobníky-ohrievače elektrické, prietokové |  | ks | 1
zdravotechnika:
|  |  |  | elektrický ohrievač s objemom 50l, výkonom 3kW | 1
112 |  | 88050771 |  | Zariaďovacie predmety, armatúry, ventily výtokové |  | ks | 5 |  | 0
|  |  | 8805077103 | Zariaďovacie predmety, armatúry, ventily výtokové, rohové |  | ks | 5
zdravotechnika:
|  |  |  | rohové ventily | 5
113 |  | 88050772 |  | Zariaďovacie predmety, armatúry, batérie umývadlové, drezové |  | ks | 2 |  | 0
|  |  | 8805077202 | Zariaďovacie predmety, armatúry, batérie umývadlové, drezové, stojánkové |  | ks | 2
zdravotechnika:
2
114 |  | 88050774 |  | Zariaďovacie predmety, armatúry, batérie sprchové |  | ks | 1 |  | 0
|  |  | 8805077401 | Zariaďovacie predmety, armatúry, batérie sprchové, s pevnou výškou |  | ks | 1
zdravotechnika:
1
115 |  | 88050776 |  | Zariaďovacie predmety, armatúry, uzávierky zápachové |  | ks | 2 |  | 0
|  |  | 8805077601 | Zariaďovacie predmety, armatúry, uzávierky zápachové, umývadlové |  | ks | 2
zdravotechnika:
2
116 |  | 88050863 |  | Zariaďovacie predmety, ostatné zariadenia, dvierka |  | ks | 1 |  | 0
|  |  | 8805086301 | Zariaďovacie predmety, ostatné zariadenia, dvierka kovové |  | ks | 1
zdravotechnika:
|  |  |  | dvierka 300x300 | 1
117 |  | 89050104 |  | Vykurovacie telesá - radiátory rúrkové |  | ks | 1 |  | 0
vykurovanie:
|  |  |  | kúpeľňové rúrkové priamovýhrevné elektrické teleso s integrovaným obmedzovačom teploty, naplnené nemrznúcou zmesou, el. výhr. tyč - Pel=600W/230V/50Hz, IP44 | 1
118 |  | 89050410 |  | Vykurovacie telesá - konvekčné zariadenia, konvektory |  | ks | 7 |  | 0
vykurovanie:
elektrický priamovýhrevný konvektor, s elektronickým digitálnym termostatom, 230V/50Hz, IPX4
|  |  |  | o výkone : 500 W | 1
|  |  |  | 1000 W | 1
|  |  |  | 2000 W | 5
7
119 |  | 93010101 |  | Ventilátory axiálne, rovnotlakové |  | ks | 2 |  | 0
vzduchotechnické zariadenia:
|  |  |  | ventilátor do kruhového potrubia DN 400 | 2
Qv=2200 m3/h, dPc=40 Pa, 124W, 230V, 50 Hz
pracovná teplota -40 až 60°C
príslušenstvo pol. č. 2.1
2
120 |  | 93010201 |  | Ventilátory radiálne, sanie jednostranné |  | ks | 3 |  | 0
vzduchotechnické zariadenia:
|  |  |  | ventilátor do kruhového potrubia DN 315 | 3
Qv=1100 m3/h, dPc=260 Pa, 230V, 50 Hz
pracovná teplota -20 až 60°C
príslušenstvo pol. č. 1.1
3
121 |  | 93020101 |  | Potrubie rúry a tvarovky spiro |  | bm | 4 |  | 0
vzduchotechnické zariadenia:
|  |  |  | potrubie Spiro do priemeru 315/30% tvaroviek | 2
|  |  |  | potrubie Spiro do priemeru 400/0% tvaroviek | 2
4
122 |  | 93020102 |  | Potrubie rúry a tvarovky štvorhranné |  | bm | 13 |  | 0
vzduchotechnické zariadenia:
|  |  |  | potrubie sk. I do obvodu 1500/30% tvaroviek | 8
|  |  |  | potrubie sk. I do obvodu 2630/70% tvaroviek | 5
13
123 |  | 93020104 |  | Potrubie rúry a tvarovky Spojky, Spony |  | ks | 6 |  | 0
vzduchotechnické zariadenia:
súčasti rozvodu vzduchu, vložky:
|  |  |  | spojovacia manžeta Ø315 | 6
124 |  | 93020201 |  | Potrubie potrubné elementy tlmiče hluku |  | ks | 3 |  | 0
vzduchotechnické zariadenia:
|  |  |  | tlmič hluku Ø315/900mm | 3
125 |  | 93020202 |  | Potrubie potrubné elementy klapky |  | ks | 2 |  | 0
vzduchotechnické zariadenia:
|  |  |  | požiarny stenový uzáver 400x300mm + servopohon, krycie mriežky, | 1
s termoelektrickým aktivačným zariadením s optickým hlásičom
dymu a napájacou jednotkou 230V
Príslušenstvo 1.2
|  |  |  | požiarny stenový uzáver 200x300mm + servopohon, krycie mriežky, | 1
s termoelektrickým aktivačným zariadením s optickým hlásičom
dymu a napájacou jednotkou 230V
Príslušenstvo 1.3
2
126 |  | 93020203 |  | Potrubie potrubné elementy regulátory |  | ks | 2 |  | 0
vzduchotechnické zariadenia:
|  |  |  | ručná regulačná klapka 800x500mm | 2
127 |  | 93030100 |  | Koncové prvky výustky |  | ks | 6 |  | 0
vzduchotechnické zariadenia:
|  |  |  | výustka jednoradová 500x200 | 6
128 |  | 93030300 |  | Koncové prvky mriežky |  | ks | 3 |  | 0
vzduchotechnické zariadenia:
|  |  |  | krycia mriežka 200x200 s lemom pozinkovaná | 1
|  |  |  | krycia mriežka 800x500 s lemom pozinkovaná | 2
3
129 |  | 93030400 |  | Koncové prvky žalúzie |  | ks | 3 |  | 0
vzduchotechnické zariadenia:
|  |  |  | protidažďová žalúzia so sitom 200x200, príslušenstvo 3.1 | 1
|  |  |  | pretlaková žalúzia samočinná DN 400 | 2
3
130 |  | 93060300 |  | Pomocné konštrukcie závesy |  | ks | 1 |  | 0
vzduchotechnické zariadenia:
|  |  |  | lešenie ľahké hliníkové pojazdné | 1
vr. závesný, montážny, spojovací a tesniaci materiál - 15,00 kg
| 45.26.21 |  |  | Lešenárske práce
131 |  | 03010101 |  | Lešenie radové, ľahké pracovné(do 1,5 kPa), s podlahami |  | m2 | 307.6 |  | 0
|  |  | 0301010101 | Lešenie radové, ľahké pracovné(do 1,5 kPa), s podlahami šírky od 0,8 do 1,0 m |  | m2 | 307.6
fasádne lešenie - montáž, demontáž, nájom
|  |  |  | 5,0*17,0+4,8*17,0+5,0*14,1+5,0*14,1 | 307.6
132 |  | 03030103 |  | Lešenie pomocné, ľahké pracovné na rovnom povrchu |  | m2 | 382.9 |  | 0
|  |  | 0303010301 | Lešenie pomocné, ľahké pracovné na rovnom povrchu, s výškou do 1,2 m |  | m2 | 184.41
|  |  |  | 1pp: 184,41 | 184.41
|  |  | 0303010303 | Lešenie pomocné, ľahké pracovné na rovnom povrchu, s výškou nad 1,90 do 3,50 m |  | m2
|  |  |  | 1np: 198,49 | 198.49 |  | 198.49
| 45.31.12 |  |  | Elektroinštalačné práce v neobytných budovách
133 |  | 91010702 |  | Úložný materiál - rúrky ochranné, ulož. pevne, tuhé |  | m | 90 |  | 0
|  |  | 9101070201 | Úložný materiál - rúrky ochranné, ulož. pevne, tuhé plastové |  | m | 90
elektroinštalácia a bleskozvod:
|  |  |  | PVC rúrka pevná 750N - D20 mm vr. upevnenia | 90
134 |  | 91011101 |  | Úložný materiál - škatule elektroinšt., zapustené, prístrojové |  | ks | 40 |  | 0
|  |  | 9101110101 | Úložný materiál - škatule elektroinšt., zapustené, prístrojové plastové |  | ks | 40
elektroinštalácia a bleskozvod:
|  |  |  | PVC Ø71 x 43mm pod omietku | 40
135 |  | 91011102 |  | Úložný materiál - škatule elektroinšt., zapustené, odbočné |  | ks | 30 |  | 0
|  |  | 9101110201 | Úložný materiál - škatule elektroinšt., zapustené, odbočné plastové |  | ks | 30
elektroinštalácia a bleskozvod:
|  |  |  | PVC pod omietku so svorkovnicou do 5x4 mm2 | 30
136 |  | 91021301 |  | Oceľové konštrukcie - káblové žľaby kovové |  | m | 72 |  | 0
|  |  | 9102130101 | Oceľové konštrukcie - káblové žľaby kovové pozinkované |  | m | 72
elektroinštalácia a bleskozvod:
|  |  |  | žľab vrátane upevňovacích a nosných prvkov 150/60 mm | 6
|  |  |  | žľab vrátane upevňovacích a nosných prvkov 100/60 mm | 66
72
137 |  | 91022605 |  | Oceľové konštrukcie - protipožiarne prepážky, priechody stenami |  | m2 | 1 |  | 0
|  |  | 9102260501 | Oceľové konštrukcie - protipožiarne prepážky, priechody stenami jednoduché |  | m2 | 1
elektroinštalácia a bleskozvod
138 |  | 91041901 |  | Vedenia nadzemné NN - drážky pre rúrky, alebo káble |  | m | 72 |  | 0
|  |  | 9104190101 | Vedenia nadzemné NN - drážky pre rúrky, alebo káble do múru |  | m | 72
zabezpečovací systém
|  |  |  | (30+6+16+4) + (6+6+4) | 72
139 |  | 91080101 |  | Káble Cu - NN silové |  | m | 1675 |  | 0
|  |  | 9108010102 | Káble Cu - NN silové ulož. pevne |  | m | 1675
elektroinštalácia a bleskozvod:
|  |  |  | CYKY-O 2x1.5 | 75
|  |  |  | CYKY-J 3x1.5 | 1000
|  |  |  | CYKY-J 3x2.5 | 260
|  |  |  | CYKY-J 5x2.5 | 340
1675
140 |  | 91100107 |  | Káblové súbory, ukončenie vodičov - NN ukonč. vodičov v rozvádzačoch |  | ks | 36 |  | 0
|  |  | 9110010704 | Káblové súbory, ukončenie vodičov - NN ukonč. vodičov v rozvádzačoch páskami |  | ks | 36
elektroinštalácia a bleskozvod:
|  |  |  | ukončenie do 1x6 mm2 | 24
|  |  |  | ukončenie do 1x25 mm2 | 12
36
141 |  | 91100111 |  | Káblové súbory, ukončenie vodičov - NN ukonč. celoplastových káblov |  | ks | 60 |  | 0
|  |  | 9110011106 | Káblové súbory, ukončenie vodičov - NN ukonč. celoplastových káblov záklopkami |  | ks | 60
elektroinštalácia a bleskozvod:
|  |  |  | ukončenie do 5x4 mm2 | 60
142 |  | 91110301 |  | Spínacie, spúšťacie a regulačné ústrojenstvá - spínače NN, domové, zapustené jednopólové |  | ks | 20 |  | 0
|  |  | 9111030101 | Spínacie, spúšťacie a regulačné ústrojenstvá - spínače NN, domové, zapustené jednopólové pre prostr. obyčajné |  | ks | 19
elektroinštalácia a bleskozvod:
|  |  |  | jednopólový vypínač 250V/10A, IP20 | 12
|  |  |  | sériový prepínač 250V/10A, IP20 | 1
|  |  |  | striedavý prepínač 250V/10A, IP20 | 6
19
|  |  | 9111030102 | Spínacie, spúšťacie a regulačné ústrojenstvá - spínače NN, domové, zapustené jednopólové pre prostr. vlhké |  | ks | 1
elektroinštalácia a bleskozvod:
|  |  |  | jednopólový vypínač 250V/10A, IP44 | 1
143 |  | 91110901 |  | Spínacie, spúšťacie a regulačné ústrojenstvá - zásuvky NN, domové, zapustené dvojpólové |  | ks | 15 |  | 0
|  |  | 9111090101 | Spínacie, spúšťacie a regulačné ústrojenstvá - zásuvky NN, domové, zapustené dvojpólové pre prostr. obyčajné |  | ks | 15
elektroinštalácia a bleskozvod:
|  |  |  | jednofázová zásuvka, 250V/16A, IP20 | 15
144 |  | 91111104 |  | Spínacie, spúšťacie a regulačné ústrojenstvá - zásuvky NN, priemyselné, nástenné päťpólové |  | ks | 8 |  | 0
|  |  | 9111110402 | Spínacie, spúšťacie a regulačné ústrojenstvá - zásuvky NN, priemyselné, nástenné päťpólové pre prostr. vlhké |  | ks | 8
elektroinštalácia a bleskozvod:
|  |  |  | trojfázová zásuvka 5-pólová, 400V/16A, IP65 | 8
145 |  | 91200203 |  | Svietidlá a osvetľovacie zariadenia - svietidlá priemyselné |  | ks | 82 |  | 0
|  |  | 9120020304 | Svietidlá a osvetľovacie zariadenia - svietidlá priemyselné LED diódy |  | ks | 82
elektroinštalácia a bleskozvod:
|  |  |  | A - svietidlo závesné/nástenné, 16,4W, 2300lm, IP65, NB | 2
|  |  |  | B - svietidlo závesné/nástenné, 16,4W, 2300lm, IP65, VWB | 34
|  |  |  | C - svietidlo závesné/nástenné, 24,5W, 3500lm, IP65, VWB | 6
|  |  |  | D - svietidlo závesné/nástenné, 46,5W, 6400lm, IP65, VWB | 10
|  |  |  | E - svietidlo nástenné, 35,0W, 3400lm, IP65 | 5
|  |  |  | G - svietidlo nástenné, 35,0W, 3400lm, IP65 so snímačom | 1
|  |  |  | F - svietidlo nástenné, 60V DC, 15W/1200, IP65 | 24
82
146 |  | 91220301 |  | Uzemňovacie a bleskozvodné vedenia - vodiče nadzemné, na povrchu FeZn |  | m | 145 |  | 0
|  |  | 9122030101 | Uzemňovacie a bleskozvodné vedenia - vodiče nadzemné, na povrchu FeZn drôtové |  | m | 145
elektroinštalácia a bleskozvod:
|  |  |  | FeZn D8 mm | 145
147 |  | 91220501 |  | Uzemňovacie a bleskozvodné vedenia - podpery vodičov nadzemných |  | ks | 140 |  | 0
|  |  | 9122050101 | Uzemňovacie a bleskozvodné vedenia - podpery vodičov nadzemných FeZn |  | ks | 140
elektroinštalácia a bleskozvod:
|  |  |  | podpera na plochú strechu | 100
|  |  |  | podpera do muriva | 40
140
148 |  | 91220701 |  | Uzemňovacie a bleskozvodné vedenia - svorky pre vedenia nadzemné |  | ks | 30 |  | 0
|  |  | 9122070101 | Uzemňovacie a bleskozvodné vedenia - svorky pre vedenia nadzemné FeZn |  | ks | 30
elektroinštalácia a bleskozvod:
|  |  |  | EP - svorka ekvipotenciálového pospájania | 5
|  |  |  | SK - svorka bleskozvodná, krížová | 10
|  |  |  | SO - svorka bleskozvodná, okapová | 5
|  |  |  | SZ - svorka bleskozvodná, skúšobná | 5
|  |  |  | SP - svorka bleskozvodná, pripojovacia | 5
30
149 |  | 91220801 |  | Uzemňovacie a bleskozvodné vedenia - štítky číslovacie |  | ks | 5 |  | 0
|  |  | 9122080101 | Uzemňovacie a bleskozvodné vedenia - štítky číslovacie plastové |  | ks | 5
elektroinštalácia a bleskozvod
150 |  | 91220901 |  | Uzemňovacie a bleskozvodné vedenia - škatule pre skúš. svorky do múru |  | ks | 5 |  | 0
|  |  | 9122090101 | Uzemňovacie a bleskozvodné vedenia - škatule pre skúš. svorky do múru plastové |  | ks | 5
elektroinštalácia a bleskozvod
151 |  | 91221102 |  | Uzemňovacie a bleskozvodné vedenia - ochranné pospájanie vodiče Cu izolované |  | m | 150 |  | 0
|  |  | 9122110201 | Uzemňovacie a bleskozvodné vedenia - ochranné pospájanie vodiče Cu izolované ulož. pod omietkou |  | m | 150
elektroinštalácia a bleskozvod:
|  |  |  | CY-2,5 | 20
|  |  |  | CY-6 | 70
|  |  |  | CY-16 | 30
|  |  |  | CY-25 | 30
150
152 |  | 91221501 |  | Uzemňovacie a bleskozvodné vedenia - revízie bleskozvodu |  | ks | 5 |  | 0
|  |  | 9122150101 | Uzemňovacie a bleskozvodné vedenia - revízie bleskozvodu za jeden zvod |  | ks | 5
elektroinštalácia a bleskozvod
| 45.31.21 |  |  | Inštalovanie protipožiarneho poplašného systému
153 |  | 92040106 |  | Slaboprúdové rozvody (vnútorné inštalácie) - káble Cu EPS |  | m | 350 |  | 0
|  |  | 9204010602 | Slaboprúdové rozvody (vnútorné inštalácie) - káble Cu EPS ulož. pod omietkou |  | m | 20
bezpečnostné zariadenia
|  |  | 9204010605 | Slaboprúdové rozvody (vnútorné inštalácie) - káble Cu EPS ulož. v lištách |  | m | 330
bezpečnostné zariadenia
154 |  | 92041508 |  | Slaboprúdové rozvody (vnútorné inštalácie) - škatule pre EPS |  | ks | 2 |  | 0
|  |  | 9204150801 | Slaboprúdové rozvody (vnútorné inštalácie) - škatule pre EPS pod omietku |  | ks | 2
bezpečnostné zariadenia
155 |  | 92050501 |  | Slaboprúdové zariadenia - požiarnej signalizácie, ústredne |  | ks | 1 |  | 0
|  |  | 9205050101 | Slaboprúdové zariadenia - požiarnej signalizácie, ústredne EPS |  | ks | 1
bezpečnostné zariadenia
156 |  | 92050505 |  | Slaboprúdové zariadenia - požiarnej signalizácie, hlásiče požiaru |  | ks | 24 |  | 0
|  |  | 9205050501 | Slaboprúdové zariadenia - požiarnej signalizácie, hlásiče požiaru, automatické |  | ks | 21
bezpečnostné zariadenia
|  |  | 9205050502 | Slaboprúdové zariadenia - požiarnej signalizácie, hlásiče požiaru, tlačidlové |  | ks | 2
bezpečnostné zariadenia
|  |  | 9205050503 | Slaboprúdové zariadenia - požiarnej signalizácie, hlásiče, lineárný hlásič požiaru |  | ks | 1
bezpečnostné zariadenia
157 |  | 92050507 |  | Slaboprúdové zariadenia - požiarnej signalizácie, sirény |  | ks | 2 |  | 0
|  |  | 9205050701 | Slaboprúdové zariadenia - požiarnej signalizácie, sirény požiarne |  | ks | 2
bezpečnostné zariadenia
158 |  | 92050510 |  | Slaboprúdové zariadenia - požiarnej signalizácie, zariadenie diaľkového prenosu |  | ks | 1 |  | 0
bezpečnostné zariadenia
159 |  | 92050701 |  | Slaboprúdové zariadenia - merania, odskúšanie |  | ks | 1 |  | 0
|  |  | 9205070101 | Slaboprúdové zariadenia - merania, odskúšanie funkčné |  | ks | 1
bezpečnostné zariadenia
160 |  | 92050702 |  | Slaboprúdové zariadenia - merania, revízie |  | ks | 1 |  | 0
|  |  | 9205070201 | Slaboprúdové zariadenia - merania, revízie el. zariadení |  | ks | 1
bezpečnostné zariadenia
| 45.31.22 |  |  | Inštalovanie poplašného systému proti vlámaniu
161 |  | 92040107 |  | Slaboprúdové rozvody (vnútorné inštalácie) - káble Cu EZS |  | m | 82 |  | 0
|  |  | 9204010703 | Slaboprúdové rozvody (vnútorné inštalácie) - káble Cu EZS ulož. v rúrkach pod omietkou |  | m | 72
zabezpečovací systém
|  |  |  | (30+6+16+4) + (6+6+4) | 72
|  |  | 9204010704 | Slaboprúdové rozvody (vnútorné inštalácie) - káble Cu EZS ulož. pevne |  | m | 10
zabezpečovací systém
|  |  |  | (10) | 10
162 |  | 92040907 |  | Slaboprúdové rozvody (vnútorné inštalácie) - káble Cu tienené, EZS |  | m | 20 |  | 0
|  |  | 9204090703 | Slaboprúdové rozvody (vnútorné inštalácie) - káble Cu tienené, EZS ulož. v rúrkach pod omietkou |  | m | 16
zabezpečovací systém
|  |  |  | (6+6+4) | 16
|  |  | 9204090704 | Slaboprúdové rozvody (vnútorné inštalácie) - káble Cu tienené, EZS ulož. pevne |  | m | 4
zabezpečovací systém
|  |  |  | (4) | 4
163 |  | 92041402 |  | Slaboprúdové rozvody (vnútorné inštalácie) - rúrky ohybné |  | m | 72 |  | 0
|  |  | 9204140201 | Slaboprúdové rozvody (vnútorné inštalácie) - rúrky ohybné plastové |  | m | 72
zabezpečovací systém
|  |  |  | (30+6+16+4) + (6+6+4) | 72
163 |  | 92041509 |  | Slaboprúdové rozvody (vnútorné inštalácie) - škatule pre EZS |  | ks | 8 |  | 0
|  |  | 9204150901 | Slaboprúdové rozvody (vnútorné inštalácie) - škatule pre EZS pod omietku |  | ks | 8
zabezpečovací systém
|  |  |  | (8) | 8
164 |  | 92042302 |  | Slaboprúdové rozvody (vnútorné inštalácie) - svorkovnice prístrojové |  | ks | 8 |  | 0
|  |  | 9204230201 | Slaboprúdové rozvody (vnútorné inštalácie) - svorkovnice prístrojové Cu |  | ks | 8
zabezpečovací systém
|  |  |  | (8) | 8
165 |  | 92043501 |  | Slaboprúdové rozvody (vnútorné inštalácie) - ukončenie káblov |  | ks | 26 |  | 0
|  |  | 9204350101 | Slaboprúdové rozvody (vnútorné inštalácie) - ukončenie káblov káblovou formou |  | ks | 26
zabezpečovací systém
|  |  |  | (8)+(8*2)+(1*2) | 26
166 |  | 92043801 |  | Slaboprúdové rozvody (vnútorné inštalácie) - príprava na kábloch |  | ks | 9 |  | 0
|  |  | 9204380101 | Slaboprúdové rozvody (vnútorné inštalácie) - príprava na kábloch, odmeranie a odrezanie |  | ks | 9
zabezpečovací systém
|  |  |  | (8+1) | 9
167 |  | 92050306 |  | Slaboprúdové zariadenia - zabezpečovacie a strážiace spínače |  | ks | 8 |  | 0
|  |  | 9205030603 | Slaboprúdové zariadenia - zabezpečovacie a strážiace spínače koncové |  | ks | 8
zabezpečovací systém
|  |  |  | (8) | 8
168 |  | 92050307 |  | Slaboprúdové zariadenia - zabezpečovacie a strážiace prvky |  | ks | 1 |  | 0
|  |  | 9205030701 | Slaboprúdové zariadenia - zabezpečovacie a strážiace prvky signalizačné |  | ks | 1
zabezpečovací systém
|  |  |  | (8) | 1
169 |  | 92050701 |  | Slaboprúdové zariadenia - merania, odskúšanie |  | ks | 9 |  | 0
|  |  | 9205070101 | Slaboprúdové zariadenia - merania, odskúšanie funkčné |  | ks | 9
zabezpečovací systém
170 |  | 92050702 |  | Slaboprúdové zariadenia - merania, revízie |  | ks | 2 |  | 0
|  |  | 9205070201 | Slaboprúdové zariadenia - merania, revízie el. zariadení |  | ks | 2
zabezpečovací systém
| 45.31.57 |  |  | Inštalovanie spínacích staníc +A1
171 |  | 91190101 |  | Rozvádzače - NN rozvádzače, 1 pole |  | ks | 19 |  | 0
|  |  | 9119010101 | Rozvádzače - NN rozvádzače, 1 pole silové, prúd striedavý |  | ks | 5
technológia
|  |  |  | Rozvádzač vlastnej spotreby (RVS) | 3
|  |  |  | Rozvádzač izolačného transformátora (R-ITR) | 1
|  |  |  | Skriňa signalizácie (SS) | 1
5
|  |  | 9119010102 | Rozvádzače - NN rozvádzače, 1 pole silové, prúd jednosmerný |  | ks | 14
technológia
|  |  |  | Jednosmerný rozvádzač, kovový, vzduchom izolovaný skriňový rozvádzač s menovitým napätím 825/660V DC, 7500/2000 A, 3 usmerňovače, 8 napájačov (R825/660) | 11
|  |  |  | Rozvádzač spätných káblov, 825/660V DC, 7500/2000 A (RSK) | 3
14
172 |  | 91190201 |  | Rozvádzače - VN rozvádzače, 1 pole |  | ks | 8 |  | 0
|  |  | 9119020101 | Rozvádzače - VN rozvádzače, 1 pole silové, prúd striedavý |  | ks | 8
technológia
|  |  |  | Zapuzdrený skriňový rozvádzač VN 22 kV s epoxidovou izoláciou 800A, vyzbrojený vákuovými vy-pínačmi 630A, 8 polí, (R22) | 8
vrátane:
|  |  |  | Záložný zdroj DC 60V, 15A, 60 Ah (RGB) | 2
|  |  |  | Káblové prepojenia | 1
|  |  |  | Uzemnenie hlavné 2 Ω | 1
|  |  |  | Uzemnenie pomocné 20 Ω | 1
|  |  |  | Kompletné osobné ochranné prostriedky a pracovné pomôcky pre meniareň | 1
|  |  |  | Skúšky, revízie | 1
| 45.31.72 |  |  | Elektroinštalačné práce na transformátoroch
173 |  | 91170501 |  | Transformovne, transformátory - transformátory vzduchové 3.fáz. - prevodové |  | ks | 1 |  | 0
|  |  | 9117050104 | Transformovne, transformátory - transformátory vzduchové 3.fáz. - prevodové VN/NN |  | ks | 1
technológia
Trojfázový suchý transformátor vlastnej spotreby, 100 kVA, 22/400 (TVS)
174 |  | 91170503 |  | Transformovne, transformátory - transformátory vzduchové 3.fáz. - oddeľovacie |  | ks | 1 |  | 0
|  |  | 9117050305 | Transformovne, transformátory - transformátory vzduchové 3.fáz. - oddeľovacie NN/NN |  | ks | 1
technológia
Trojfázový suchý transformátor izolačný 50 kVA, 400/400V, 4 kV (ITR)
175 |  | 91170505 |  | Transformovne, transformátory - transformátory vzduchové 3.fáz. - trakčné |  | ks | 3 |  | 0
|  |  | 9117050504 | Transformovne, transformátory - transformátory vzduchové 3.fáz. - trakčné VN/NN |  | ks | 3
technológia
Trojfázový trakčný suchý transformátor. tr. preť. 5, 1600 kVA, 22/650/520 (TU1, TU2)
| 45.35.00 |  |  | Mechanické a strojárske inštalácie
176 |  | 94070500 |  | Vyhodnocovacie regulačné prístroje, nespojité regulátory |  | ks | 5 |  | 0
vzduchotechnické zariadenia:
|  |  |  | priestorový termostat, nastaviteľný rozsah teplôt od +5°C do +60°C | 5
príslušenstvo pol. č. 1.1, 2.1
|  |  |  | Cena celkom v Eur bez DPH za SO 409 |  |  |  |  | 0

## 501
ČASŤ STAVBY : |  |  |  | SO 501 Odvodnenie električkovej trate
KS: |  |  |  | 2223
POLOŽKA |  |  |  | VÝKAZ VÝMER |  | M.J. | MNOŽ. | J.C. bez DPH (Eur) | Cena celková bez DPH (Eur)
Č. | KÓD CPV | KÓD SP | KÓD SPP
| 45.00.00 |  |  | Všeobecné položky v procese obstarávania stavieb
1 |  | 00010401 |  | Zmluvné požiadavky poplatky za skládky vybúraných hmôt a sutí |  | t | 28.41 |  | 0
28.42
2 |  | 00010403 |  | Zmluvné požiadavky poplatky za skládky zeminy |  | m3 | 2676.09 |  | 0
|  |  |  | prebytočná zemina | 2676.09
3 |  | 00010404 |  | Zmluvné požiadavky poplatky za skládky travín, krovia, mačiny,lesnej hrabanky |  | m3 | 14.4 |  | 0
14.4
| 45.11.11 |  |  | Demolačné práce
4 |  | 05030162 |  | Odstránenie spevnených plôch vozoviek a doplňujúcich konštrukcií krytov bitúmenových |  | m2 | 9.2 |  | 0
|  |  | 0503016201 | Odstránenie spevnených plôch vozoviek a doplňujúcich konštrukcií krytov bitúmenových hr.do 100 mm |  | m2 | 9.2
|  |  |  | odstránenie asfaltového krytu predpoklad hr. 70mm - chodník (pri vetve V) | 9.2
5 |  | 05030261 |  | Odstránenie spevnených plôch vozoviek a doplňujúcich konštrukcií podkladov z betónu prostého |  | m2 | 30.5 |  | 0
|  |  | 0503026102 | Odstránenie spevnených plôch vozoviek a doplňujúcich konštrukcií podkladov z betónu prostého hr. nad 100 do 200 mm |  | m2 | 30.5
|  |  |  | odstránenie vozovkového betónového podkladu hr. 200mm CBGM C5/6, 0/31,5 (pri vetve V) | 21.3
|  |  |  | odstránenie betónového podkladu chodníka hr. 200mm (pri vetve V) | 9.2
30.5
6 |  | 05030262 |  | Odstránenie spevnených plôch vozoviek a doplňujúcich konštrukcií podkladov bitúmenových |  | m2 | 21.3 |  | 0
|  |  | 0503026201 | Odstránenie spevnených plôch vozoviek a doplňujúcich konštrukcií podkladov bitúmenových hr.do 100 mm |  | m2 | 21.3
|  |  |  | odstránenie vozovkového asfaltového podkladu hr. 70mm AC 22 L | 21.3
7 |  | 05030264 |  | Odstránenie spevnených plôch vozoviek a doplňujúcich konštrukcií podkladov z kameniva hrubého drveného |  | m2 | 30.5 |  | 0
|  |  | 0503026401 | Odstránenie spevnených plôch vozoviek a doplňujúcich konštrukcií podkladov z kameniva hrubého drveného hr.do 100 mm |  | m2 | 30.5
|  |  |  | odstránenie vozovkovej podkladnej vrstvy hr. 180mm UM ŠD, 0/31,5 (pri vetve V) | 21.3
|  |  |  | odstránenie podkladnej vrstvy pre chodník hr. 180mm ŠD | 9.2
30.5
8 |  | 05030304 |  | Odstránenie spevnených plôch vozoviek a doplňujúcich konštrukcií obrubníkov a krajníkov betónových |  | m | 10 |  | 0
|  |  | 0503030401 | Odstránenie spevnených plôch vozoviek a doplňujúcich konštrukcií obrubníkov a krajníkov betónových ležatých |  | m | 10
|  |  |  | odstránenie betónových obrubníkov | 10
9 |  | 05080200 |  | Doprava vybúraných hmôt vodorovná |  | t | 28.41 |  | 0
|  |  | 0508020003 | Doprava vybúraných hmôt vodorovná, nad 1 km |  | t | 28.41
|  |  |  | odstránenie asfaltového krytu predpoklad hr. 70mm - chodník (pri vetve V): 9,20m2*0,181t/m2 | 1.67
|  |  |  | odstránenie vozovkového betónového podkladu hr. 200mm CBGM C5/6, 0/31,5 (pri vetve V): 21,30*0,44t/m2 | 9.37
|  |  |  | odstránenie betónového podkladu chodníka hr. 200mm (pri vetve V): 9,20m2*0,44t/m2 | 4.05
|  |  |  | odstránenie vozovkového asfaltového podkladu hr. 70mm AC 22 L: 21,30m2*0,181t/m2 | 3.86
|  |  |  | odstránenie vozovkovej podkladnej vrstvy hr. 180mm UM ŠD, 0/31,5 (pri vetve V): 21,30m2*0,235t/m2 | 5.01
|  |  |  | odstránenie podkladnej vrstvy pre chodník hr. 180mm ŠD: 9,20*0,235t/m2 | 2.16
|  |  |  | odstránenie betónových obrubníkov: 10,00m*0,23t/m | 2.3
28.42
10 |  | 05090461 |  | Doplňujúce práce, diamantové rezanie betónového krytu, podkladu |  | m | 23 |  | 0
|  |  | 0509046103 | Doplňujúce práce, diamantové rezanie betónového krytu, podkladu hr. nad 150 do 200 mm |  | m | 23
|  |  |  | vozovkový betónový podklad hr. 200mm | 23
11 |  | 05090462 |  | Doplňujúce práce, diamantové rezanie bitúmenového krytu, podkladu |  | m | 23 |  | 0
|  |  | 0509046202 | Doplňujúce práce, diamantové rezanie bitúmenového krytu, podkladu hr nad 50 do 100 mm |  | m | 23
|  |  |  | vozovkový asfaltový kryt hr. 70mm | 23
| 45.11.12 |  |  | Úprava staveniska a vyčisťovacie práce
12 |  | 01010101 |  | Pripravné práce, odstránenie porastov travín |  | m2 | 72 |  | 0
|  |  | 0101010101 | Pripravné práce, odstránenie porastov travín na suchu |  | m2 | 72
|  |  |  | uprava pri vetve V a D0 - odstranenie ruderálneho porastu hr.20cm | 72
13 |  | 01060204 |  | Premiestnenie vodorovné nad 3 000 m |  | m3 | 14.4 |  | 0
|  |  | 0106020409 | Premiestnenie vodorovné nad 3 000 m, poľnohospodárskych plodín |  | m3 | 14.4
|  |  |  | odvoz ruderálneho porastu pri vetve V a D0 - odstranenie hr.20cm | 14.4
| 45.11.20 |  |  | Výkopové zemné práce a presun zemín
14 |  | 01030202 |  | Hĺbené vykopávky rýh š nad 600 mm |  | m3 | 2774.94 |  | 0
|  |  | 0103020207 | Hĺbené vykopávky rýh š nad 600 mm do 2000 mm, tr. horniny 1-4 |  | m3 | 2774.94
|  |  |  | vetvy "A": výkop ryhy: 10,29*0,37*0,6+35,91*0,45*0,6+47,58*0,44*0,6+14,21*0,425*0,6+17,4*0,425*0,6+31,02*0,53*1+32,47*0,39*1+21,73*0,4*1+11,55*0,41*1+163,01*0,675*1 | 185.16
|  |  |  | vetvy "A": rozšírenie a prehĺbenie pre šachty: 2*1,2*0,47*1+2*1,2*0,85*2+2*1,2*0,54*2+2*1,2*0,525*1+2*1,2*0,525*1+2,4*1,4*0,63*1+2,4*1,4*0,49*2+2,4*1,4*0,79*1+2,4*1,4*0,5*2+2,4*1,4*0,51*2+2,4*1,4*0,775*3+2,4*1,4*1,075*3 | 43.82
|  |  |  | vetvy "B": výkop ryhy: 84,96*0,525*1+39,66*0,455*1+40,29*0,385*1+27,62*0,415*1+23,17*0,415*1+32,62*0,455*1+43,51*0,38*1 | 130.61
|  |  |  | vetvy "B": rozšírenie a prehĺbenie pre šachty: 2,4*1,4*0,625*1+2,4*1,4*0,925*2+2,4*1,4*0,555*1+2,4*1,4*0,855*1+2,4*1,4*0,485*2+2,4*1,4*0,515*1+2,4*1,4*0,515*1+2,4*1,4*0,555*2+2,4*1,4*0,78*1+2,4*1,4*0,48*3 | 30.96
|  |  |  | vetvy "C": výkop ryhy: 77,19*0,58*1+66,17*0,39*1+119,57*0,495*1+111,59*0,615*1+32,24*0,63*1 | 218.7
|  |  |  | vetvy "C": rozšírenie a prehĺbenie pre šachty: 2,4*1,4*0,68*2+2,4*1,4*0,98*1+2,4*1,4*0,49*6+2,4*1,4*0,79*1+2,4*1,4*0,895*3+2,4*1,4*0,715*4+2,4*1,4*0,73*1 | 41.48
|  |  |  | vetvy V, D0: výkop ryhy (mimo spevn.plôch): 13,92*2,15*1+13,3*1,975*1+35,04*2,75*1,2 | 171.83
|  |  |  | vetvy "D": výkop ryhy: 64,72*2,155*1,2+69,29*0,28*1+21,05*0,435*1+28,32*0,67*1+8,45*0,38*1+122,74*0,72*1+98,11*0,665*1+62,27*0,45*1+18,69*0,44*1+148,9*0,67*1+14,46*0,425*1+107,22*0,585*1+197,46*0,82*1+34,04*0,875*1+236,74*0,74*1+6,63*0,54*1+126,69*0,73*1+26,93*0,55*1+120,03*0,58*1+38,33*0,58*1+107,23*0,645*1+235,05*0,64*1+97,69*0,555*1+43,97*0,61*1+51,54*0,535*1+149,62*0,605*1+71,24*0,55*1 | 1604.13
|  |  |  | vetvy "D": rozšírenie a prehĺbenie pre šachty: (3*2*(2,9*2+2,305*3+0,43*1+0,585*1+0,82*3+0,6*1+0,735*1+0,92*1+0,89*1+0,88*1+0,73*1+0,795*1+0,79*1+0,705*1+0,685*2))+(2,4*1,4*(0,38*2+0,68*1+0,535*1+0,77*1+0,48*1+1,12*3+1,065*3+0,55*1+0,85*2+0,97*4+0,525*1+0,685*1+0,985*2+0,92*1+1,22*5+0,975*1+0,84*2+1,14*4+0,64*1+0,83*1+1,13*3+0,65*1+0,68*2+0,98*2+0,745*1+1,045*2+0,74*1+1,04*4+0,955*2+0,71*1+1,01*1+0,635*1+0,935*1+1,005*3+0,65*1+0,95*1)) | 348.24
2774.93
15 |  | 01040100 |  | Konštrukcie z hornín - skládky |  | m3 | 2676.09 |  | 0
|  |  | 0104010007 | Konštrukcie z hornín - skládky tr.horniny 1-4 |  | m3 | 2676.09
prebytočná zemina uložená na spoplatnenej skládke:
|  |  |  | výkop | 2774.93
|  |  |  | zásyp zo zeminy vykopanej | -98.84
2676.09
16 |  | 01040402 |  | Konštrukcie z hornín - zásypy so zhutnením |  | m3 | 1071.46 |  | 0
|  |  | 0104040203 | Konštrukcie z hornín - zásypy so zhutnením, tr.horniny 4 |  | m3 | 972.62
zásyp štrkodrva (potrubie, šachty) vetvy A,B,C,D
|  |  |  | výkop | 2774.93
|  |  |  | podkladný betón šachty | -12.81
|  |  |  | podkladný betón potrubie | -376.72
|  |  |  | pieskové lôžko | -22.04
|  |  |  | ílové tesnenie - obsyp | -325.47
|  |  |  | štrkový obsyp | -720.53
|  |  |  | obsyp ŠP | -81.94
|  |  |  | objem potrubia: (3,14*0,05*0,05*27,22+3,14*0,2*0,2*99,76) | 12.74
|  |  |  | objem potrubia: -(3,14*0,08*0,08*125,39+3,14*0,1*0,1*(259,78+291,83+406,76+2242,69)) | -103.03
|  |  |  | objem šachiet | -74.85
|  |  |  | spätný zásyp | -98.84
971.44
dosypávka kvalitným štrkovitým materiálom pod chodníky pre dodržanie výškového uporiadania chodníka - dodržať požadované zhutnenie:
|  |  |  | (0,450-0,320)*9,2 | 1.2
|  |  |  | spolu | 972.64
|  |  | 0104040207 | Konštrukcie z hornín - zásypy so zhutnením, tr. horniny 1-4 |  | m3 | 98.84
|  |  |  | spätný zásyp zo zeminy vykopanej - vetvy V, časť D0: (1*13,3*(1,975-(0,4+0,15)))+(1,2*35,04*(2,75-(0,7+0,15))) | 98.84
17 |  | 01040502 |  | Konštrukcie z hornín - obsypy so zhutnením |  | m3 | 802.48 |  | 0
|  |  | 0104050203 | Konštrukcie z hornín - obsypy so zhutnením, tr.horniny 4 |  | m3 | 802.48
|  |  |  | štrkový obsyp drenáže (150mm nad rúru) vetva A,B,C,D: 125,39*0,13+259,78*0,22+291,83*0,22+406,76*0,22+2242,69*0,22 | 720.53
|  |  |  | obsyp potrubia štrkopieskom (300mm nad rúru) vetva V, D0: 1*27,22*0,4+1,2*99,76*0,7-3,14*0,05*0,05*27,22-3,14*0,2*0,2*99,76 | 81.94
802.47
18 |  | 01060203 |  | Premiestnenie vodorovné do 3 000 m |  | m3 | 197.69 |  | 0
|  |  | 0106020301 | Premiestnenie výkopku resp. rúbaniny vodorovné do 3 000 m, tr. horniny 1-4 |  | m3 | 197.69
|  |  |  | premiestnenie na medziskladku | 98.84
|  |  |  | dovoz z medziskladky na spätný zásyp | 98.84
197.68
19 |  | 01060204 |  | Premiestnenie vodorovné nad 3 000 m |  | m3 | 2676.09 |  | 0
|  |  | 0106020401 | Premiestnenie výkopku resp. rúbaniny, vodorovné nad 3 000 m, tr. horniny 1-4 |  | m3 | 2676.09
|  |  |  | odvoz prebytočnej zeminy na spoplatnenú skládku | 2676.09
20 |  | 01060700 |  | Premiestnenie - nakladanie, prekladanie, vykladanie |  | m3 | 98.84 |  | 0
|  |  | 0106070007 | Premiestnenie výkopku resp. rúbaniny - nakladanie, prekladanie, vykladanie, tr. horniny 1-4 |  | m3 | 98.84
|  |  |  | nakladanie zeminy na medziskládke pre spätný zásyp | 98.84
21 |  | 01070101 |  | Paženie, resp.zaistenie výrubu v podzemí vykopávok príložné |  | m2 | 861.1 |  | 0
|  |  | 0107010100 | Paženie, resp.zaistenie výrubu v podzemí vykopávok príložné, z dielcov bez ohľadu na materiál |  | m2 | 861.1
|  |  |  | paženie výkopu (nad hĺbku 1,2m): (13,92*2,15+13,3*1,975+35,04*2,75+64,72*2,155+51,35*1,2+27,44*1,2)*2+(2*2,9*2*2+2*2,305*3*2+2*0,92*1*2+1,4*1,22*5*2+2*0,89*1*2+1,4*1,14*4*2) | 861.1
| 45.11.23 |  |  | Vyplňovanie a rekultivačné práce
22 |  | 01060204 |  | Premiestnenie vodorovné nad 3 000 m |  | m3 | 14.4 |  | 0
|  |  | 0106020401 | Premiestnenie výkopku resp. rúbaniny, vodorovné nad 3 000 m, tr. horniny 1-4 |  | m3 | 14.4
dovoz nakupovanej ornice
|  |  |  | uprava pri vetve V a D0 hr. 200mm: 72,00*0,2 | 14.4
23 |  | 01060700 |  | Premiestnenie - nakladanie, prekladanie, vykladanie |  | m3 | 14.4 |  | 0
|  |  | 0106070007 | Premiestnenie výkopku resp. rúbaniny - nakladanie, prekladanie, vykladanie, tr. horniny 1-4 |  | m3 | 14.4
|  |  |  | nákup ornice s nakladaním | 14.4
24 |  | 01080501 |  | Povrchové úpravy terénu, úpravy povrchov rozprestretím ornice |  | m2 | 72 |  | 0
|  |  | 0108050101 | Povrchové úpravy terénu, úpravy povrchov rozprestretím ornice na rovine |  | m2 | 72
|  |  |  | uprava pri vetve V a D0 | 72
25 |  | 01080503 |  | Povrchové úpravy terénu, úpravy povrchov založením trávnika hydroosevom |  | m2 | 72 |  | 0
|  |  | 0108050301 | Povrchové úpravy terénu, úpravy povrchov založením trávnika hydroosevom na ornicu |  | m2 | 72
|  |  |  | uprava pri vetve V a D0 | 72
26 |  | 01080811 |  | Povrchové úpravy terénu, sadenie, presádzanie, ošetrovanie, ochrana trávnika |  | m2 | 72 |  | 0
|  |  | 0108081101 | Povrchové úpravy terénu, sadenie, presádzanie, ošetrovanie, ochrana trávnika v rovine |  | m2 | 72
|  |  |  | uprava pri vetve V a D0 | 72
| 45.23.13 |  |  | Práce na stavbe miestnych potrubných vedení vody a kanalizácie
27 |  | 11200101 |  | Podkladné konštrukcie, podkladné vrstvy, z betónu prostého |  | m3 | 12.82 |  | 0
|  |  | 1120010103 | Podkladné konštrukcie, podkladné vrstvy z betónu prostého, tr. C 12/15 (B 15) |  | m3 | 12.82
|  |  |  | podkladný betón pod šachty vetvy A: 14*0,85*0,85*0,1 | 1.01
|  |  |  | podkladný betón pod šachty vetvy B: 15*0,85*0,85*0,1 | 1.08
|  |  |  | podkladný betón pod šachty vetvy C: 18*0,85*0,85*0,1 | 1.3
|  |  |  | podkladný betón pod šachty vetvy D: 65*0,85*0,85*0,1+21*1,5*1,5*0,1 | 9.42
12.81
28 |  | 11200111 |  | Podkladné konštrukcie, podkladné vrstvy, debnenie tradičné |  | m2 | 50.68 |  | 0
|  |  | 1120011101 | Podkladné konštrukcie, podkladné vrstvy, debnenie tradičné drevené |  | m2 | 50.68
|  |  |  | debnenie pre podkladný betón pod šachty vetvy A: 14*(0,85+0,85)*2*0,1 | 4.76
|  |  |  | debnenie pre podkladný betón pod šachty vetvy B: 15*(0,85+0,85)*2*0,1 | 5.1
|  |  |  | debnenie pod podkladný betón pod šachty vetvy C: 18*(0,85+0,85)*2*0,1 | 6.12
|  |  |  | debnenie pod podkladný betón pod šachty vetvy D: 65*(0,85+0,85)*2*0,1+21*(1,5+1,5)*2*0,1 | 34.7
50.68
29 |  | 27030421 |  | Kanalizácie, rúry plastové, PE,PP |  | m | 405.22 |  | 0
|  |  | 2703042100 | Kanalizácie, rúry plastové, PE,PP DN 80 |  | m | 378
|  |  |  | dopojenia odvodňovačov z el.trate PP DN80 | 378
|  |  | 2703042101 | Kanalizácie, rúry plastové, PE,PP DN 100 |  | m | 27.22
|  |  |  | výtlačné potrubie DN100 (plné) HDPE - vetva V | 27.22
30 |  | 27030422 |  | Kanalizácie, rúry plastové, PVC |  | m | 134.36 |  | 0
|  |  | 2703042203 | Kanalizácie, rúry plastové, PVC DN 150 |  | m | 22.76
|  |  |  | potrubie plné DN160 | 22.76
|  |  | 2703042204 | Kanalizácie, rúry plastové, PVC DN 200 |  | m | 11.84
|  |  |  | potrubie plné DN200 | 11.84
|  |  | 2703042206 | Kanalizácie, rúry plastové, PVC DN 400 |  | m | 99.76
|  |  |  | kanalizácia DN400 plná | 99.76
31 |  | 27030423 |  | Kanalizácie, rúry plastové, tvarovky z PE,PP |  | ks | 694 |  | 0
|  |  | 2703042300 | Kanalizácie, rúry plastové, tvarovky z PE,PP DN 80 |  | ks | 694
|  |  |  | dopojenia odvodňovačov z el.trate - tvarovky PP DN80 | 694
32 |  | 27031171 |  | Kanalizácie, ostatné konštrukcie, šachty a spádoviská kanalizačné |  | ks | 164 |  | 0
|  |  | 2703117101 | Kanalizácie, ostatné konštrukcie, šachty a spádoviská kanalizačné z betónových dielcov |  | ks | 21
|  |  |  | šachty prefabrikované DN1000 | 21
|  |  | 2703117102 | Kanalizácie, ostatné konštrukcie, šachty a spádoviská kanalizačné plastové |  | ks | 143
|  |  |  | šachty plastové DN400 | 24
|  |  |  | šachty plastové DN400 s kalovým priestorom | 1
|  |  |  | šachty plastové DN600 | 6
|  |  |  | šachty plastové DN800 | 53
|  |  |  | šachty plastové DN800 s kalovým priestorom | 59
143
33 |  | 27031175 |  | Kanalizácie, ostatné konštrukcie, skúšky tesnosti |  | m | 539.58 |  | 0
|  |  | 2703117501 | Kanalizácie, ostatné konštrukcie, skúšky tesnosti potrubia |  | m | 539.58
|  |  |  | potrubia plné | 539.58
34 |  | 27031176 |  | Kanalizácie, ostatné konštrukcie, doplnky |  | ks | 164 |  | 0
|  |  | 2703117601 | Kanalizácie, ostatné konštrukcie, doplnky - poklopy |  | ks | 164
|  |  |  | poklopy liatinové D400 DN400 | 25
|  |  |  | poklopy liatinové D400 DN600 | 139
164
35 |  | 27201394 |  | Podkladné konštrukcie pod potrubie, šachty, stoky atď., pieskom |  | m3 | 22.04 |  | 0
|  |  |  | podkladné pieskové lôžko vetvy V, D0: 1*27,22*0,15+1,2*99,76*0,15 | 22.04 | m3 | 22.04
| 45.23.32 |  |  | Práce na vrchnej stavbe diaľníc, ciest, ulíc, chodníkov a nekrytých parkovísk
36 |  | 22030640 |  | Podkladné a krycie vrstvy z asfaltových zmesí, bitúmenové vrstvy, asfaltový betón |  | m3 | 1.49 |  | 0
|  |  | 2203064001 | Podkladné a krycie vrstvy z asfaltových zmesí, bitúmenové vrstvy, asfaltový betón triedy I |  | m3 | 1.49
|  |  |  | AC 22 L hr. 70mm na vozovke: 21,3*0,07 | 0
37 |  | 22040317 |  | Kryty dláždené,chodníkov komunikácií,rigolov z dlaždíc betónových |  | m2 | 9.2 |  | 0
|  |  |  | betónová dlažba s brokovaným povrchom veľkosti 400x200 mm hr. 80mm vrátane podkladu z drveného kameniva fr. 4/8 | 9.2
| 45.23.33 |  |  | Práce na spodnej stavby diaľnic, ciest, ulíc a chodníkov a nekrytých parkovísk
38 |  | 22010104 |  | Podkladné a krycie vrstvy bez spojiva nestmelené, štrkodrva |  | m3 | 7.17 |  | 0
|  |  |  | ŠD 0/31,5 Gc hr. 200mm na chodníku:9,2*0,2 | 1.84
|  |  |  | UM ŠD; 0/31,5 Gc hr. 250mm na vozovke: 21,3*0,25 | 5.33
7.17
39 |  | 22020212 |  | Podkladné a krycie vrstvy s hydraulickým spojivom, stabilizované z miešacieho centra zmesou spojív |  | m3 | 4.26 |  | 0
|  |  |  | CBGM C5/6 0/31,5 hr. 200mm na vozovke: 21,3*0,2 | 4.26
40 |  | 22030329 |  | Podkladné a krycie vrstvy z asfaltových zmesí, bitúmenové postreky, nátery,posypy infiltračný postrek |  | m2 | 21.3 |  | 0
|  |  | 2203032902 | Podkladné a krycie vrstvy z asfaltových zmesí, bitúmenové postreky, nátery,posypy infiltračný postrek z modifikovaného asfaltu |  | m2 | 21.3
|  |  |  | PI, PMB 0,8 kg/m2 na vozovke | 21.3
| 45.26.22 |  |  | Základové práce a vŕtanie vodných studní
41 |  | 02010105 |  | Zlepšovanie základovej pôdy, výplň odvodňovacích rebier alebo trativodov oplášt.z geotextílie |  | m2 | 7262 |  | 0
|  |  | 0201010501 | Zlepšovanie základovej pôdy, výplň odvodňovacích rebier alebo trativodov oplášt.z geotextílie, steny šikmé do 1:2,5 |  | m2 | 3276
|  |  |  | fltračná a separačná geotextília | 3276
|  |  | 0201010502 | Zlepšovanie základovej pôdy, výplň odvodňovacích rebier alebo trativodov oplášt.z geotextílie, steny zvislé alebo šikmé nad 1:2,5 |  | m2 | 3986
|  |  |  | fltračná a separačná geotextília | 3986
42 |  | 02010205 |  | Zlepšovanie základovej pôdy, lôžko pre trativody a vankúše pod základy, z ílu |  | m3 | 325.47 |  | 0
|  |  |  | ílový obsyp drenážneho potrubia: 125,39*0,0428+259,78*0,1+291,83*0,1+406,76*0,1+2242,69*0,1 | 325.47
43 |  | 02010221 |  | Zlepšovanie základovej pôdy, lôžko pre trativody a vankúše pod základy, z betónu prosteho |  | m3 | 376.72 |  | 0
prostý betón pod potrubie:
|  |  |  | stoka A: 0,05*0,6*(10,29+35,91+47,58+14,21+17,4)+0,05*1,0*(31,02+32,47+21,73+11,55+163,01) | 16.75
|  |  |  | stoka B: 0,05*1,0*(84,96+39,66+40,29+27,62+23,17+32,62+43,51) | 14.59
|  |  |  | stoka C: 0,05*1,0*(77,19+66,17+119,57+111,59+32,24) | 20.34
|  |  |  | stoka D: 0205*18,12*235+0,05*1,0*(69,29+21,05+28,32+8,45+122,74+98,11+62,27+18,69+148,9+14,46+107,22+197,46+34,04+236,74+6,63+126,69+26,93+120,03+38,33+107,23+235,05+97,69+43,97+51,54+149,62+71,24) | 325.04
376.72
44 |  | 02010309 |  | Zlepšovanie základovej pôdy, trativody kompletné z potrubia plastického |  | m | 3939.27 |  | 0
|  |  | 0201030904 | Zlepšovanie základovej pôdy, trativody kompletné z potrubia plastického DN 100 mm |  | m | 99.76
|  |  |  | odvodnenie ryhy počas výstavby (vetva D0) | 99.76
|  |  | 0201030906 | Zlepšovanie základovej pôdy, trativody kompletné z potrubia plastického DN 160 mm |  | m | 638.45
|  |  |  | drenáž DN160 perforácia 220° | 125.39
|  |  |  | drenáž DN160 perforácia 360° | 513.06
638.45
|  |  | 0201030908 | Zlepšovanie základovej pôdy, trativody kompletné z potrubia plastického DN 200 mm |  | m | 3201.06
|  |  |  | drenáž DN200 tunelového profilu s perforáciou 220° | 3201.06
|  |  |  | Cena celkom v Eur bez DPH za SO 501 |  |  |  |  | 0

## 513
ČASŤ STAVBY : |  |  |  | SO 513 Ochrana verejnej kanalizácie v Ružinovskej ul.
KS: |  |  |  | 2223
POLOŽKA |  |  |  | VÝKAZ VÝMER |  | M.J. | MNOŽ. | J.C. bez DPH (Eur) | Cena celková bez DPH (Eur)
Č. | KÓD CPV | KÓD SP | KÓD SPP
| 45.00.00 |  |  | Všeobecné položky v procese obstarávania stavieb
1 |  | 00010403 |  | Zmluvné požiadavky poplatky za skládky zeminy |  | m3 | 216.11 |  | 0
236.56
| 45.11.20 |  |  | Výkopové zemné práce a presun zemín
2 |  | 01010301 |  | Pripravné práce, čerpanie vody gravitačnými studňami |  | hod | 50 |  | 0
|  |  | 0101030101 | Pripravné práce, čerpanie vody gravitačnými studňami do 500 l/min |  | hod | 50
|  |  |  | čerpanie vody | 50
3 |  | 01010401 |  | Pripravné práce, odvedenie vody potrubím alebo žľabmi na povrchu |  | m | 50 |  | 0
|  |  | 0101040101 | Pripravné práce, odvedenie vody potrubím alebo žľabmi na povrchu do 100 mm |  | m | 50
|  |  |  | odvedenie vody | 50
4 |  | 01030101 |  | Hĺbené vykopávky jám zapažených |  | m3 | 184.91 |  | 0
|  |  | 0103010107 | Hĺbené vykopávky jám zapažených, tr. horniny 1-4 |  | m3 | 184.91
|  |  |  | výkop jamy pre cestné panele: 0,4*2*9*2+0,44*2*9*1+0,44*3*10*1+0,64*3*10*1+0,47*3*10*1+0,5*3*18*1+1,44*3*12+0,7*3*8+0,7*3,5+18 | 184.91
5 |  | 01030202 |  | Hĺbené vykopávky rýh š nad 600 mm |  | m3 | 51.65 |  | 0
|  |  | 0103020207 | Hĺbené vykopávky rýh š nad 600 mm, tr. horniny 1-4 |  | m3 | 51.65
|  |  |  | výkop pre DN400 v mieste zásypu ŠD: 1,2*18,5*1,90 | 42.18
|  |  |  | rozšírenie pre kanalizačné šachty pre DN400 v mieste zásypu ŠD: 2*0,8*(2,94+2,98) | 9.47
51.65
6 |  | 01040100 |  | Konštrukcie z hornín - skládky |  | m3 | 216.11 |  | 0
|  |  | 0104010007 | Konštrukcie z hornín - skládky tr.horniny 1-4 |  | m3 | 216.11
|  |  |  | prebytočná zemina uložená na spoplatnenú skládku | 236.56
7 |  | 01040402 |  | Konštrukcie z hornín - zásypy so zhutnením |  | m3 | 167.95 |  | 0
|  |  | 0104040203 | Konštrukcie z hornín - zásypy so zhutnením, tr.horniny 4 |  | m3 | 167.95
zásyp ŠD pre DN400:
|  |  |  | výkop+rozšírenie | 51.65
|  |  |  | pieskové lôžko | -3.33
|  |  |  | obsyp | -13.22
|  |  |  | objem rúr: -(3,14*0,4*0,4/4*18,5) | -2.32
|  |  |  | objem kanalizačných šachiet: -(3,14*1,2*1,2/4*(2,94+1,00)) | -4.45
|  |  |  | betónový podklad kanal. šachiet | -0.23
|  |  |  | stropná zákrytová doska: -(1,8*1,8*0,18) | -0.58
27.52
|  |  |  | spätný zásyp ŠD pre cestné panele ochrany jestvujúcej kanalizácie: 0,3*2*27+0,47*3*68+0,45*3,5*18 | 140.43
|  |  |  | spolu | 167.95
8 |  | 01040502 |  | Konštrukcie z hornín - obsypy so zhutnením |  | m3 | 13.22 |  | 0
|  |  | 0104050203 | Konštrukcie z hornín - obsypy so zhutnením, tr.horniny 4 |  | m3 | 13.22
|  |  |  | obsyp pre DN400 v mieste zásypu ŠD: 1,2*18,5*0,7-3,14*0,4*0,4/4*18,5 | 13.22
9 |  | 01060204 |  | Premiestnenie vodorovné nad 3 000 m |  | m3 | 216.11 |  | 0
|  |  | 0106020401 | Premiestnenie výkopku resp. rúbaniny, vodorovné nad 3 000 m, tr. horniny 1-4 |  | m3 | 216.11
prebytočná zemina na spoplatnenú skládku:
|  |  |  | výkopy | 236.56
10 |  | 01070101 |  | Paženie, resp.zaistenie výrubu v podzemí vykopávok príložné |  | m2 | 370.28 |  | 0
|  |  | 0107010100 | Paženie, resp.zaistenie výrubu v podzemí vykopávok príložné, z dielcov bez ohľadu na materiál |  | m2 | 370.28
|  |  |  | zriadenie/odstránenie: 2*(1,4*18+1,44*9+2,44*10+1,64*10+1,47*10+1,5*18+2,44*12+1,7*8)+1,44*(3+12)*2 | 370.28
11 |  | 01080101 |  | Povrchové úpravy terénu, úprava pláne so zhutnením v zárezoch |  | m2 | 258 |  | 0
|  |  | 0108010101 | Povrchové úpravy terénu, úprava pláne so zhutnením v zárezoch, tr.horniny 1-4 |  | m2 | 258
|  |  |  | 43*2*3 | 258
| 45.23.13 |  |  | Práce na stavbe miestnych potrubných vedení vody a kanalizácie
12 |  | 11200101 |  | Podkladné konštrukcie, podkladné vrstvy, z betónu prostého |  | m3 | 0.23 |  | 0
|  |  | 1120010103 | Podkladné konštrukcie, podkladné vrstvy z betónu prostého, tr. C 12/15 (B 15) |  | m3 | 0.23
|  |  |  | betónový podklad pod kanalizačné šachty pre DN400 v mieste zásypu ŠD: 1,5*1,5*0,1*1 | 0.23
13 |  | 11200111 |  | Podkladné konštrukcie, podkladné vrstvy, debnenie tradičné |  | m2 | 0.6 |  | 0
|  |  | 1120011101 | Podkladné konštrukcie, podkladné vrstvy, debnenie tradičné drevené |  | m2 | 0.6
|  |  |  | debnenie pre betónový podklad pod kanalizačné šachty pre DN400 v mieste zásypu ŠD: (1,5+1,5)*0,1*1*2 | 0.6
14 |  | 27030421 |  | Kanalizácie, rúry plastové, PE, PP |  | m | 18 |  | 0
|  |  | 2703042107 | Kanalizácie, rúry plastové, PE, PP DN 400 |  | m | 18
|  |  |  | potrubie DN400 + výstražná fólia | 18
15 |  | 27031171 |  | Kanalizácie, ostatné konštrukcie, šachty a spádoviská kanalizačné |  | ks | 3 |  | 0
|  |  | 2703117101 | Kanalizácie, ostatné konštrukcie, šachty a spádoviská kanalizačné z betónových dielcov |  | ks | 3
|  |  |  | stropná zákrytová kanalizačná šachta štvorcových rozmerov: 1800x1800x180 - 2 ks | 2
|  |  |  | kanalizačná šachta pre potrubie DN400 | 1
3
16 |  | 27031175 |  | Kanalizácie, ostatné konštrukcie, skúšky tesnosti |  | m | 18 |  | 0
|  |  | 2703117501 | Kanalizácie, ostatné konštrukcie, skúšky tesnosti vodou |  | m | 18
18
17 |  | 27031176 |  | Kanalizácie, ostatné konštrukcie, doplnky |  | ks | 1 |  | 0
|  |  | 2703117601 | Kanalizácie, ostatné konštrukcie, doplnky - poklopy |  | ks | 1
|  |  |  | kompozitný poklop pre kanalizačné šachty | 1
18 |  | 27201391 |  | Podkladné konštrukcie pod potrubie, šachty, stoky atď., štrkopieskom |  | m3 | 3.33 |  | 0
|  |  |  | pieskové lôžko pre DN400 v mieste zásypu ŠD: 1,2*0,15*18,5 | 3.33
| 45.23.32 |  |  | Práce na vrchnej stavbe diaľníc, ciest, ulíc, chodníkov a nekrytých parkovísk
19 |  | 22040145 |  | Kryty dláždené,chodníkov komunikácií,rigolov, prefabrikované panely cestné |  | m2 | 294 |  | 0
|  |  | 2204014501 | Kryty dláždené,chodníkov komunikácií,rigolov, prefabrikované panely cestné zo železobetónu |  | m2 | 294
|  |  |  | trvalé cestné panele: 49*2*3 | 294
20 |  | 22251491 |  | Doplňujúce konštrukcie, pri stavbe krytov komunikácií, výšková úprava |  | ks | 4 |  | 0
|  |  | 2225149101 | Doplňujúce konštrukcie, pri stavbe krytov komunikácií, výšková úprava uličného vstupu |  | ks | 4
|  |  |  | výšková úprava poklopu na existujúcej kanalizačnej šachte do nivelety novej spevnenej plochy - cesty | 4
| 45.23.33 |  |  | Práce na spodnej stavby diaľnic, ciest, ulíc a chodníkov a nekrytých parkovísk
21 |  | 22010102 |  | Podkladné a krycie vrstvy bez spojiva nestmelené, štrkopiesok |  | m3 | 185.64 |  | 0
podsyp cestných panelov v mieste ochrany jestvujúcej kanalizácie ŠP fr. do 22mm:
|  |  |  | 0,44*2*9*1+0,4*2*9*2+1,44*3*10+,64*3*10+0,47*3*10+0,5*3*18+1,44*3*12+,07*3*8+0,1*3,5*18 | 185.64
|  |  |  | Cena celkom v Eur bez DPH za SO 513 |  |  |  |  | 0

## 514
ČASŤ STAVBY : |  |  |  | SO 514 Meniareň Astronomická, kanalizačná prípojka
KS: |  |  |  | 2223
POLOŽKA |  |  |  | VÝKAZ VÝMER |  | M.J. | MNOŽ. | J.C. bez DPH (Eur) | Cena celková bez DPH (Eur)
Č. | KÓD CPV | KÓD SP | KÓD SPP
| 45.00.00 |  |  | Všeobecné položky v procese obstarávania stavieb
1 |  | 00010403 |  | Zmluvné požiadavky poplatky za skládky zeminy |  | m3 | 123.86 |  | 0
123.86
| 45.11.20 |  |  | Výkopové zemné práce a presun zemín
2 |  | 01010301 |  | Pripravné práce, čerpanie vody gravitačnými studňami |  | hod | 100 |  | 0
|  |  | 0101030101 | Pripravné práce, čerpanie vody gravitačnými studňami do 500 l/min |  | hod | 100
|  |  |  | čerpanie vody | 100
3 |  | 01010401 |  | Pripravné práce, odvedenie vody potrubím alebo žľabmi na povrchu |  | m | 50 |  | 0
|  |  | 0101040101 | Pripravné práce, odvedenie vody potrubím alebo žľabmi na povrchu do 100 mm |  | m | 50
|  |  |  | odvedenie vody | 50
4 |  | 01030102 |  | Hĺbené vykopávky jám nezapažených |  | m3 | 24.41 |  | 0
|  |  | 0103010207 | Hĺbené vykopávky jám nezapažených, tr. horniny 1-4 |  | m3 | 24.41
|  |  |  | výkop jamy pre vsak: 3*2,4*1+3,735*3,135*1,47 | 24.41
5 |  | 01030202 |  | Hĺbené vykopávky rýh š nad 600 mm |  | m3 | 189.03 |  | 0
|  |  | 0103020207 | Hĺbené vykopávky rýh š nad 600 mm, tr. horniny 1-4 |  | m3 | 189.03
|  |  |  | výkop ryhy pre DN150 splašková kanalizácia v mieste zásypu zeminou: 1,0*1,48*40,07 | 59.3
|  |  |  | rozšírenie pre kanalizačné šachty pre DN150 splaškovej kanalizácie v mieste zásypu zeminou: 2*1,0*(2,1+0,97) | 6.14
|  |  |  | výkop pre DN300 dažďovej kanalizácie v mieste zásypu ŠD: 1,1*36,8*1,5 | 60.72
|  |  |  | rozšírenie pre kanalizačné šachty pre DN300 dažďovej kanalizácie v mieste zásypu ŠD: 2*0,9*1,41 | 2.54
|  |  |  | výkop dažďovej kanalizácie zo strechy v mieste zásypu zeminou: 1,0*43,75*1,33 | 58.19
|  |  |  | rozšírenie pre kanalizačné šachty dažďovej kanalizácie zo striech v mieste zásypu zeminou: 2*1,0*1,07 | 2.14
189.03
6 |  | 01040100 |  | Konštrukcie z hornín - skládky |  | m3 | 123.86 |  | 0
|  |  | 0104010007 | Konštrukcie z hornín - skládky tr.horniny 1-4 |  | m3 | 123.86
|  |  |  | prebytočná zemina uložená na spoplatnenú skládku | 123.86
7 |  | 01040402 |  | Konštrukcie z hornín - zásypy so zhutnením |  | m3 | 120.05 |  | 0
|  |  | 0104040203 | Konštrukcie z hornín - zásypy so zhutnením, tr.horniny 4 |  | m3 | 30.47
zásyp ŠD pre DN300 dažďovej kanalizácie:
|  |  |  | výkop+rozšírenie | 63.26
|  |  |  | pieskové lôžko | -6.07
|  |  |  | obsyp | -22.03
|  |  |  | objem rúr: -(3,14*0,315*0,315/4*36,8) | -2.87
|  |  |  | objem kanalizačných šachiet: -(3,14*1,2*1,2/4*1,41) | -1.59
|  |  |  | betónový podklad kanal. šachiet | -0.23
30.47
|  |  | 0104040207 | Konštrukcie z hornín - zásypy so zhutnením, tr. horniny 1-4 |  | m3 | 89.58
zásyp zeminou pre DN150 splaškovej kanalizácie:
|  |  |  | výkop+rozšírenie | 65.44
|  |  |  | pieskové lôžko | -6.01
|  |  |  | obsyp | -17.32
|  |  |  | objem rúr: -(3,14*0,15*0,15/4*40,07) | -0.71
|  |  |  | objem kanalizačných šachiet: -(3,14*1,2*1,2/4*(2,1+0,97)) | -3.47
|  |  |  | betónový podklad kanal. šachiet | -0.45
37.48
zásyp zeminou dažďovej kanalizácie zo strechy:
|  |  |  | výkop+rozšírenie | 60.33
|  |  |  | výkop vsak | 24.41
|  |  |  | pieskové lôžko | -6.56
|  |  |  | obsyp | -18.58
|  |  |  | objem rúr: -(3,14*0,15*0,15/4*22,45+3,14*0,13*0,13/4*21,3) | -0.68
|  |  |  | objem kanalizačných šachiet: -(3,14*1,2*1,2/4*1,07+3,14*0,4*0,4/4*2,43) | -1.51
|  |  |  | objem vsaku: -(2,4*1,8*0,6) | -2.59
|  |  |  | betónový podklad kanal. šachiet | -0.27
|  |  |  | štrkový podsyp vsaku | -0.72
|  |  |  | štrkový obsyp vsaku | -1.73
52.1
|  |  |  | spolu | 89.58
8 |  | 01040502 |  | Konštrukcie z hornín - obsypy so zhutnením |  | m3 | 59.66 |  | 0
|  |  | 0104050203 | Konštrukcie z hornín - obsypy so zhutnením, tr.horniny 4 |  | m3 | 59.66
|  |  |  | obsyp pre DN150 splaškovej kanalizácie v mieste zásypu zeminou: 1,0*40,07*0,45-3,14*0,15*0,15/4*40,07 | 17.32
|  |  |  | obsyp pre DN300 dažďovej kanalizácie v mieste zásypu ŠD: 1,1*0,615*36,8-3,14*0,315*0,315/4*36,8 | 22.03
|  |  |  | obsyp dažďovej kanalizácie zo strechy v mieste zásypu zeminou: 1,0*22,45*0,45-3,14*0,15*0,15/4*22,45+1,0*21,3*0,43-3,14*0,13*0,13/4*21,3 | 18.58
57.93
|  |  |  | štrkový obsyp vsaku: 3,0*2,4*0,6-2,4*1,8*0,6 | 1.73
|  |  |  | spolu | 59.66
9 |  | 01060202 |  | Premiestnenie vodorovné do 1 000 m |  | m3 | 179.16 |  | 0
|  |  | 0106020201 | Premiestnenie výkopku resp. rúbaniny, vodorovné do 1 000 m, tr. horniny 1-4 |  | m3 | 179.16
|  |  |  | spätný zásyp (tam a späť) | 179.16
10 |  | 01060204 |  | Premiestnenie vodorovné nad 3 000 m |  | m3 | 123.86 |  | 0
|  |  | 0106020401 | Premiestnenie výkopku resp. rúbaniny, vodorovné nad 3 000 m, tr. horniny 1-4 |  | m3 | 123.86
prebytočná zemina na spoplatnenú skládku:
|  |  |  | výkopy | 213.44
|  |  |  | zásyp | -89.58
123.86
11 |  | 01060700 |  | Premiestnenie nakladanie, prekladanie, vykladanie |  | m3 | 89.58 |  | 0
|  |  | 0106070007 | Premiestnenie výkopku resp. rúbaniny, nakladanie, prekladanie, vykladanie tr. horniny 1-4 |  | m3 | 89.58
|  |  |  | spätný zásyp z medziskládky | 89.58
12 |  | 01070101 |  | Paženie, resp.zaistenie výrubu v podzemí vykopávok príložné |  | m2 | 241.16 |  | 0
|  |  | 0107010100 | Paženie, resp.zaistenie výrubu v podzemí vykopávok príložné, z dielcov bez ohľadu na materiál |  | m2 | 241.16
|  |  |  | zriadenie/odstránenie: 2*(26,5*1,72+36*1,5+15*1,4) | 241.16
| 45.23.13 |  |  | Práce na stavbe miestnych potrubných vedení vody a kanalizácie
13 |  | 11200101 |  | Podkladné konštrukcie, podkladné vrstvy, z betónu prostého |  | m3 | 0.95 |  | 0
|  |  | 1120010103 | Podkladné konštrukcie, podkladné vrstvy z betónu prostého, tr. C 12/15 (B 15) |  | m3 | 0.95
|  |  |  | betónový podklad pod kanalizačné šachty pre DN150 splaškovej kanalizácie v mieste zásypu zeminou: 1,5*1,5*0,1*2 | 0.45
|  |  |  | betónový podklad pod kanalizačné šachty pre DN300 dažďovej kanalizácie v mieste zásypu ŠD: 1,5*1,5*0,1*1 | 0.23
|  |  |  | betónový podklad pod kanalizačné šachty dažďovej kanalizácie zo strechy v mieste zásypu zeminou: 1,5*1,5*0,1*1+0,65*0,65*0,1 | 0.27
0.95
14 |  | 11200111 |  | Podkladné konštrukcie, podkladné vrstvy, debnenie tradičné |  | m2 | 2.66 |  | 0
|  |  | 1120011101 | Podkladné konštrukcie, podkladné vrstvy, debnenie tradičné drevené |  | m2 | 2.66
|  |  |  | debnenie pre betónový podklad pod kanalizačné šachty pre DN150 splaškovej kanalizácie v mieste zásypu zeminou: (1,5+1,5)*0,1*2*2 | 1.2
|  |  |  | debnenie pre betónový podklad pod kanalizačné šachty pre DN300 dažďovej kanalizácie v mieste zásypu ŠD: (1,5+1,5)*0,1*2*1 | 0.6
|  |  |  | debnenie pre betónový podklad pod kanalizačné šachty dažďovej kanalizácie zo strechy v mieste zásypu zeminou: (1,5+1,5)*0,1*1*2+(0,65+0,65)*0,1*1*2 | 0.86
2.66
15 |  | 27030421 |  | Kanalizácie, rúry plastové, PE, PP |  | m | 120.62 |  | 0
|  |  | 2703042102 | Kanalizácie, rúry plastové, PE, PP DN 125 |  | m | 21.3
|  |  |  | potrubie DN125 + výstražná fólia | 21.3
|  |  | 2703042103 | Kanalizácie, rúry plastové, PE, PP DN 150 |  | m | 62.52
|  |  |  | potrubie DN150 + výstražná fólia | 62.52
|  |  | 2703042106 | Kanalizácie, rúry plastové, PE, PP DN 300 |  | m | 36.8
|  |  |  | potrubie DN300 s výstražnou fóliou | 36.8
16 |  | 27030424 |  | Kanalizácie, rúry plastové, tvarovky z PVC |  | ks | 5 |  | 0
|  |  | 2703042402 | Kanalizácie, rúry plastové, tvarovky z PVC DN 125 |  | ks | 1
|  |  |  | odbočka DN125/125 | 1
|  |  | 2703042403 | Kanalizácie, rúry plastové, tvarovky z PVC DN 150 |  | ks | 1
|  |  |  | šachtová prechodka DN150 | 1
|  |  | 2703042404 | Kanalizácie, rúry plastové, tvarovky z PVC DN 200 |  | ks | 3
|  |  |  | koleno DN200/30st | 1
|  |  |  | šachtová prechodka DN200 | 2
3
17 |  | 27031171 |  | Kanalizácie, ostatné konštrukcie, šachty a spádoviská kanalizačné |  | ks | 5 |  | 0
|  |  | 2703117101 | Kanalizácie, ostatné konštrukcie, šachty a spádoviská kanalizačné z betónových dielcov |  | ks | 4
|  |  |  | kanalizačná šachta pre potrubie DN150, DN200 komplet aj s prípadnou dobetonávkou | 4
|  |  | 2703117002 | Kanalizácie, ostatné konštrukcie, šachty armatúrne plastové |  | ks | 1
|  |  |  | kanalizačná šachta D400 PP pre potrubie DN150 | 1
18 |  | 27031175 |  | Kanalizácie, ostatné konštrukcie, skúšky tesnosti |  | m | 120.62 |  | 0
|  |  | 2703117501 | Kanalizácie, ostatné konštrukcie, skúšky tesnosti vodou |  | m | 120.62
120.62
19 |  | 27031176 |  | Kanalizácie, ostatné konštrukcie, doplnky |  | ks | 5 |  | 0
|  |  | 2703117601 | Kanalizácie, ostatné konštrukcie, doplnky - poklopy |  | ks | 5
|  |  |  | kompozitný poklop pre kanalizačné šachty | 4
|  |  |  | plastový poklop pre plastovú kanalizačnú šachtu | 1
5
20 |  | 27031177 |  | Kanalizácie, ostatné konštrukcie, vsakovacie bloky |  | ks | 1 |  | 0
|  |  | 2703117702 | Kanalizácie, ostatné konštrukcie, vsakovacie bloky plastové |  | ks | 1
|  |  |  | vsakovacie zariadenie 2,4x1,8x0,6 komplet prevedenie vrátane obalenia geotextíliou | 1
21 |  | 27201391 |  | Podkladné konštrukcie pod potrubie, šachty, stoky atď., štrkopieskom |  | m3 | 19.36 |  | 0
|  |  |  | pieskové lôžko pre DN150 splaškovej kanalizácie v mieste zásypu zeminou: 1,0*40,07*0,15 | 6.01
|  |  |  | pieskové lôžko pre DN300 dažďovej kanalizácie v mieste zásypu ŠD: 1,1*36,8*0,15 | 6.07
|  |  |  | pieskové lôžko dažďovej kanalizácie zo strechy v mieste zásypu zeminou: 1,0*43,75*0,15 | 6.56
18.64
|  |  |  | štrkový podsyp vsaku: 3,0*2,4*0,1 | 0.72
|  |  |  | spolu | 19.36
|  |  |  | Cena celkom v Eur bez DPH za SO 514 |  |  |  |  | 0

## 516
ČASŤ STAVBY : |  |  |  | SO 516 Meniareň Astronomická, vodovodná prípojka
KS: |  |  |  | 2222
POLOŽKA |  |  |  | VÝKAZ VÝMER |  | M.J. | MNOŽ. | J.C. bez DPH (Eur) | Cena celková bez DPH (Eur)
Č. | KÓD CPV | KÓD SP | KÓD SPP
| 45.00.00 |  |  | Všeobecné položky v procese obstarávania stavieb
1 |  | 00010403 |  | Zmluvné požiadavky poplatky za skládky zeminy |  | m3 | 19.79 |  | 0
19.79
| 45.11.20 |  |  | Výkopové zemné práce a presun zemín
2 |  | 01010301 |  | Pripravné práce, čerpanie vody gravitačnými studňami |  | hod | 50 |  | 0
|  |  | 0101030101 | Pripravné práce, čerpanie vody gravitačnými studňami do 500 l/min |  | hod | 50
|  |  |  | čerpanie vody | 50
3 |  | 01010401 |  | Pripravné práce, odvedenie vody potrubím alebo žľabmi na povrchu |  | m | 50 |  | 0
|  |  | 0101040101 | Pripravné práce, odvedenie vody potrubím alebo žľabmi na povrchu do 100 mm |  | m | 50
|  |  |  | odvedenie vody | 50
4 |  | 01030202 |  | Hĺbené vykopávky rýh š nad 600 mm |  | m3 | 45.56 |  | 0
|  |  | 0103020207 | Hĺbené vykopávky rýh š nad 600 mm, tr. horniny 1-4 |  | m3 | 45.56
|  |  |  | výkop ryhy pre DN25: 1,0*1,105*41,23 | 45.56
5 |  | 01040100 |  | Konštrukcie z hornín - skládky |  | m3 | 19.79 |  | 0
|  |  | 0104010007 | Konštrukcie z hornín - skládky tr.horniny 1-4 |  | m3 | 19.79
|  |  |  | prebytočná zemina uložená na spoplatnenú skládku | 19.79
6 |  | 01040402 |  | Konštrukcie z hornín - zásypy so zhutnením |  | m3 | 25.77 |  | 0
|  |  | 0104040207 | Konštrukcie z hornín - zásypy so zhutnením, tr. horniny 1-4 |  | m3 | 25.77
zásyp zeminou:
|  |  |  | výkop | 45.56
|  |  |  | pieskové lôžko | -6.18
|  |  |  | obsyp | -13.58
|  |  |  | objem rúr: -(3,14*0,03*0,03/4*41,23) | -0.03
25.77
7 |  | 01040502 |  | Konštrukcie z hornín - obsypy so zhutnením |  | m3 | 13.58 |  | 0
|  |  | 0104050203 | Konštrukcie z hornín - obsypy so zhutnením, tr.horniny 4 |  | m3 | 13.58
|  |  |  | obsyp potrubia: 1*41,23*0,33-3,14*0,03*0,03/4*41,23 | 13.58
8 |  | 01060202 |  | Premiestnenie vodorovné do 1 000 m |  | m3 | 51.54 |  | 0
|  |  | 0106020201 | Premiestnenie výkopku resp. rúbaniny, vodorovné do 1 000 m, tr. horniny 1-4 |  | m3 | 51.54
|  |  |  | spätný zásyp (tam a späť) | 51.54
9 |  | 01060204 |  | Premiestnenie vodorovné nad 3 000 m |  | m3 | 19.79 |  | 0
|  |  | 0106020401 | Premiestnenie výkopku resp. rúbaniny, vodorovné nad 3 000 m, tr. horniny 1-4 |  | m3 | 19.79
prebytočná zemina na spoplatnenú skládku:
|  |  |  | výkopy | 45.56
|  |  |  | zásyp | -25.77
19.79
10 |  | 01060700 |  | Premiestnenie nakladanie, prekladanie, vykladanie |  | m3 | 25.77 |  | 0
|  |  | 0106070007 | Premiestnenie výkopku resp. rúbaniny, nakladanie, prekladanie, vykladanie tr. horniny 1-4 |  | m3 | 25.77
|  |  |  | spätný zásyp z medziskládky | 25.77
11 |  | 01070101 |  | Paženie, resp.zaistenie výrubu v podzemí vykopávok príložné |  | m2 | 23.58 |  | 0
|  |  | 0107010100 | Paženie, resp.zaistenie výrubu v podzemí vykopávok príložné, z dielcov bez ohľadu na materiál |  | m2 | 23.58
|  |  |  | zriadenie/odstránenie: 2*9*1,31 | 23.58
| 45.23.13 |  |  | Práce na stavbe miestnych potrubných vedení vody a kanalizácie
12 |  | 27020421 |  | Vodovody, rúry plastové PE, PP |  | m | 41.23 |  | 0
|  |  | 2702042102 | Vodovody, rúry plastové PE, PP nad D 10 do D 50 mm |  | m | 41.23
|  |  |  | potrubie DN25 + výstražná fólia | 41.23
13 |  | 27020423 |  | Vodovody, rúry plastové, rúrové diely PE, PP |  | ks | 7 |  | 0
|  |  | 2702042302 | Vodovody, rúry plastové, rúrové diely PE, PP nad D 10 do D 50 mm |  | ks | 7
|  |  |  | koleno DN25/90st | 6
|  |  |  | odbočka T DN25/25 | 1
7
14 |  | 27021174 |  | Vodovody, ostatné konštrukcie, armatúry |  | ks | 1 |  | 0
|  |  | 2702117411 | Vodovody, ostatné konštrukcie, armatúry - vodovodná zostava |  | ks | 1
|  |  |  | vodovodná zostava - 2x G.K. DN25; 2xR DN25/20; 1x vodomer DN20; 1xV.K. DN15 | 1
15 |  | 27021285 |  | Vodovody, ostatné montážne práce - tlakové skúšky tesnosti potrubia |  | m | 82.46 |  | 0
|  |  | 2702128501 | Vodovody, ostatné montážne práce - tlakové skúšky tesnosti potrubia vodou |  | m | 41.23
41.23
|  |  | 2702128503 | Vodovody, ostatné montážne práce - tlakové skúšky tesnosti potrubia, čistenie |  | m | 41.23
41.23
16 |  | 27201391 |  | Podkladné konštrukcie pod potrubie, šachty, stoky atď., štrkopieskom |  | m3 | 6.18 |  | 0
|  |  |  | pieskové lôžko: 1,0*41,23*0,15 | 6.18
|  |  |  | Cena celkom v Eur bez DPH za SO 516 |  |  |  |  | 0

## 517
ČASŤ STAVBY : |  |  |  | SO 517 Ochrana vodovodnej prípojky v Krížnej ulici, km 0.665 el. trate
KS: |  |  |  | 2222
POLOŽKA |  |  |  | VÝKAZ VÝMER |  | M.J. | MNOŽ. | J.C. bez DPH (Eur) | Cena celková bez DPH (Eur)
Č. | KÓD CPV | KÓD SP | KÓD SPP
| 45.00.00 |  |  | Všeobecné položky v procese obstarávania stavieb
1 |  | 00010401 |  | Zmluvné požiadavky poplatky za skládky vybúraných hmôt a sutí |  | t | 0.01 |  | 0
0.01
2 |  | 00010403 |  | Zmluvné požiadavky poplatky za skládky zeminy |  | m3 | 43.7 |  | 0
43.7
| 45.11.11 |  |  | Demolačné práce
3 |  | 05020343 |  | Vybúranie konštrukcií a demontáže, inštalačného vedenia a príslušenstva vodovodného |  | m | 38 |  | 0
|  |  | 0502034304 | Vybúranie konštrukcií a demontáže, inštalačného vedenia a príslušenstva vodovodného z plastových a sklenných rúrok |  | m | 38
|  |  |  | demontáž jestvujúceho potrubia PE DN32 | 38
4 |  | 05080200 |  | Doprava vybúraných hmôt vodorovná |  | t | 0.01 |  | 0
|  |  | 0508020003 | Doprava vybúraných hmôt vodorovná, nad 1 km |  | t | 0.01
|  |  |  | demontáž jestvujúceho potrubia PE DN32: 38m*0,00025t/m | 0.01
| 45.11.20 |  |  | Výkopové zemné práce a presun zemín
5 |  | 01010301 |  | Pripravné práce, čerpanie vody gravitačnými studňami |  | hod | 50 |  | 0
|  |  | 0101030101 | Pripravné práce, čerpanie vody gravitačnými studňami do 500 l/min |  | hod | 50
|  |  |  | čerpanie vody | 50
6 |  | 01010401 |  | Pripravné práce, odvedenie vody potrubím alebo žľabmi na povrchu |  | m | 50 |  | 0
|  |  | 0101040101 | Pripravné práce, odvedenie vody potrubím alebo žľabmi na povrchu do 100 mm |  | m | 50
|  |  |  | odvedenie vody | 50
7 |  | 01030202 |  | Hĺbené vykopávky rýh š nad 600 mm |  | m3 | 43.7 |  | 0
|  |  | 0103020207 | Hĺbené vykopávky rýh š nad 600 mm, tr. horniny 1-4 |  | m3 | 43.7
|  |  |  | výkop ryhy va vetve " V1 - V5": 1,0*1,15*38 | 43.7
8 |  | 01040100 |  | Konštrukcie z hornín - skládky |  | m3 | 43.7 |  | 0
|  |  | 0104010007 | Konštrukcie z hornín - skládky tr.horniny 1-4 |  | m3 | 43.7
|  |  |  | prebytočná zemina uložená na spoplatnenú skládku | 43.7
9 |  | 01040402 |  | Konštrukcie z hornín - zásypy so zhutnením |  | m3 | 21.5 |  | 0
|  |  | 0104040203 | Konštrukcie z hornín - zásypy so zhutnením, tr.horniny 4 |  | m3 | 21.5
zásyp ŠD:
|  |  |  | výkop | 43.7
|  |  |  | pieskové lôžko | -5.7
|  |  |  | obsyp | -15.85
|  |  |  | objem rúr: -(3,14*0,04*0,04/4*6+3,14*0,16*0,16/4*32) | -0.65
21.5
10 |  | 01040502 |  | Konštrukcie z hornín - obsypy so zhutnením |  | m3 | 15.85 |  | 0
|  |  | 0104050203 | Konštrukcie z hornín - obsypy so zhutnením, tr.horniny 4 |  | m3 | 15.85
|  |  |  | obsyp potrubia: 1*6*0,35-3,14*0,04*0,04/4*6+1*32*0,45-3,14*0,16*0,16/4*32 | 15.85
11 |  | 01060204 |  | Premiestnenie vodorovné nad 3 000 m |  | m3 | 43.7 |  | 0
|  |  | 0106020401 | Premiestnenie výkopku resp. rúbaniny, vodorovné nad 3 000 m, tr. horniny 1-4 |  | m3 | 43.7
prebytočná zemina na spoplatnenú skládku:
|  |  |  | výkopy | 43.7
| 45.23.13 |  |  | Práce na stavbe miestnych potrubných vedení vody a kanalizácie
12 |  | 27020421 |  | Vodovody, rúry plastové PE, PP |  | m | 38 |  | 0
|  |  | 2702042102 | Vodovody, rúry plastové PE, PP nad D 10 do D 50 mm |  | m | 38
|  |  |  | potrubie DN32 + výstražná fólia | 38
13 |  | 27021285 |  | Vodovody, ostatné montážne práce - tlakové skúšky tesnosti potrubia |  | m | 76 |  | 0
|  |  | 2702128501 | Vodovody, ostatné montážne práce - tlakové skúšky tesnosti potrubia vodou |  | m | 38
38
|  |  | 2702128503 | Vodovody, ostatné montážne práce - tlakové skúšky tesnosti potrubia, čistenie |  | m | 38
38
14 |  | 27070401 |  | Chráničky, rúry plastové , nedelená |  | m | 32 |  | 0
|  |  | 2707040101 | Chráničky, rúry plastové, nedelená do D 219 mm |  | m | 32
|  |  |  | chránička DN150 z OSL | 32
15 |  | 27201391 |  | Podkladné konštrukcie pod potrubie, šachty, stoky atď., štrkopieskom |  | m3 | 5.7 |  | 0
|  |  |  | pieskové lôžko: 1,0*0,15*38 | 5.7
|  |  |  | Cena celkom v Eur bez DPH za SO 517 |  |  |  |  | 0

## 518
ČASŤ STAVBY : |  |  |  | SO 518 Ochrana vodovodnej prípojky v Krížnej ulici, km 0.685 el. trate
KS: |  |  |  | 2222
POLOŽKA |  |  |  | VÝKAZ VÝMER |  | M.J. | MNOŽ. | J.C. bez DPH (Eur) | Cena celková bez DPH (Eur)
Č. | KÓD CPV | KÓD SP | KÓD SPP
| 45.00.00 |  |  | Všeobecné položky v procese obstarávania stavieb
1 |  | 00010401 |  | Zmluvné požiadavky poplatky za skládky vybúraných hmôt a sutí |  | t | 0.01 |  | 0
0.01
2 |  | 00010403 |  | Zmluvné požiadavky poplatky za skládky zeminy |  | m3 | 13.05 |  | 0
13.05
| 45.11.11 |  |  | Demolačné práce
3 |  | 05020343 |  | Vybúranie konštrukcií a demontáže, inštalačného vedenia a príslušenstva vodovodného |  | m | 23 |  | 0
|  |  | 0502034304 | Vybúranie konštrukcií a demontáže, inštalačného vedenia a príslušenstva vodovodného z plastových a sklenných rúrok |  | m | 23
|  |  |  | demontáž jestvujúceho potrubia PE DN32 | 23
4 |  | 05080200 |  | Doprava vybúraných hmôt vodorovná |  | t | 0.01 |  | 0
|  |  | 0508020003 | Doprava vybúraných hmôt vodorovná, nad 1 km |  | t | 0.01
|  |  |  | demontáž jestvujúceho potrubia PE DN32: 23m*0,00025t/m | 0.01
| 45.11.20 |  |  | Výkopové zemné práce a presun zemín
5 |  | 01010301 |  | Pripravné práce, čerpanie vody gravitačnými studňami |  | hod | 50 |  | 0
|  |  | 0101030101 | Pripravné práce, čerpanie vody gravitačnými studňami do 500 l/min |  | hod | 50
|  |  |  | čerpanie vody | 50
6 |  | 01010401 |  | Pripravné práce, odvedenie vody potrubím alebo žľabmi na povrchu |  | m | 50 |  | 0
|  |  | 0101040101 | Pripravné práce, odvedenie vody potrubím alebo žľabmi na povrchu do 100 mm |  | m | 50
|  |  |  | odvedenie vody | 50
7 |  | 01030202 |  | Hĺbené vykopávky rýh š nad 600 mm |  | m3 | 26.45 |  | 0
|  |  | 0103020207 | Hĺbené vykopávky rýh š nad 600 mm, tr. horniny 1-4 |  | m3 | 26.45
|  |  |  | výkop ryhy va vetve " V1 - V3": 1,0*1,15*23 | 26.45
8 |  | 01040100 |  | Konštrukcie z hornín - skládky |  | m3 | 13.05 |  | 0
|  |  | 0104010007 | Konštrukcie z hornín - skládky tr.horniny 1-4 |  | m3 | 13.05
|  |  |  | prebytočná zemina uložená na spoplatnenú skládku | 13.05
9 |  | 01040402 |  | Konštrukcie z hornín - zásypy so zhutnením |  | m3 | 13.05 |  | 0
|  |  | 0104040203 | Konštrukcie z hornín - zásypy so zhutnením, tr.horniny 4 |  | m3 | 13.05
zásyp ŠD:
|  |  |  | výkop | 26.45
|  |  |  | pieskové lôžko | -3.45
|  |  |  | obsyp | -9.56
|  |  |  | objem rúr: -(3,14*0,04*0,04/4*4+3,14*0,16*0,16/4*19) | -0.39
13.05
10 |  | 01040502 |  | Konštrukcie z hornín - obsypy so zhutnením |  | m3 | 9.56 |  | 0
|  |  | 0104050203 | Konštrukcie z hornín - obsypy so zhutnením, tr.horniny 4 |  | m3 | 9.56
|  |  |  | obsyp potrubia: 1*4*0,35-3,14*0,04*0,04/4*4+1*19*0,45-3,14*0,16*0,16/4*19 | 9.56
11 |  | 01060204 |  | Premiestnenie vodorovné nad 3 000 m |  | m3 | 13.05 |  | 0
|  |  | 0106020401 | Premiestnenie výkopku resp. rúbaniny, vodorovné nad 3 000 m, tr. horniny 1-4 |  | m3 | 13.05
prebytočná zemina na spoplatnenú skládku:
|  |  |  | výkopy | 13.05
| 45.23.13 |  |  | Práce na stavbe miestnych potrubných vedení vody a kanalizácie
12 |  | 27020421 |  | Vodovody, rúry plastové PE, PP |  | m | 23 |  | 0
|  |  | 2702042102 | Vodovody, rúry plastové PE, PP nad D 10 do D 50 mm |  | m | 23
|  |  |  | potrubie DN32 + výstražná fólia | 23
13 |  | 27021285 |  | Vodovody, ostatné montážne práce - tlakové skúšky tesnosti potrubia |  | m | 46 |  | 0
|  |  | 2702128501 | Vodovody, ostatné montážne práce - tlakové skúšky tesnosti potrubia vodou |  | m | 23
23
|  |  | 2702128503 | Vodovody, ostatné montážne práce - tlakové skúšky tesnosti potrubia, čistenie |  | m | 23
23
14 |  | 27070401 |  | Chráničky, rúry plastové , nedelená |  | m | 19 |  | 0
|  |  | 2707040101 | Chráničky, rúry plastové, nedelená do D 219 mm |  | m | 19
|  |  |  | chránička DN150 z OSL | 19
15 |  | 27201391 |  | Podkladné konštrukcie pod potrubie, šachty, stoky atď., štrkopieskom |  | m3 | 3.45 |  | 0
|  |  |  | pieskové lôžko: 1,0*0,15*23 | 3.45
|  |  |  | Cena celkom v Eur bez DPH za SO 518 |  |  |  |  | 0

## 521
ČASŤ STAVBY : |  |  |  | SO 521 Ochrana vodovodu v Ružinovskej ul.
KS: |  |  |  | 2222
POLOŽKA |  |  |  | VÝKAZ VÝMER |  | M.J. | MNOŽ. | J.C. bez DPH (Eur) | Cena celková bez DPH (Eur)
Č. | KÓD CPV | KÓD SP | KÓD SPP
| 45.00.00 |  |  | Všeobecné položky v procese obstarávania stavieb
1 |  | 00010401 |  | Zmluvné požiadavky poplatky za skládky vybúraných hmôt a sutí |  | t | 129.22 |  | 0
129.22
2 |  | 00010403 |  | Zmluvné požiadavky poplatky za skládky zeminy |  | m3 | 339.28 |  | 0
339.32
3 |  | 00010404 |  | Zmluvné požiadavky poplatky za skládky travín, krovia, mačiny,lesnej hrabanky |  | m3 | 48.27 |  | 0
48.27
| 45.11.11 |  |  | Demolačné práce
4 |  | 05030261 |  | Odstránenie spevnených plôch vozoviek a doplňujúcich konštrukcií podkladov z betónu prostého |  | m2 | 150.96 |  | 0
|  |  | 0503026102 | Odstránenie spevnených plôch vozoviek a doplňujúcich konštrukcií podkladov z betónu prostého hr. nad 100 do 200 mm |  | m2 | 150.96
|  |  |  | odstránenie vozovkového betónového podkladu CBGM C5/6; 0/31,5 hr. 200mm na vetve "V1": 1,1*24,6 | 27.06
|  |  |  | odstránenie vozovkového betónového podkladu CBGM C5/6; 0/31,5 hr. 200mm na vetve "V3": 1,0*32,8 | 32.8
|  |  |  | odstránenie vozovkového betónového podkladu CBGM C5/6; 0/31,5 hr. 200mm na vetve "V4": 1,0*28,6 | 28.6
|  |  |  | odstránenie vozovkového betónového podkladu CBGM C5/6; 0/31,5 hr. 200mm na vetve "V5": 1,0*19,8 | 19.8
|  |  |  | odstránenie vozovkového betónového podkladu CBGM C5/6; 0/31,5 hr. 200mm na vetve "V6": 1,0*23,3 | 23.3
|  |  |  | odstránenie vozovkového betónového podkladu CBGM C5/6; 0/31,5 hr. 200mm na vetve "V7": 1,0*19,4 | 19.4
150.96
5 |  | 05030262 |  | Odstránenie spevnených plôch vozoviek a doplňujúcich konštrukcií podkladov bitúmenových |  | m2 | 150.96 |  | 0
|  |  | 0503026201 | Odstránenie spevnených plôch vozoviek a doplňujúcich konštrukcií podkladov bitúmenových hr.do 100 mm |  | m2 | 150.96
|  |  |  | odstránenie vozovkového asfaltového podkladu AC 22 L hr. 70mm na vetve "V1": 1,1*24,6 | 27.06
|  |  |  | odstránenie vozovkového asfaltového podkladu AC 22 L hr. 70mm na vetve "V3": 1,0*32,8 | 32.8
|  |  |  | odstránenie vozovkového asfaltového podkladu AC 22 L hr. 70mm na vetve "V4": 1,0*28,6 | 28.6
|  |  |  | odstránenie vozovkového asfaltového podkladu AC 22 L hr. 70mm na vetve "V5": 1,0*19,8 | 19.8
|  |  |  | odstránenie vozovkového asfaltového podkladu AC 22 L hr. 70mm na vetve "V6": 1,0*23,3 | 23.3
|  |  |  | odstránenie vozovkového asfaltového podkladu AC 22 L hr. 70mm na vetve "V7": 1,0*19,4 | 19.4
150.96
6 |  | 05030264 |  | Odstránenie spevnených plôch vozoviek a doplňujúcich konštrukcií podkladov z kameniva hrubého drveného |  | m2 | 150.96 |  | 0
|  |  | 0503026402 | Odstránenie spevnených plôch vozoviek a doplňujúcich konštrukcií podkladov z kameniva hrubého drveného hr. nad 100 do 200 mm |  | m2 | 150.96
|  |  |  | odstránenie vozovkového podkladu UM ŠD 0/31,5 hr. 180mm na vetve "V1": 1,1*24,6 | 27.06
|  |  |  | odstránenie vozovkového podkladu UM ŠD 0/31,5 hr. 180mm na vetve "V3": 1,0*32,8 | 32.8
|  |  |  | odstránenie vozovkového podkladu UM ŠD 0/31,5 hr. 180mm na vetve "V4": 1,0*28,6 | 28.6
|  |  |  | odstránenie vozovkového podkladu UM ŠD 0/31,5 hr. 180mm na vetve "V5": 1,0*19,8 | 19.8
|  |  |  | odstránenie vozovkového podkladu UM ŠD 0/31,5 hr. 180mm na vetve "V6": 1,0*23,3 | 23.3
|  |  |  | odstránenie vozovkového podkladu UM ŠD 0/31,5 hr. 180mm na vetve "V7": 1,0*19,4 | 19.4
150.96
7 |  | 05080200 |  | Doprava vybúraných hmôt vodorovná |  | t | 129.22 |  | 0
|  |  | 0508020003 | Doprava vybúraných hmôt vodorovná, nad 1 km |  | t | 129.22
|  |  |  | odstránenie vozovkového betónového podkladu CBGM C5/6; 0/31,5 hr. 200mm na vetve "V1", "V3"- "V7": 150,96m2*0,44t/m2 | 66.42
|  |  |  | odstránenie vozovkového asfaltového podkladu AC 22 L hr. 70mm na vetve "V1", "V3"- "V7": 150,96m2*0,181t/m2 | 27.32
|  |  |  | odstránenie vozovkového podkladu UM ŠD 0/31,5 hr. 180mm na vetve "V1", "V3"- "V7": 150,96m2*0,235t/m2 | 35.48
129.22
8 |  | 05090461 |  | Doplňujúce práce, diamantové rezanie betónového krytu, podkladu |  | m | 138.12 |  | 0
|  |  | 0509046103 | Doplňujúce práce, diamantové rezanie betónového krytu, podkladu hr. nad 150 do 200 mm |  | m | 138.12
|  |  |  | diamantové rezanie betónu hr. 200mm na vetve "V1" | 33.2
|  |  |  | diamantové rezanie betónu hr. 200mm na vetve "V3" | 15.92
|  |  |  | diamantové rezanie betónu hr. 200mm na vetve "V4" | 89
138.12
9 |  | 05090462 |  | Doplňujúce práce, diamantové rezanie bitúmenového krytu, podkladu |  | m | 138.12 |  | 0
|  |  | 0509046202 | Doplňujúce práce, diamantové rezanie bitúmenového krytu, podkladu hr nad 50 do 100 mm |  | m | 138.12
|  |  |  | diamantové rezanie asfaltu hr. 70mm na vetve "V1" | 33.2
|  |  |  | diamantové rezanie asfaltu hr. 70mm na vetve "V3" | 15.92
|  |  |  | diamantové rezanie asfaltu hr. 70mm na vetve "V4" | 89
138.12
| 45.11.12 |  |  | Úprava staveniska a vyčisťovacie práce
10 |  | 01010101 |  | Pripravné práce, odstránenie porastov travín |  | m2 | 241.33 |  | 0
|  |  | 0101010101 | Pripravné práce, odstránenie porastov travín na suchu |  | m2 | 241.33
|  |  |  | odstránenie ruderálneho porastu hr. 200mm na vetve "V1" | 83.08
|  |  |  | odstránenie ruderálneho porastu hr. 200mm na vetve "V2" | 25.72
|  |  |  | odstránenie ruderálneho porastu hr. 200mm na vetve "V3" | 27.27
|  |  |  | odstránenie ruderálneho porastu hr. 200mm na vetve "V4" | 23.64
|  |  |  | odstránenie ruderálneho porastu hr. 200mm na vetve "V5" | 55.57
|  |  |  | odstránenie ruderálneho porastu hr. 200mm na vetve "V6" | 12.15
|  |  |  | odstránenie ruderálneho porastu hr. 200mm na vetve "V7" | 13.9
241.33
11 |  | 01060204 |  | Premiestnenie vodorovné nad 3 000 m |  | m3 | 48.27 |  | 0
|  |  | 0106020409 | Premiestnenie vodorovné nad 3 000 m, poľnohospodárskych plodín |  | m3 | 48.27
|  |  |  | odvoz ruderálneho porastu do kompostárne hr. 200mm: 241,33*0,2 | 48.27
| 45.11.20 |  |  | Výkopové zemné práce a presun zemín
12 |  | 01010301 |  | Pripravné práce, čerpanie vody gravitačnými studňami |  | hod | 50 |  | 0
|  |  | 0101030101 | Pripravné práce, čerpanie vody gravitačnými studňami do 500 l/min |  | hod | 50
|  |  |  | čerpanie vody | 50
13 |  | 01010401 |  | Pripravné práce, odvedenie vody potrubím alebo žľabmi na povrchu |  | m | 50 |  | 0
|  |  | 0101040101 | Pripravné práce, odvedenie vody potrubím alebo žľabmi na povrchu do 100 mm |  | m | 50
|  |  |  | odvedenie vody | 50
14 |  | 01030101 |  | Hĺbené vykopávky jám zapažených |  | m3 | 103.1 |  | 0
|  |  | 0103010107 | Hĺbené vykopávky jám zapažených, tr. horniny 1-4 |  | m3 | 103.1
|  |  |  | výkop jamy pre práce na potrubí DN1000: 4*4*3 | 48
|  |  |  | výkop jamy pre DN1600 vetva "V2" - pre lepšiu manipuláciu: 2,1*2,05*12,80 | 55.1
103.1
15 |  | 01030202 |  | Hĺbené vykopávky rýh š nad 600 mm |  | m3 | 393.04 |  | 0
|  |  | 0103020207 | Hĺbené vykopávky rýh š nad 600 mm, tr. horniny 1-4 |  | m3 | 393.04
|  |  |  | výkop ryhy na vetve "V1" v mieste zásypu zeminou: 1,1*1,54*33,5 | 56.75
|  |  |  | výkop ryhy na vetve "V1" v mieste zásypu ŠD: 1,1*1,06*37,5 | 43.73
|  |  |  | výkop ryhy na vetve "V3" v mieste zásypu zeminou: 1,0*1,51*7,8 | 11.78
|  |  |  | výkop ryhy na vetve "V3" v mieste zásypu ŠD: 1,0*1,21*45,5 | 55.06
|  |  |  | výkop ryhy na vetve "V4" v mieste zásypu zeminou: 1*1,45*12 | 17.4
|  |  |  | výkop ryhy na vetve "V4" v mieste zásypu ŠD: 1*1,25*42,5 | 53.13
|  |  |  | výkop ryhy na vetve "V5" v mieste zásypu zeminou: 1*1,36*22,1 | 30.06
|  |  |  | výkop ryhy na vetve "V5" v mieste zásypu ŠD: 1*1,11*31,9 | 35.41
|  |  |  | výkop ryhy na vetve "V6" v mieste zásypu zeminou: 1*1,38*5,5 | 7.59
|  |  |  | výkop ryhy na vetve "V6" v mieste zásypu ŠD: 1*1,03*35,5 | 36.57
|  |  |  | výkop ryhy na vetve "V7" v mieste zásypu zeminou: 1*1,45*6,3 | 9.14
|  |  |  | výkop ryhy na vetve "V7" v mieste zásypu ŠD: 1*1,15*31,7 | 36.46
393.08
16 |  | 01040100 |  | Konštrukcie z hornín - skládky |  | m3 | 339.28 |  | 0
|  |  | 0104010007 | Konštrukcie z hornín - skládky tr.horniny 1-4 |  | m3 | 339.28
|  |  |  | prebytočná zemina uložená na spoplatnenú skládku | 339.32
17 |  | 01040402 |  | Konštrukcie z hornín - zásypy so zhutnením |  | m3 | 264.65 |  | 0
|  |  | 0104040203 | Konštrukcie z hornín - zásypy so zhutnením, tr.horniny 4 |  | m3 | 107.78
zásyp ŠD na vetve "V1":
|  |  |  | výkop | 43.73
|  |  |  | pieskové lôžko | -6.19
|  |  |  | obsyp | -22.1
|  |  |  | objem rúr: -(3,14*0,3*0,3/4*37,5) | -2.65
12.79
zásyp ŠD na vetve "V3":
|  |  |  | výkop | 55.06
|  |  |  | pieskové lôžko | -6.83
|  |  |  | obsyp | -21.32
|  |  |  | objem rúr: -(3,14*0,2*0,2/4*45,5) | -1.43
25.48
zásyp ŠD na vetve "V4":
|  |  |  | výkop | 53.13
|  |  |  | pieskové lôžko | -6.38
|  |  |  | obsyp | -19.92
|  |  |  | objem rúr: -(3,14*0,2*0,2/4*42,5) | -1.33
25.5
zásyp ŠD na vetve "V5":
|  |  |  | výkop | 35.41
|  |  |  | pieskové lôžko | -4.79
|  |  |  | obsyp | -14.95
|  |  |  | objem rúr: -(3,14*0,2*0,2/4*31,9) | -1
14.67
zásyp ŠD na vetve "V6":
|  |  |  | výkop | 36.57
|  |  |  | pieskové lôžko | -5.33
|  |  |  | obsyp | -16.64
|  |  |  | objem rúr: -(3,14*0,2*0,2/4*35,5) | -1.11
13.49
zásyp ŠD na vetve "V7":
|  |  |  | výkop | 36.46
|  |  |  | pieskové lôžko | -4.76
|  |  |  | obsyp | -14.85
|  |  |  | objem rúr: -(3,14*0,2*0,2/4*31,7) | -1
15.85
|  |  |  | spolu | 107.78
|  |  | 0104040207 | Konštrukcie z hornín - zásypy so zhutnením, tr. horniny 1-4 |  | m3 | 156.87
zásyp zeminou na vetve "V1":
|  |  |  | výkop | 56.75
|  |  |  | pieskové lôžko | -5.53
|  |  |  | obsyp | -19.74
|  |  |  | objem rúr: -(3,14*0,3*0,3/4*33,5) | -2.37
29.11
zásyp zeminou na vetve "V2":
|  |  |  | výkop | 103.1
|  |  |  | pieskové lôžko | -1.2
|  |  |  | obsyp | -7.16
|  |  |  | objem rúr: -(3,14*1,6*1,6/4*4) | -8.04
86.7
zásyp zeminou na vetve "V3":
|  |  |  | výkop | 11.78
|  |  |  | pieskové lôžko | -1.17
|  |  |  | obsyp | -3.66
|  |  |  | objem rúr: -(3,14*0,2*0,2/4*7,8) | -0.24
6.71
zásyp zeminou na vetve "V4":
|  |  |  | výkop | 17.4
|  |  |  | pieskové lôžko | -1.8
|  |  |  | obsyp | -5.62
|  |  |  | objem rúr: -(3,14*0,2*0,2/4*12) | -0.38
9.6
zásyp zeminou na vetve "V5":
|  |  |  | výkop | 30.06
|  |  |  | pieskové lôžko | -3.32
|  |  |  | obsyp | -10.36
|  |  |  | objem rúr: -(3,14*0,2*0,2/4*22,1) | -0.69
15.69
zásyp zeminou na vetve "V6":
|  |  |  | výkop | 7.59
|  |  |  | pieskové lôžko | -0.83
|  |  |  | obsyp | -2.58
|  |  |  | objem rúr: -(3,14*0,2*0,2/4*5,5) | -0.17
4.01
zásyp zeminou na vetve "V7":
|  |  |  | výkop | 9.14
|  |  |  | pieskové lôžko | -0.95
|  |  |  | obsyp | -2.95
|  |  |  | objem rúr: -(3,14*0,2*0,2/4*6,3) | -0.2
5.04
|  |  |  | spolu | 156.86
18 |  | 01040502 |  | Konštrukcie z hornín - obsypy so zhutnením |  | m3 | 161.84 |  | 0
|  |  | 0104050203 | Konštrukcie z hornín - obsypy so zhutnením, tr.horniny 4 |  | m3 | 161.84
|  |  |  | obsyp potrubia na vetve "V1" v mieste zásypu zeminou: 1,1*33,5*0,6-3,14*0,3*0,3/4*33,5 | 19.74
|  |  |  | obsyp potrubia na vetve "V1" v mieste zásypu ŠD: 1,1*37,5*0,6-3,14*0,3*0,3/4*37,5 | 22.1
|  |  |  | obsyp potrubia na vetve "V2" v mieste zásypu zeminou: 2*4*1.9-3,14*1,6*1,6/4*4 | 7.16
|  |  |  | obsyp potrubia na vetve "V3" v mieste zásypu zeminou: 1*7,8*0,5-3,14*0,2*0,2/4*7,8 | 3.66
|  |  |  | obsyp potrubia na vetve "V3" v mieste zásypu ŠD: 1*45,5*0,5-3,14*0,2*0,2/4*45,5 | 21.32
|  |  |  | obsyp potrubia na vetve "V4" v mieste zásypu zeminou: 1*12*0,5-3,14*0,2*0,2/4*12 | 5.62
|  |  |  | obsyp potrubia na vetve "V4" v mieste zásypu ŠD: 1*42,5*0,5-3,14*0,2*0,2/4*42,5 | 19.92
|  |  |  | obsyp potrubia na vetve "V5" v mieste zásypu zeminou: 1*22,1*0,5-3,14*0,2*0,2/4*22,1 | 10.36
|  |  |  | obsyp potrubia na vetve "V5" v mieste zásypu ŠD: 1*31,9*0,5-3,14*0,2*0,2/4*31,9 | 14.95
|  |  |  | obsyp potrubia na vetve "V6" v mieste zásypu zeminou: 1*5,5*0,5-3,14*0,2*0,2/4*5,5 | 2.58
|  |  |  | obsyp potrubia na vetve "V6" v mieste zásypu ŠD: 1*35,5*0,5-3,14*0,2*0,2/4*35,5 | 16.64
|  |  |  | obsyp potrubia na vetve "V7" v mieste zásypu zeminou: 1*6,3*0,5-3,14*0,2*0,2/4*6,3 | 2.95
|  |  |  | obsyp potrubia na vetve "V7" v mieste zásypu ŠD: 1*31,7*0,5-3,14*0,2*0,2/4*31,7 | 14.85
161.85
19 |  | 01060202 |  | Premiestnenie vodorovné do 1 000 m |  | m3 | 313.74 |  | 0
|  |  | 0106020201 | Premiestnenie výkopku resp. rúbaniny, vodorovné do 1 000 m, tr. horniny 1-4 |  | m3 | 313.74
|  |  |  | spätný zásyp (tam a späť) | 313.72
20 |  | 01060204 |  | Premiestnenie vodorovné nad 3 000 m |  | m3 | 339.28 |  | 0
|  |  | 0106020401 | Premiestnenie výkopku resp. rúbaniny, vodorovné nad 3 000 m, tr. horniny 1-4 |  | m3 | 339.28
prebytočná zemina na spoplatnenú skládku:
|  |  |  | výkopy | 496.18
|  |  |  | zásypy | -156.86
339.32
21 |  | 01060700 |  | Premiestnenie nakladanie, prekladanie, vykladanie |  | m3 | 156.87 |  | 0
|  |  | 0106070007 | Premiestnenie výkopku resp. rúbaniny, nakladanie, prekladanie, vykladanie tr. horniny 1-4 |  | m3 | 156.87
|  |  |  | spätný zásyp | 156.86
22 |  | 01070101 |  | Paženie, resp.zaistenie výrubu v podzemí vykopávok príložné |  | m2 | 553.27 |  | 0
|  |  | 0107010100 | Paženie, resp.zaistenie výrubu v podzemí vykopávok príložné, z dielcov bez ohľadu na materiál |  | m2 | 553.27
|  |  |  | zriadenie/odstránenie: 2*(1,74*33,5+(4*3+4*3)+7,8*1,7+45,5*1,2+12*1,65+1,25*42,5+22,1*1,56+5,5*1,58+6,3*1,65) | 553.27
| 45.11.23 |  |  | Vyplňovanie a rekultivačné práce
23 |  | 01060204 |  | Premiestnenie vodorovné nad 3 000 m |  | m3 | 48.27 |  | 0
|  |  | 0106020401 | Premiestnenie výkopku resp. rúbaniny, vodorovné nad 3 000 m, tr. horniny 1-4 |  | m3 | 48.27
dovoz nakupovanej ornice
|  |  |  | na vetve "V1" hr. 200mm: 83,08*0,2 | 16.62
|  |  |  | na vetve "V2" hr. 200mm: 25,72*0,2 | 5.14
|  |  |  | na vetve "V3" hr. 200mm: 27,27*0,2 | 5.45
|  |  |  | na vetve "V4" hr. 200mm: 23,64*0,2 | 4.73
|  |  |  | na vetve "V5" hr. 200mm: 55,57*0,2 | 11.11
|  |  |  | na vetve "V6" hr. 200mm: 12,15*0,2 | 2.43
|  |  |  | na vetve "V7" hr. 200mm: 13,90*0,2 | 2.78
48.26
24 |  | 01060700 |  | Premiestnenie - nakladanie, prekladanie, vykladanie |  | m3 | 48.27 |  | 0
|  |  | 0106070007 | Premiestnenie výkopku resp. rúbaniny - nakladanie, prekladanie, vykladanie, tr. horniny 1-4 |  | m3 | 48.27
|  |  |  | nákup ornice s nakladaním | 48.26
25 |  | 01080501 |  | Povrchové úpravy terénu, úpravy povrchov rozprestretím ornice |  | m2 | 241.33 |  | 0
|  |  | 0108050101 | Povrchové úpravy terénu, úpravy povrchov rozprestretím ornice na rovine |  | m2 | 241.33
zahumusovanie nakupovanou ornicou
|  |  |  | na vetve "V1" hr. 200mm | 83.08
|  |  |  | na vetve "V2" hr. 200mm | 25.72
|  |  |  | na vetve "V3" hr. 200mm | 27.27
|  |  |  | na vetve "V4" hr. 200mm | 23.64
|  |  |  | na vetve "V5" hr. 200mm | 55.57
|  |  |  | na vetve "V6" hr. 200mm | 12.15
|  |  |  | na vetve "V7" hr. 200mm | 13.9
241.33
26 |  | 01080503 |  | Povrchové úpravy terénu, úpravy povrchov založením trávnika hydroosevom |  | m2 | 241.33 |  | 0
|  |  | 0108050301 | Povrchové úpravy terénu, úpravy povrchov založením trávnika hydroosevom na ornicu |  | m2 | 241.33
|  |  |  | na vetve "V1" | 83.08
|  |  |  | na vetve "V2" | 25.72
|  |  |  | na vetve "V3" | 27.27
|  |  |  | na vetve "V4" | 23.64
|  |  |  | na vetve "V5" | 55.57
|  |  |  | na vetve "V6" | 12.15
|  |  |  | na vetve "V7" | 13.9
241.33
27 |  | 01080811 |  | Povrchové úpravy terénu, sadenie, presádzanie, ošetrovanie, ochrana trávnika |  | m2 | 241.33 |  | 0
|  |  | 0108081101 | Povrchové úpravy terénu, sadenie, presádzanie, ošetrovanie, ochrana trávnika v rovine |  | m2 | 241.33
241.33
| 45.23.13 |  |  | Práce na stavbe miestnych potrubných vedení vody a kanalizácie
28 |  | 27020531 |  | Vodovody, rúry liatinové, tlakové hrdlové |  | m | 358.5 |  | 0
|  |  | 2702053104 | Vodovody, rúry liatinové, tlakové hrdlové DN 200 mm |  | m | 222
|  |  |  | potrubie TvL DN200 +výstražná fólia: 45,5+51+50,5+39+36 | 222
|  |  | 2702053106 | Vodovody, rúry liatinové, tlakové hrdlové DN 300 mm |  | m | 70
|  |  |  | potrubie TvL DN300 +výstražná fólia | 70
|  |  | 2702053112 | Vodovody, rúry liatinové, tlakové hrdlové DN 1000 mm |  | m | 66.5
|  |  |  | potrubie TvL DN1000 +výstražná fólia | 66.5
29 |  | 27020533 |  | Vodovody, rúry liatinové, tvarovky |  | ks | 52 |  | 0
|  |  | 2702053303 | Vodovody, rúry liatinové, tvarovky DN 150 mm |  | ks | 1
|  |  |  | spojka na liatinu DN150 | 1
|  |  | 2702053304 | Vodovody, rúry liatinové, tvarovky DN 200 mm |  | ks | 19
|  |  |  | spojka na liatinu DN200 | 3
|  |  |  | E prírubová tvarovka s hrdlom DN200 | 2
|  |  |  | prírubová redukcia DN200/150 | 2
|  |  |  | koleno DN200/30st | 5
|  |  |  | koleno DN200/45st | 3
|  |  |  | F kus prírubový kus s voľným koncom DN200 | 4
19
|  |  | 2702053306 | Vodovody, rúry liatinové, tvarovky DN 300 mm |  | ks | 26
|  |  |  | spojka na oceľ DN300 | 3
|  |  |  | T kus DN300/300 | 3
|  |  |  | koleno DN300/11st | 2
|  |  |  | koleno DN300/22st | 2
|  |  |  | koleno DN300/30st | 2
|  |  |  | koleno DN300/45st | 7
|  |  |  | F kus prírubový kus s voľným koncom DN300 | 7
26
|  |  | 2702053308 | Vodovody, rúry liatinové, tvarovky DN 400 mm |  | ks | 3
|  |  |  | koleno DN400/22st | 3
|  |  | 2702053312 | Vodovody, rúry liatinové, tvarovky DN 1000 mm |  | ks | 3
|  |  |  | koleno DN1000/11st | 1
|  |  |  | F kus prírubový kus s voľným koncom DN1000 | 2
3
30 |  | 27021174 |  | Vodovody, ostatné konštrukcie, armatúry |  | ks | 14 |  | 0
|  |  | 2702117401 | Vodovody, ostatné konštrukcie, armatúry - posúvače |  | ks | 7
|  |  |  | uzáver DN200 | 6
|  |  |  | uzáver DN300 | 1
7
|  |  | 2702117410 | Vodovody, ostatné konštrukcie, armatúry - zemné súpravy |  | ks | 7
|  |  |  | zemná súprava pre uzávery DN200 DN300: 6+1 | 7
31 |  | 27021176 |  | Vodovody, ostatné konštrukcie, doplnky |  | ks | 7 |  | 0
|  |  | 2702117603 | Vodovody, ostatné konštrukcie, doplnky, krycie hrnce posúvačov |  | ks | 7
|  |  |  | poklop pre uzávery DN200, DN300: 6+1 | 7
32 |  | 27021285 |  | Vodovody, ostatné montážne práce - tlakové skúšky tesnosti potrubia |  | m | 717 |  | 0
|  |  | 2702128501 | Vodovody, ostatné montážne práce - tlakové skúšky tesnosti potrubia vodou |  | m | 358.5
358.5
|  |  | 2702128503 | Vodovody, ostatné montážne práce - tlakové skúšky tesnosti potrubia, čistenie |  | m | 358.5
358.5
33 |  | 27070401 |  | Chráničky, rúry plastové , nedelená |  | m | 193 |  | 0
|  |  | 2707040102 | Chráničky, rúry plastové, nedelená nad D 219 do D 820 mm |  | m | 193
|  |  |  | chránička DN400 z OSL: 31+31+31+39+32 | 164
|  |  |  | chránička DN500 z OSL | 29
193
34 |  | 27201391 |  | Podkladné konštrukcie pod potrubie, šachty, stoky atď., štrkopieskom |  | m3 | 49.04 |  | 0
|  |  |  | pieskové lôžko na vetve "V1" v mieste zásypu zeminou: 1,1*0,15*33,5 | 5.53
|  |  |  | pieskové lôžko na vetve "V1" v mieste zásypu ŠD: 1,1*0,15*37,5 | 6.19
|  |  |  | pieskové lôžko na vetve "V2" v mieste zásypu zeminou: 2*0,15*4 | 1.2
|  |  |  | pieskové lôžko na vetve "V3" v mieste zásypu zeminou: 1,0*0,15*7,8 | 1.17
|  |  |  | pieskové lôžko na vetve "V3" v mieste zásypu ŠD: 1*0,15*45,5 | 6.83
|  |  |  | pieskové lôžko na vetve "V4" v mieste zásypu zeminou: 1*0,15*12 | 1.8
|  |  |  | pieskové lôžko na vetve "V4" v mieste zásypu ŠD: 1*0,15*42,5 | 6.38
|  |  |  | pieskové lôžko na vetve "V5" v mieste zásypu zeminou: 1*0,15*22,1 | 3.32
|  |  |  | pieskové lôžko na vetve "V5" v mieste zásypu ŠD: 1*0,15*31,9 | 4.79
|  |  |  | pieskové lôžko na vetve "V6" v mieste zásypu zeminou: 1*0,15*5,5 | 0.83
|  |  |  | pieskové lôžko na vetve "V6" v mieste zásypu ŠD: 1*0,15*35,5 | 5.33
|  |  |  | pieskové lôžko na vetve "V7" v mieste zásypu zeminou: 1*0,15*6,3 | 0.95
|  |  |  | pieskové lôžko na vetve "V7" v mieste zásypu ŠD: 1*0,15*31,7 | 4.76
49.08
| 45.23.32 |  |  | Práce na vrchnej stavbe diaľníc, ciest, ulíc, chodníkov a nekrytých parkovísk
35 |  | 22030640 |  | Podkladné a krycie vrstvy z asfaltových zmesí, bitúmenové vrstvy, asfaltový betón |  | m3 | 10.57 |  | 0
|  |  | 2203064001 | Podkladné a krycie vrstvy z asfaltových zmesí, bitúmenové vrstvy, asfaltový betón triedy I |  | m3 | 10.57
|  |  |  | vozovková asfaltová podkladná vrstva AC 22 L hr. 70mm na vetve "V1": 0,07*1,1*24,6 | 1.89
|  |  |  | vozovková asfaltová podkladná vrstva AC 22 L hr. 70mm na vetve "V3": 0,07*1,0*32,8 | 2.3
|  |  |  | vozovková asfaltová podkladná vrstva AC 22 L hr. 70mm na vetve "V4": 0,07*1,0*28,6 | 2
|  |  |  | vozovková asfaltová podkladná vrstva AC 22 L hr. 70mm na vetve "V5": 0,07*1,0*19,8 | 1.39
|  |  |  | vozovková asfaltová podkladná vrstva AC 22 L hr. 70mm na vetve "V6": 0,07*1,0*23,3 | 1.63
|  |  |  | vozovková asfaltová podkladná vrstva AC 22 L hr. 70mm na vetve "V7": 0,07*1,0*19,4 | 1.36
10.57
| 45.23.33 |  |  | Práce na spodnej stavby diaľnic, ciest, ulíc a chodníkov a nekrytých parkovísk
36 |  | 22010104 |  | Podkladné a krycie vrstvy bez spojiva nestmelené, štrkodrva |  | m3 | 37.74 |  | 0
|  |  |  | vozovková podkladná vrstva hr. 250mm na vetve "V1": 0,25*1,1*24,6 | 6.77
|  |  |  | vozovková podkladná vrstva hr. 250mm na vetve "V3": 0,25*1,0*32,8 | 8.2
|  |  |  | vozovková podkladná vrstva hr. 250mm na vetve "V4": 0,25*1,0*28,6 | 7.15
|  |  |  | vozovková podkladná vrstva hr. 250mm na vetve "V5": 0,25*1,0*19,8 | 4.95
|  |  |  | vozovková podkladná vrstva hr. 250mm na vetve "V6": 0,25*1,0*23,3 | 5.83
|  |  |  | vozovková podkladná vrstva hr. 250mm na vetve "V7": 0,25*1,0*19,4 | 4.85
37.75
37 |  | 22020212 |  | Podkladné a krycie vrstvy s hydraulickým spojivom, stabilizované z miešacieho centra zmesou spojív |  | m3 | 30.19 |  | 0
|  |  |  | vozovková betónová podkladná vrstva CBGM C5/6 0/31,5 hr. 200mm na vetve "V1": 0,2*1,1*24,6 | 5.41
|  |  |  | vozovková betónová podkladná vrstva CBGM C5/6 0/31,5 hr. 200mm na vetve "V3": 0,2*1,0*32,8 | 6.56
|  |  |  | vozovková betónová podkladná vrstva CBGM C5/6 0/31,5 hr. 200mm na vetve "V4": 0,2*1,0*28,6 | 5.72
|  |  |  | vozovková betónová podkladná vrstva CBGM C5/6 0/31,5 hr. 200mm na vetve "V5": 0,2*1,0*19,8 | 3.96
|  |  |  | vozovková betónová podkladná vrstva CBGM C5/6 0/31,5 hr. 200mm na vetve "V6": 0,2*1,0*23,3 | 4.66
|  |  |  | vozovková betónová podkladná vrstva CBGM C5/6 0/31,5 hr. 200mm na vetve "V7": 0,2*1,0*19,4 | 3.88
30.19
38 |  | 22030329 |  | Podkladné a krycie vrstvy z asfaltových zmesí, bitúmenové postreky, nátery,posypy infiltračný postrek |  | m2 | 150.96 |  | 0
|  |  | 2203032902 | Podkladné a krycie vrstvy z asfaltových zmesí, bitúmenové postreky, nátery,posypy infiltračný postrek z modifikovaného asfaltu |  | m2 | 150.96
|  |  |  | PI, PMB 0,8 kg/m2 na vozovke na vetve "V1": 1,1*24,6 | 27.06
|  |  |  | PI, PMB 0,8 kg/m2 na vozovke na vetve "V3": 1,0*32,8 | 32.8
|  |  |  | PI, PMB 0,8 kg/m2 na vozovke na vetve "V4": 1,0*28,6 | 28.6
|  |  |  | PI, PMB 0,8 kg/m2 na vozovke na vetve "V5": 1,0*19,8 | 19.8
|  |  |  | PI, PMB 0,8 kg/m2 na vozovke na vetve "V6": 1,0*23,3 | 23.3
|  |  |  | PI, PMB 0,8 kg/m2 na vozovke na vetve "V7": 1,0*19,4 | 19.4
150.96
|  |  |  | Cena celkom v Eur bez DPH za SO 521 |  |  |  |  | 0

## 523
ČASŤ STAVBY : |  |  |  | SO 523 Preložka kanalizácie v eletričkovom telese v Ružinovskej ulici
KS: |  |  |  | 2223
POLOŽKA |  |  |  | VÝKAZ VÝMER |  | M.J. | MNOŽ. | J.C. bez DPH (Eur) | Cena celková bez DPH (Eur)
Č. | KÓD CPV | KÓD SP | KÓD SPP
| 45.00.00 |  |  | Všeobecné položky v procese obstarávania stavieb
1 |  | 00010401 |  | Zmluvné požiadavky poplatky za skládky vybúraných hmôt a sutí |  | t | 1144.05 |  | 0
1144.05
2 |  | 00010403 |  | Zmluvné požiadavky poplatky za skládky zeminy |  | m3 | 3033.34 |  | 0
3033.37
3 |  | 00010404 |  | Zmluvné požiadavky poplatky za skládky travín, krovia, mačiny,lesnej hrabanky |  | m3 | 105.43 |  | 0
105.43
| 45.11.11 |  |  | Demolačné práce
4 |  | 05020342 |  | Vybúranie konštrukcií a demontáže, inštalačného vedenia a príslušenstva kanalizačného |  | m | 5005.9 |  | 0
|  |  | 0502034207 | Vybúranie konštrukcií a demontáže, inštalačného vedenia a príslušenstva kanalizačného z betónových rúr |  | m | 5005.9
|  |  |  | demontáž drenáže el. trate do DN200 z betónovaných rúr: 166+22+32,5+110+7+56,6+22+100+20+113,6+2424+102+27,5+100+100+15,8+68,4+260+29+98+100+103+24,5 | 4101.9
|  |  |  | demontáž drenáže el. trate do DN300 z betónovaných rúr: 134,6+84,9+39,4+45+36,6+27+86+450,5 | 904
5005.9
pozn.: výkopové práce sú súčasťou objektu električkovej trate
5 |  | 05030162 |  | Odstránenie spevnených plôch vozoviek a doplňujúcich konštrukcií krytov bitúmenových |  | m2 | 329.2 |  | 0
|  |  | 0503016201 | Odstránenie spevnených plôch vozoviek a doplňujúcich konštrukcií krytov bitúmenových hr.do 100 mm |  | m2 | 329.2
|  |  |  | odstránenie asfaltového krytu predpoklad hr. 70mm - chodník: 1,0*329,2 | 329.2
6 |  | 05030166 |  | Odstránenie spevnených plôch vozoviek a doplňujúcich konštrukcií krytov dlaždených |  | m2 | 30 |  | 0
|  |  | 0503016602 | Odstránenie spevnených plôch vozoviek a doplňujúcich konštrukcií krytov dlaždených hr. nad 100 do 200 mm |  | m2 | 30
|  |  |  | odstránenie dočasných cestných panelov: 5*2*3 | 30
7 |  | 05030261 |  | Odstránenie spevnených plôch vozoviek a doplňujúcich konštrukcií podkladov z betónu prostého |  | m2 | 1067.42 |  | 0
|  |  | 0503026102 | Odstránenie spevnených plôch vozoviek a doplňujúcich konštrukcií podkladov z betónu prostého hr. nad 100 do 200 mm |  | m2 | 1067.42
|  |  |  | odstránenie vozovkového betónového podkladu hr. 200mm CBGM C5/6, 0/31,5 - vozovka: 1*124,50 | 124.5
|  |  |  | odstránenie betónového podkladu hr. 200mm CBGM C5/6, 0/31,5 - chodník: 1*329,2 | 329.2
|  |  |  | odstránenie konštrukčných vrstiev - preplátovanie okolo UV betónového podkladu hr. 200mm CBGM C5/6, 0/31,5: 14,0*4,3 | 60.2
|  |  |  | odstránenie vozovkového betónového podkladu hr. 200mm CBGM C5/6, 0/31,5: (2*2-0,65*0,65)*39 | 139.52
|  |  |  | odstránenie vozovkového betónového podkladu hr. 200mm CBGM C5/6, 0/31,5: 2*2*56+2*95 | 414
1067.42
8 |  | 05030262 |  | Odstránenie spevnených plôch vozoviek a doplňujúcich konštrukcií podkladov bitúmenových |  | m2 | 787.22 |  | 0
|  |  | 0503026201 | Odstránenie spevnených plôch vozoviek a doplňujúcich konštrukcií podkladov bitúmenových hr.do 100 mm |  | m2 | 787.22
|  |  |  | odstránenie vozovkového asfaltového podkladu hr. 70mm AC 22 L - vozovka: 1,0*124,50 | 124.5
|  |  |  | odstránenie konštrukčných vrstiev - preplátovanie okolo UV asfaltového podkladu hr. 70mm AC 22 L: 14,0*7,8 | 109.2
|  |  |  | odstránenie vozovkového asfaltového podkladu hr. 70mm AC 22 L: (2*2-0,65*0,65)*39 | 139.52
|  |  |  | odstránenie vozovkového asfaltového podkladu hr. 70mm AC 22 L: 2*2*56+2*95 | 414
787.22
9 |  | 05030264 |  | Odstránenie spevnených plôch vozoviek a doplňujúcich konštrukcií podkladov z kameniva hrubého drveného |  | m2 | 480.3 |  | 0
|  |  | 0503026402 | Odstránenie spevnených plôch vozoviek a doplňujúcich konštrukcií podkladov z kameniva hrubého drveného hr. nad 100 do 200 mm |  | m2 | 480.3
|  |  |  | odstránenie vozovkovej podkladnej vrstvy hr. 180mm UM ŠD, 0/31,5 - vozovka: 1*124,50 | 124.5
|  |  |  | odstránenie podkladnej vrstvy pre chodník hr. 180mm ŠD - chodník: 1*329,2 | 329.2
|  |  |  | odstránenie konštrukčných vrstiev - preplátovanie okolo UV podkladnej vrstvy hr. 180mm UM ŠD, 0/31,5: 14,0*1,9 | 26.6
480.3
10 |  | 05080200 |  | Doprava vybúraných hmôt vodorovná |  | t | 1144.05 |  | 0
|  |  | 0508020003 | Doprava vybúraných hmôt vodorovná, nad 1 km |  | t | 1144.05
|  |  |  | demontáž drenáže el. trate do DN200 z betónovaných rúr: 4101,9*0,059t/m | 242.01
|  |  |  | demontáž drenáže el. trate do DN300 z betónovaných rúr: 904,00*0,117t/m | 105.77
|  |  |  | odstránenie asfaltového krytu predpoklad hr. 70mm - chodník: 1,0*329,2*0,181t/m2 | 59.59
|  |  |  | odstránenie dočasných cestných panelov: 5*2*3*0,397t/m2 | 11.91
|  |  |  | odstránenie vozovkového betónového podkladu hr. 200mm CBGM C5/6, 0/31,5: 1*124,50*0,44t/m2 | 54.78
|  |  |  | odstránenie betónového podkladu hr. 200mm CBGM C5/6, 0/31,5 - chodník: 1*329,2*0,44t/m2 | 144.85
|  |  |  | odstránenie konštrukčných vrstiev - preplátovanie okolo UV betónového podkladu hr. 200mm CBGM C5/6, 0/31,5: 14,0*4,3*0,44t/m2 | 26.49
|  |  |  | odstránenie vozovkového betónového podkladu hr. 200mm CBGM C5/6, 0/31,5: (2*2-0,65*0,65)*39*0,44t/m2 | 61.39
|  |  |  | odstránenie vozovkového betónového podkladu hr. 200mm CBGM C5/6, 0/31,5: (2*2*56+2*95)0,44t/m2 | 182.16
|  |  |  | odstránenie vozovkového asfaltového podkladu hr. 70mm AC 22 L: 1,0*124,50*0,181t/m2 | 22.53
|  |  |  | odstránenie konštrukčných vrstiev - preplátovanie okolo UV asfaltového podkladu hr. 70mm AC 22 L: 14,0*7,8*0,18t/m2 | 19.66
|  |  |  | odstránenie vozovkového asfaltového podkladu hr. 70mm AC 22 L: (2*2-0,65*0,65)*39*0,18t/m2 | 25.11
|  |  |  | odstránenie vozovkového asfaltového podkladu hr. 70mm AC 22 L: (2*2*56+2*95)*0,181t/m2 | 74.93
|  |  |  | odstránenie vozovkovej podkladnej vrstvy hr. 180mm UM ŠD, 0/31,5: 1*124,50*0,235t/m2 | 29.26
|  |  |  | odstránenie podkladnej vrstvy pre chodník hr. 180mm ŠD: 1*329,2*0,235t/m2 | 77.36
|  |  |  | odstránenie konštrukčných vrstiev - preplátovanie okolo UV podkladnej vrstvy hr. 180mm UM ŠD, 0/31,5: 14,0*1,9*0,235t/m2 | 6.25
1144.05
11 |  | 05090461 |  | Doplňujúce práce, diamantové rezanie betónového krytu, podkladu |  | m | 1616.4 |  | 0
|  |  | 0509046103 | Doplňujúce práce, diamantové rezanie betónového krytu, podkladu hr. nad 150 do 200 mm |  | m | 1616.4
|  |  |  | diamantové rezanie betónu hr. 200mm na vetve "D3" - vozovka: 2*(124,5+1) | 251
|  |  |  | diamantové rezanie betónu hr. 200mm na vetve "D3" - chodník: 2*(329,2+1) | 660.4
|  |  |  | diamantové rezanie betónu hr. 200mm prípojky od drenáže - vozovka: 2*(2-0,65+2-0,65)*39 | 210.6
|  |  |  | diamantové rezanie betónu hr. 200mm prípojky ďalšie pridané DN200 - vozovka: 56*4*(2-0,65)+2*(95+1) | 494.4
1616.4
12 |  | 05090462 |  | Doplňujúce práce, diamantové rezanie bitúmenového krytu, podkladu |  | m | 1616.4 |  | 0
|  |  | 0509046202 | Doplňujúce práce, diamantové rezanie bitúmenového krytu, podkladu hr nad 50 do 100 mm |  | m | 1616.4
|  |  |  | diamantové rezanie asfaltu hr. 70mm na vetve "D3" - vozovka: 2*(124,5+1) | 251
|  |  |  | diamantové rezanie asfaltu hr. 70mm na vetve "D3" - chodník: 2*(329,2+1) | 660.4
|  |  |  | diamantové rezanie asfaltu hr. 70mm prípojky od drenáže - vozovka: 2*(2-0,65+2-0,65)*39 | 210.6
|  |  |  | diamantové rezanie asfaltu hr. 70mm prípojky ďalšie pridané DN200 - vozovka: 56*4*(2-0,65)+2*(95+1) | 494.4
1616.4
| 45.11.12 |  |  | Úprava staveniska a vyčisťovacie práce
13 |  | 01010101 |  | Pripravné práce, odstránenie porastov travín |  | m2 | 527.14 |  | 0
|  |  | 0101010101 | Pripravné práce, odstránenie porastov travín na suchu |  | m2 | 527.14
|  |  |  | odstránenie ruderálneho porastu hr. 200mm na vetve "D1" | 425.66
|  |  |  | odstránenie ruderálneho porastu hr. 200mm na vetve "D2" | 89.78
|  |  |  | odstránenie ruderálneho porastu hr. 200mm na vetve "D2-1" | 11.7
527.14
14 |  | 01060204 |  | Premiestnenie vodorovné nad 3 000 m |  | m3 | 105.43 |  | 0
|  |  | 0106020409 | Premiestnenie vodorovné nad 3 000 m, poľnohospodárskych plodín |  | m3 | 105.43
|  |  |  | odvoz ruderálneho porastu do kompostárne hr. 200mm: 527,14*0,2 | 105.43
| 45.11.20 |  |  | Výkopové zemné práce a presun zemín
15 |  | 01010301 |  | Pripravné práce, čerpanie vody gravitačnými studňami |  | hod | 300 |  | 0
|  |  | 0101030101 | Pripravné práce, čerpanie vody gravitačnými studňami do 500 l/min |  | hod | 300
|  |  |  | čerpanie vody | 300
16 |  | 01010401 |  | Pripravné práce, odvedenie vody potrubím alebo žľabmi na povrchu |  | m | 100 |  | 0
|  |  | 0101040101 | Pripravné práce, odvedenie vody potrubím alebo žľabmi na povrchu do 100 mm |  | m | 100
|  |  |  | odvedenie vody | 100
17 |  | 01030101 |  | Hĺbené vykopávky jám zapažených |  | m3 | 508.92 |  | 0
|  |  | 0103010107 | Hĺbené vykopávky jám zapažených, tr. horniny 1-4 |  | m3 | 508.92
|  |  |  | výkop jamy pre cestné panele: 1,9*2*9*3+1,5*1,2*10*1+3*8*1,9 | 166.2
|  |  |  | výkop pre UV v mieste zásypu ŠD: 56*2,0*2,0*1,53 | 342.72
508.92
18 |  | 01030202 |  | Hĺbené vykopávky rýh š nad 600 mm |  | m3 | 2958.36 |  | 0
|  |  | 0103020207 | Hĺbené vykopávky rýh š nad 600 mm, tr. horniny 1-4 |  | m3 | 2958.36
|  |  |  | výkop na vetve D1 v mieste zásypu zeminou: 1,1*(32,47*3,73+26,63*2,51+119,35*1,54+34,38*1,11) | 450.91
|  |  |  | výkop na vetve D1 v mieste zásypu ŠD: 1,1*(7,57+11,03*1,95+11,21*0,71+11,21*0,97) | 52.7
|  |  |  | rozšírenie pre kanalizačné šachty na vetve D1 v mieste zásypu zeminou: 2*0,9*(5,79+2,79+1,73+1,4+1,25)+ 3,3*1,6*2,65 | 37.32
|  |  |  | rozšírenie pre kanalizačné šachty na vetve D1 v mieste zásypu ŠD: 2*0,9*(2,54+1,05) | 6.46
|  |  |  | výkop na vetve D2 v mieste zásypu zeminou: 1,1*(1,48*2,39+15,81*2,18+27,6*1,66) | 92.2
|  |  |  | výkop na vetve D2 v mieste zásypu ŠD: 1,1*(27,04*2,02+8,46*1,54) | 74.41
|  |  |  | rozšírenie pre kanalizačné šachty na vetve D2 v mieste zásypu zeminou: 2*0,9*(2,49+2+1,73+1,66+1,54) | 16.96
|  |  |  | výkop na vetve D2-1 v mieste zásypu zeminou: 1,1*5,85*2,27 | 14.61
|  |  |  | rozšírenie pre kanalizačné šachty na vetve D2-1 v mieste zásypu zeminou: 2*0,9*2,44 | 4.39
|  |  |  | výkop na vetve D3 v mieste zásypu ŠD: 1,1*68,89*1,74 | 131.86
|  |  |  | rozšírenie pre kanalizačné šachty na vetve D3 v mieste zásypu ŠD: 2*0,9*1,79 | 3.22
|  |  |  | výkop na vetve D4 v mieste zásypu ŠD: 1,1*451,55*1,91 | 948.71
|  |  |  | rozšírenie pre kanalizačné šachty na vetve D4 v mieste zásypu ŠD: 2*0,9*1,91 | 3.44
|  |  |  | ručný výkop pre UV v mieste zásypu ŠD: 14*1,5*2,0*1,8+30*1,5*1,5*1,8 | 197.1
|  |  |  | ručný výkop pre prípojky z UV v mieste zásypu ŠD: 14*1*1,15+15*1,15*1+15,3*1,15*1+12*1,15+30 | 94.75
|  |  |  | výkop pre prípojky od drenáže v mieste zásypu ŠD: 1,0*(6,04+13,8+13,9+13,8+14,6+14,3+14,5+14,2+14,3+14,2+16,2+16,1+15,2+15,1)*2,0+1,0*2,0*56,1 | 504.68
|  |  |  | výkop pre demontáž UV v mieste zásypu ŠD: 2*2*1,53*39-3,14*0,65*0,65/4*1,8*39 | 215.4
|  |  |  | výkop pre prípojky z UV v mieste zásypu ŠD: 1*1,15*95 | 109.25
2958.37
19 |  | 01040100 |  | Konštrukcie z hornín - skládky |  | m3 | 3033.34 |  | 0
|  |  | 0104010007 | Konštrukcie z hornín - skládky tr.horniny 1-4 |  | m3 | 3033.34
|  |  |  | prebytočná zemina uložená na spoplatnenú skládku | 3033.37
20 |  | 01040402 |  | Konštrukcie z hornín - zásypy so zhutnením |  | m3 | 2418.87 |  | 0
|  |  | 0104040203 | Konštrukcie z hornín - zásypy so zhutnením, tr.horniny 4 |  | m3 | 1984.93
zásyp ŠD na vetve D1:
|  |  |  | výkop+rozšírenie | 59.16
|  |  |  | pieskové lôžko | -6.77
|  |  |  | obsyp | -17.11
|  |  |  | objem rúr: -(3,14*0,315*0,315/4*(7,57+11,03+11,21+11,21)) | -3.2
|  |  |  | objem kanalizačných šachiet: -(3,14*1,2*1,2/4*(3,04+1,55)) | -5.19
|  |  |  | betónový podklad kanal. šachiet | -0.45
26.44
zásyp ŠD na vetve D2:
|  |  |  | výkop | 74.41
|  |  |  | pieskové lôžko | -5.86
|  |  |  | obsyp | -14.81
|  |  |  | objem rúr: -(3,14*0,315*0,315/4*(27,04+8,46)) | -2.77
50.97
zásyp ŠD na vetve D3:
|  |  |  | výkop+rozšírenie | 135.08
|  |  |  | pieskové lôžko | -11.37
|  |  |  | obsyp | -28.73
|  |  |  | objem rúr: -(3,14*0,315*0,315/4*68,89) | -5.37
|  |  |  | objem kanalizačných šachiet: -(3,14*1,2*1,2/4*2,29) | -2.59
|  |  |  | betónový podklad kanal. šachiet | -0.23
86.79
zásyp ŠD na vetve D4:
|  |  |  | výkop+rozšírenie | 952.15
|  |  |  | pieskové lôžko | -74.51
|  |  |  | obsyp | -188.35
|  |  |  | objem rúr: -(3,14*0,315*0,315/4*451,55) | -35.17
|  |  |  | objem kanalizačných šachiet: -(3,14*1,2*1,2/4*2,41*9) | -24.52
|  |  |  | betónový podklad kanal. šachiet | -2.03
627.57
zásyp ŠD pre UV:
|  |  |  | výkopy | 291.85
|  |  |  | objem UV: -(26*3,14*0,65*0,65/4*1,65) | -14.23
|  |  |  | pieskové lôžko | -13.63
|  |  |  | obsyp potrubia | -41.91
|  |  |  | objem rúr: -(3,14*0,21*0,21/4*60,87+3,14*0,15*0,15/4*30) | -2.64
|  |  |  | betónový podklad pod UV | -1.66
217.78
zásyp ŠD pre prípojky od drenáže:
|  |  |  | výkop | 504.68
|  |  |  | pieskové lôžko | -37.85
|  |  |  | obsyp potrubia | -118.25
|  |  |  | objem rúr: -(3,14*0,2*0,2/4*(6,04+13,8+13,9+13,8+14,6+14,3+14,5+14,2+14,3+14,2+16,2+16,1+15,2+15,1+56,1)) | -7.92
340.66
|  |  |  | spätný zásyp starých UV ŠD: 2*2*1,53*39 | 238.68
zásyp ŠD pre prípojky z UV:
|  |  |  | výkopy | 451.97
|  |  |  | objem UV: -(3,14*0,65*0,65/4*1,8*56) | -33.43
|  |  |  | podkladná doska | -3.58
|  |  |  | pieskové lôžko | -14.25
|  |  |  | obsyp | -44.52
|  |  |  | objem rúr: -(3,14*0,2*0,2/4*95) | -2.98
353.21
|  |  |  | spolu ŠD | 1942.1
dosypávka kvalitným štrkovitým materiálom pod chodníky pre dodržanie výškového uporiadania chodníka - dodržať požadované zhutnenie:
|  |  |  | (0,450-0,320)*329,2*1,0 | 42.8
|  |  |  | spolu | 1984.9
|  |  | 0104040207 | Konštrukcie z hornín - zásypy so zhutnením, tr. horniny 1-4 |  | m3 | 433.94
zásyp zeminou na vetve D1:
|  |  |  | výkop+rozšírenie | 488.23
|  |  |  | pieskové lôžko | -35.12
|  |  |  | obsyp | -88.77
|  |  |  | objem rúr: -(3,14*0,315*0,315/4*(32,47+26,63+119,35+34,38)) | -16.58
|  |  |  | objem kanalizačných šachiet: -(3,14*1,2*1,2/4*(5,79+2,79+1,73+1,4+1,25)+2,35*1,7*2,11) | -23.08
|  |  |  | betónový podklad kanal. šachiet | -1.85
322.83
zásyp zeminou na vetve D2:
|  |  |  | výkop+rozšírenie | 109.16
|  |  |  | pieskové lôžko | -7.41
|  |  |  | obsyp | -18.72
|  |  |  | objem rúr: -(3,14*0,315*0,315/4*(1,48+15,81+27,6)) | -3.5
|  |  |  | objem kanalizačných šachiet: -(3,14*1,2*1,2/4*(2,49+2+1,73+1,66+1,54)) | -10.65
|  |  |  | betónový podklad kanal. šachiet | -1.13
67.75
zásyp zeminou na vetve D2-1:
|  |  |  | výkop+rozšírenie | 19
|  |  |  | pieskové lôžko | -0.97
|  |  |  | obsyp | -2.44
|  |  |  | objem rúr: -(3,14*0,315*0,315/4*5,85) | -0.46
|  |  |  | objem kanalizačných šachiet: -(3,14*1,2*1,2/4*2,44) | -2.76
|  |  |  | betónový podklad kanal. šachiet | -0.23
12.14
|  |  |  | spätný zásyp zeminou pre cestné panele ochrany jestvujúcej kanalizácie: 0,4*2*9*3+3*8*0,4 | 31.2
|  |  |  | spolu | 433.92
21 |  | 01040502 |  | Konštrukcie z hornín - obsypy so zhutnením |  | m3 | 563.6 |  | 0
|  |  | 0104050203 | Konštrukcie z hornín - obsypy so zhutnením, tr.horniny 4 |  | m3 | 563.6
|  |  |  | obsyp na vetve D1 v mieste zásypu zeminou: 1,1*(32,47+26,63+119,35+34,38)*0,45-3,14*0,315*0,315/4*(32,47+26,63+119,35+34,38) | 88.77
|  |  |  | obsyp na vetve D1 v mieste zásypu ŠD: 1,1*(7,57+11,03+11,21+11,21)*0,45-3,14*0,315*0,315/4*(7,57+11,03+11,21+11,21) | 17.11
|  |  |  | obsyp na vetve D2 v mieste zásypu zeminou: 1,1*(1,48+15,81+27,6)*0,45-3,14*0,315*0,315/4*(1,48+15,81+27,6) | 18.72
|  |  |  | obsyp na vetve D2 v mieste zásypu ŠD: 1,1*(27,04+8,46)*0,45-3,14*0,315*0,315/4*(27,04+8,46) | 14.81
|  |  |  | obsyp na vetve D2-1 v mieste zásypu zeminou: 1,1*5,85*0,45-3,14*0,315*0,315/4*5,85 | 2.44
|  |  |  | obsyp na vetve D3 v mieste zásypu ŠD: 1,1*68,89*0,45-3,14*0,315*0,315/4*68,89 | 28.73
|  |  |  | obsyp na vetve D4 v mieste zásypu ŠD: 1,1*451,55*0,45-3,14*0,315*0,315/4*451,55 | 188.35
|  |  |  | obsyp pre UV v mieste zásypu ŠD: 1,0*60,87*0,51+ 1,0*30*0,45-3,14*0,21*0,21/4*60,87-3,14*0,15*0,15/4*30 | 41.91
|  |  |  | obsyp pre prípojky od drenáže v mieste zásypu ŠD: 1,0*(6,04+13,8+13,9+13,8+14,6+14,3+14,5+14,2+14,3+14,2+16,2+16,1+15,2+15,1+56,1)*0,5-3,14*0,2*0,2/4*(6,04+13,8+13,9+13,8+14,6+14,3+14,5+14,2+14,3+14,2+16,2+16,1+15,2+15,1+56,1) | 118.25
|  |  |  | obsyp pre prípojky z UV v mieste zásypu ŠD: 1,0*95*0,5-3,14*0,2*0,2/4*95 | 44.52
563.61
22 |  | 01060202 |  | Premiestnenie vodorovné do 1 000 m |  | m3 | 867.88 |  | 0
|  |  | 0106020201 | Premiestnenie výkopku resp. rúbaniny, vodorovné do 1 000 m, tr. horniny 1-4 |  | m3 | 867.88
|  |  |  | spätný zásyp (tam a späť) | 867.84
23 |  | 01060204 |  | Premiestnenie vodorovné nad 3 000 m |  | m3 | 3033.34 |  | 0
|  |  | 0106020401 | Premiestnenie výkopku resp. rúbaniny, vodorovné nad 3 000 m, tr. horniny 1-4 |  | m3 | 3033.34
prebytočná zemina na spoplatnenú skládku:
|  |  |  | výkopy | 3467.29
|  |  |  | zásyp | -433.92
3033.37
24 |  | 01060700 |  | Premiestnenie nakladanie, prekladanie, vykladanie |  | m3 | 433.94 |  | 0
|  |  | 0106070007 | Premiestnenie výkopku resp. rúbaniny, nakladanie, prekladanie, vykladanie tr. horniny 1-4 |  | m3 | 433.94
|  |  |  | spätný zásyp z medziskládky | 433.92
25 |  | 01070101 |  | Paženie, resp.zaistenie výrubu v podzemí vykopávok príložné |  | m2 | 6006.15 |  | 0
|  |  | 0107010100 | Paženie, resp.zaistenie výrubu v podzemí vykopávok príložné, z dielcov bez ohľadu na materiál |  | m2 | 6006.15
|  |  |  | zriadenie/odstránenie: (2*(253,85*2,77+80,68*2,00+5,85*2,47+68,89*2,24+196,24*2+1,9*9+2,5*8+451,55*2,41+95*1,15))+((2+2)*2*56*1,53) | 6006.15
26 |  | 01080101 |  | Povrchové úpravy terénu, úprava pláne so zhutnením v zárezoch |  | m2 | 108 |  | 0
|  |  | 0108010101 | Povrchové úpravy terénu, úprava pláne so zhutnením v zárezoch, tr.horniny 1-4 |  | m2 | 108
108
| 45.23.13 |  |  | Práce na stavbe miestnych potrubných vedení vody a kanalizácie
27 |  | 11200101 |  | Podkladné konštrukcie, podkladné vrstvy, z betónu prostého |  | m3 | 11.15 |  | 0
|  |  | 1120010103 | Podkladné konštrukcie, podkladné vrstvy z betónu prostého, tr. C 12/15 (B 15) |  | m3 | 11.15
|  |  |  | betónový podklad pod kanalizačné šachty na vetve D1 v mieste zásypu zeminou: 1,5*1,5*0,1*5+2,55*1,9*0,15 | 1.85
|  |  |  | betónový podklad pod kanalizačné šachty na vetve D1 v mieste zásypu ŠD: 1,5*1,5*0,1*2 | 0.45
|  |  |  | betónový podklad pod kanalizačné šachty na vetve D2 v mieste zásypu zeminou: 1,5*1,5*0,1*5 | 1.13
|  |  |  | betónový podklad pod kanalizačné šachty na vetve D2-1 v mieste zásypu zeminou: 1,5*1,5*0,1*1 | 0.23
|  |  |  | betónový podklad pod kanalizačné šachty na vetve D3 v mieste zásypu ŠD: 1,5*1,5*0,1*1 | 0.23
|  |  |  | betónový podklad pod kanalizačné šachty na vetve D4 v mieste zásypu ŠD: 1,5*1,5*0,1*9 | 2.03
|  |  |  | betónový podklad pod UV: 0,8*0,8*0,1*56 | 3.58
|  |  |  | betónový podklad pod UV pre prípojky: 0,8*0,8*0,1*26 | 1.66
11.16
28 |  | 11200111 |  | Podkladné konštrukcie, podkladné vrstvy, debnenie tradičné |  | m2 | 41.38 |  | 0
|  |  | 1120011101 | Podkladné konštrukcie, podkladné vrstvy, debnenie tradičné drevené |  | m2 | 41.38
|  |  |  | debnenie pre betónový podklad pod kanalizačné šachty na vetve D1 v mieste zásypu zeminou: (1,5+1,5)*0,1*5*2+(2,55+1,9)*0,15*2 | 4.34
|  |  |  | debnenie pre betónový podklad pod kanalizačné šachty na vetve D1 v mieste zásypu ŠD: (1,5+1,5)*0,1*2*2 | 1.2
|  |  |  | debnenie pre betónový podklad pod kanalizačné šachty na vetve D2 v mieste zásypu zeminou: (1,5+1,5)*0,1*5*2 | 3
|  |  |  | debnenie pre betónový podklad pod kanalizačné šachty na vetve D2-1 v mieste zásypu zeminou: (1,5+1,5)*0,1*1*2 | 0.6
|  |  |  | debnenie pre betónový podklad pod kanalizačné šachty na vetve D3 v mieste zásypu ŠD: (1,5+1,5)*0,1*1*2 | 0.6
|  |  |  | debnenie pre betónový podklad pod kanalizačné šachty na vetve D4 v mieste zásypu ŠD: (1,5+1,5)*0,1*9*2 | 5.4
|  |  |  | debnenie pre betónový podklad pre UV: (0,8+0,8)*0,1*2*56 | 17.92
|  |  |  | debnenie pre betónový podklad pre UV pre prípojky: (0,8+0,8)*0,1*2*26 | 8.32
41.38
29 |  | 27030421 |  | Kanalizácie, rúry plastové, PE, PP |  | m | 1299.03 |  | 0
|  |  | 2703042103 | Kanalizácie, rúry plastové, PE, PP DN 150 |  | m | 30
|  |  |  | potrubie DN150 + výstražná fólia | 30
|  |  | 2703042104 | Kanalizácie, rúry plastové, PE, PP DN 200 |  | m | 408.21
|  |  |  | potrubie DN200: 14,94+15,31+30,62+196,24+56,1+95 - s výstražnou fóliou | 408.21
|  |  | 2703042106 | Kanalizácie, rúry plastové, PE, PP DN 300 |  | m | 860.82
|  |  |  | potrubie DN300: 253,85+80,68+5,85+68,89+451,55 - s výstražnou fóliou | 860.82
30 |  | 27030424 |  | Kanalizácie, rúry plastové, tvarovky z PVC |  | ks | 15 |  | 0
|  |  | 2703042406 | Kanalizácie, rúry plastové, tvarovky z PVC DN 300 |  | ks | 15
|  |  |  | odbočka DN300/200 | 15
31 |  | 27030644 |  | Kanalizácie, rúry betónové, útesy |  | ks | 6 |  | 0
|  |  | 2703064405 | Kanalizácie, rúry betónové, útesy DN 300 |  | ks | 6
|  |  |  | napoj. prípojky útesom do jestv. bet. kanal. DN300 | 6
32 |  | 27031170 |  | Kanalizácie, ostatné konštrukcie, šachty armatúrne |  | ks | 1 |  | 0
|  |  | 2703117001 | Kanalizácie, ostatné konštrukcie, šachty armatúrne z betónových dielcov |  | ks | 1
|  |  |  | vodomerná šachta prefabrikovaná 1,4x2,05x1,8 upravená na sútokovú šachtu komplet so vstupným komínom | 1
33 |  | 27031171 |  | Kanalizácie, ostatné konštrukcie, šachty a spádoviská kanalizačné |  | ks | 23 |  | 0
|  |  | 2703117101 | Kanalizácie, ostatné konštrukcie, šachty a spádoviská kanalizačné z betónových dielcov |  | ks | 23
|  |  |  | kanalizačná šachta pre potrubie DN300 komplet aj s prípadnou dobetonávkou | 23
34 |  | 27031172 |  | Kanalizácie, ostatné konštrukcie, vpusty kanalizačné |  | ks | 82 |  | 0
|  |  | 2703117201 | Kanalizácie, ostatné konštrukcie, vpusty kanalizačné z betónových dielcov |  | ks | 82
|  |  |  | uličný vpust komplet aj kalovým košom | 82
35 |  | 27031174 |  | Kanalizácie, ostatné konštrukcie, armatúry |  | ks | 1 |  | 0
|  |  | 2703117405 | Kanalizácie, ostatné konštrukcie, armatúry - spätná klapky |  | ks | 1
|  |  |  | spätná klapka DN300 | 1
36 |  | 27031175 |  | Kanalizácie, ostatné konštrukcie, skúšky tesnosti |  | m | 1299.03 |  | 0
|  |  | 2703117501 | Kanalizácie, ostatné konštrukcie, skúšky tesnosti vodou |  | m | 1299.03
1299.03
37 |  | 27031176 |  | Kanalizácie, ostatné konštrukcie, doplnky |  | ks | 105 |  | 0
|  |  | 2703117601 | Kanalizácie, ostatné konštrukcie, doplnky - poklopy |  | ks | 23
|  |  |  | kompozitný poklop pre kanalizačné šachty | 23
|  |  | 2703117602 | Kanalizácie, ostatné konštrukcie, doplnky - mreže |  | ks | 82
|  |  |  | mreže pre UV | 82
38 |  | 27201391 |  | Podkladné konštrukcie pod potrubie, šachty, stoky atď., štrkopieskom |  | m3 | 207.72 |  | 0
|  |  |  | pieskové lôžko na vetve D1 v mieste zásypu zeminou: 1,1*0,15*(32,47+26,63+119,35+34,38) | 35.12
|  |  |  | pieskové lôžko na vetve D1 v mieste zásypu ŠD: 1,1*0,15*(7,57+11,03+11,21+11,21) | 6.77
|  |  |  | pieskové lôžko na vetve D2 v mieste zásypu zeminou: 1,1*0,15*(1,48+15,81+27,6) | 7.41
|  |  |  | pieskové lôžko na vetve D2 v mieste zásypu ŠD: 1,1*0,15*(27,04+8,46) | 5.86
|  |  |  | pieskové lôžko na vetve D2-1 v mieste zásypu zeminou: 1,1*0,15*5,85 | 0.97
|  |  |  | pieskové lôžko na vetve D3 v mieste zásypu ŠD: 1,1*0,15*68,89 | 11.37
|  |  |  | pieskové lôžko na vetve D4 v mieste zásypu ŠD: 1,1*0,15*451,55 | 74.51
|  |  |  | pieskové lôžko pre UV v mieste zásypu ŠD: 1,0*0,15*60,87+1,0*0,15*30,0 | 13.63
|  |  |  | pieskové lôžko pre prípojky od drenáže v mieste zásypu ŠD: 1,0*(6,04+13,8+13,9+13,8+14,6+14,3+14,5+14,2+14,3+14,2+16,2+16,1+15,2+15,1)*0,15++1,0*0,15*56,1 | 37.85
|  |  |  | pieskové lôžko pre prípojky z UV: 1,0*0,15*95 | 14.25
207.74
| 45.23.32 |  |  | Práce na vrchnej stavbe diaľníc, ciest, ulíc, chodníkov a nekrytých parkovísk
39 |  | 22030640 |  | Podkladné a krycie vrstvy z asfaltových zmesí, bitúmenové vrstvy, asfaltový betón |  | m3 | 16.36 |  | 0
|  |  | 2203064001 | Podkladné a krycie vrstvy z asfaltových zmesí, bitúmenové vrstvy, asfaltový betón triedy I |  | m3 | 16.36
|  |  |  | AC 22 L hr. 70mm na vozovke: 0,07*1*124,50 | 8.72
|  |  |  | AC 22 L hr. 70mm pretlátovanie okolo UV: 0,07*14*7,8 | 7.64
16.36
40 |  | 22040145 |  | Kryty dláždené,chodníkov komunikácií,rigolov, prefabrikované panely cestné |  | m2 | 108 |  | 0
|  |  | 2204014501 | Kryty dláždené,chodníkov komunikácií,rigolov, prefabrikované panely cestné zo železobetónu |  | m2 | 108
|  |  |  | dočasné cestné panele: 5*2*3 | 30
|  |  |  | trvalé cestné panele: 13*2*3 | 78
108
41 |  | 22040317 |  | Kryty dláždené,chodníkov komunikácií,rigolov z dlaždíc betónových |  | m2 | 329.2 |  | 0
|  |  |  | betónová dlažba s brokovaným povrchom veľkosti 400x200 mm hr. 80mm vrátane podkladu z drveného kameniva fr. 4/8: 1*329,2 | 329.2
| 45.23.33 |  |  | Práce na spodnej stavby diaľnic, ciest, ulíc a chodníkov a nekrytých parkovísk
42 |  | 22010102 |  | Podkladné a krycie vrstvy bez spojiva nestmelené, štrkopiesok |  | m3 | 28.5 |  | 0
podsyp cestných panelov v mieste ochrany jestvujúcej kanalizácie ŠP fr. do 22mm:
|  |  |  | 0,35*2*9*3+0,4*3*8 | 28.5
43 |  | 22010104 |  | Podkladné a krycie vrstvy bez spojiva nestmelené, štrkodrva |  | m3 | 103.62 |  | 0
|  |  |  | ŠD 0/31,5 Gc hr. 200mm na chodníku: 0,2*1*329,20 | 65.84
|  |  |  | UM ŠD; 0/31,5 Gc hr. 250mm na vozovke: 0,25*1*124,50 | 31.13
|  |  |  | UM ŠD; 0/31,5 Gc hr. 250mm preplátovanie okolo UV: 14*0,25*1,9 | 6.65
103.62
44 |  | 22020212 |  | Podkladné a krycie vrstvy s hydraulickým spojivom, stabilizované z miešacieho centra zmesou spojív |  | m3 | 184.45 |  | 0
|  |  |  | CBGM C5/6 0/31,5 hr. 200mm na vozovke: 0,2*1*124,50 | 24.9
|  |  |  | CBGM C5/6 0/31,5 hr. 200mm preplátovanie okolo UV: 0,2*14*4,3 | 12.04
|  |  |  | CBGM C5/6 0/31,5 hr. 200mm na vozovke: 0,27*2*2*39 | 42.12
|  |  |  | CBGM C5/6 0/31,5 hr. 200mm na vozovke: 0,27*(2*2-0,65*0,65)*56+0,27*2*95 | 105.39
184.45
45 |  | 22030329 |  | Podkladné a krycie vrstvy z asfaltových zmesí, bitúmenové postreky, nátery,posypy infiltračný postrek |  | m2 | 184.7 |  | 0
|  |  | 2203032902 | Podkladné a krycie vrstvy z asfaltových zmesí, bitúmenové postreky, nátery,posypy infiltračný postrek z modifikovaného asfaltu |  | m2 | 184.7
|  |  |  | PI, PMB 0,8 kg/m2 na vozovke: 1*124,50 | 124.5
|  |  |  | PI, PMB 0,8 kg/m2 preplátovanie okolo UV: 14*4,3 | 60.2
184.7
|  |  |  | Cena celkom v Eur bez DPH za SO 523 |  |  |  |  | 0

## 590
ČASŤ STAVBY : |  |  |  | SO 590 Čerpacia stanica pod mostom Bajkalská
KS: |  |  |  | 2223
POLOŽKA |  |  |  | VÝKAZ VÝMER |  | M.J. | MNOŽ. | J.C. bez DPH (Eur) | Cena celková bez DPH (Eur)
Č. | KÓD CPV | KÓD SP | KÓD SPP
| 45.00.00 |  |  | VŠEOBECNÉ POLOŽKY V PROCESE OBSTARÁVANIA STAVIEB
1 |  | 00010403 |  | Zmluvné požiadavky poplatky za skládky zeminy |  | m3 | 1921.59 |  | 0
|  |  |  | z pol.č.01060204 | 1921.59
| 45.11.20 |  |  | Výkopové zemné práce a presun zemín
2 |  | 01010305 |  | Pripravné práce, čerpanie vody potrubím |  | hod | 200 |  | 0
|  |  | 0101030502 | Pripravné práce, čerpanie vody potrubím do 1000 l/min |  | hod | 200
čerpanie cca 1 mesiac/10 hod. denne
|  |  |  | 20*10 | 200
3 |  | 01010401 |  | Pripravné práce, odvedenie vody potrubím alebo žľabmi na povrchu |  | m | 100 |  | 0
|  |  | 0101040101 | Pripravné práce, odvedenie vody potrubím alebo žľabmi na povrchu do 100 mm |  | m | 100
|  |  |  | na vzdialenosť 100 m: 100 | 100
4 |  | 01020101 |  | Odkopávky a prekopávky humóznej vrstvy ornice |  | m3 | 92.84 |  | 0
|  |  | 0102010101 | Odkopávky a prekopávky humóznej vrstvy ornice tr. horniny 1-2 |  | m3 | 92.84
odstránenie ornice hr.300 mm
|  |  |  | 0,3*(16,5*17,08+2,2*12,56) | 92.84
5 |  | 01030101 |  | Hĺbené vykopávky jám zapažených |  | m3 | 1921.59 |  | 0
|  |  | 0103010107 | Hĺbené vykopávky jám zapažených, tr. horniny 1-4 |  | m3 | 1921.59
pomocná čerpacia šachta DN 500
|  |  |  | 3,14*0,25*0,25*(126,1-125,1) | 0.2
čerpacia šachta
|  |  |  | 1,8*3,1*(126,6-126,1) | 2.79
detenčná nádrž
|  |  |  | (132,8-126,6)*(16,5*17,08+2,2*12,56) | 1918.6
1921.59
6 |  | 01040100 |  | Konštrukcie z hornín - skládky |  | m3 | 2014.43 |  | 0
|  |  | 0104010007 | Konštrukcie z hornín - skládky tr.horniny 1-4 |  | m3 | 2014.43
|  |  |  | uskladnenie prebytočnej zeminy: pol.č.01060204 | 1921.59
|  |  |  | odstránenie ornice hr.300 mm - uloženie ornice na medziskládke | 92.84
|  |  |  | spolu | 2014.43
7 |  | 01040302 |  | Konštrukcie z hornín - prechodové vrstvy so zhutnením |  | m3 | 13.23 |  | 0
|  |  | 0104030205 | Konštrukcie z hornín - prechodové vrstvy so zhutnením zo sypanín kamenistých a balvanitých |  | m3 | 13.23
P1 - nakupovaný hrubozrnný štrk so zhutnením podľa PD
|  |  |  | 0,05*(15,36*15,88+2,2*7,98+1,78*1,78) | 13.23
8 |  | 01040502 |  | Konštrukcie z hornín - obsypy so zhutnením |  | m3 | 1029.78 |  | 0
|  |  | 0104040203 | Konštrukcie z hornín - zásypy so zhutnením, tr.horniny 4 |  | m3 | 1029.78
obsyp a zásyp z nakupovaného hrubozrnného štrku so zhutnením
|  |  |  | výkop: 1921,59 | 1921.59
|  |  |  | objem čerpacej šachty: -6,1*3,14*0,9*0,9 | -15.51
|  |  |  | objem detenčnej nádrže: -3,2*(17,48*7,38+7,38*15,28) | -773.66
|  |  |  | objem kontrolných šácht 6ks: -6*2,3*3,14*0,6*0,6 | -15.6
|  |  |  | objem zákl. dosky, podkl. betónu a násypu: -(60,58+13,23+13,23) | -87.04
1029.78
9 |  | 01060201 |  | Premiestnenie, vodorovné do 100 m |  | m3 | 92.84 |  | 0
|  |  | 0106020101 | Premiestnenie výkopku resp. rúbaniny, vodorovné do 100 m, tr. horniny 1-4 |  | m3 | 92.84
odstránenie ornice a premiestnenie do 100 m
|  |  |  | 0,3*(16,5*17,08+2,2*12,56) | 92.84
10 |  | 01060204 |  | Premiestnenie vodorovné nad 3 000 m |  | m3 | 1921.59 |  | 0
|  |  | 0106020401 | Premiestnenie výkopku resp. rúbaniny, vodorovné nad 3 000 m, tr. horniny 1-4 |  | m3 | 1921.59
odvoz prebytočnej zeminy na spoplatnenú skládku
|  |  |  | pol.č.01030101: 1921,59 | 1921.59
11 |  | 01060600 |  | Premiestnenie prehodením |  | m3 | 92.84 |  | 0
|  |  | 0106060001 | Premiestnenie výkopku resp. rúbaniny, prehodením tr. horniny 1-4 |  | m3 | 92.84
|  |  |  | ošetrenie ornice | 92.84
12 |  | 01080202 |  | Povrchové úpravy terénu, úprava pláne bez zhutnenia v násypoch |  | m2 | 327.72 |  | 0
|  |  | 0108020201 | Povrchové úpravy terénu, úprava pláne bez zhutnenia v násypoch, tr.horniny 1-4 |  | m2 | 327.72
terénne úpravy v mieste čerpacej šachty
|  |  |  | plocha výkopu - m2: 332,50 | 332.5
|  |  |  | odpočet zákrytových dosiek a poklopov: -(3,14*0,75*0,75+3,14*0,4*0,4*6) | -4.78
327.72
| 45.11.23 |  |  | Vyplňovanie a rekultivačné práce
13 |  | 01060201 |  | Premiestnenie vodorovné do 100 m |  | m3 | 92.84 |  | 0
|  |  | 0106020101 | Premiestnenie výkopku resp. rúbaniny, vodorovné do 100 m, tr. horniny 1-4 |  | m3 | 92.84
|  |  |  | dovoz ornice z medziskládky | 92.84
14 |  | 01060700 |  | Premiestnenie - nakladanie, prekladanie, vykladanie |  | m3 | 92.84 |  | 0
|  |  | 0106070007 | Premiestnenie výkopku resp. rúbaniny - nakladanie, prekladanie, vykladanie, tr. horniny 1-4 |  | m3 | 92.84
|  |  |  | nakladanie ornice na medziskládke pre spätné zahumusovanie | 92.84
15 |  | 01080501 |  | Povrchové úpravy terénu, úpravy povrchov rozprestretím ornice |  | m2 | 371.36 |  | 0
|  |  | 0108050101 | Povrchové úpravy terénu, úpravy povrchov rozprestretím ornice na rovine |  | m2 | 371.36
rozprestretie ornice na cca 250 mm
|  |  |  | 92,84/0,25 | 371.36
16 |  | 01080502 |  | Povrchové úpravy terénu, úpravy povrchov založením trávnika ručne |  | m2 | 371.36 |  | 0
|  |  | 0108050203 | Povrchové úpravy terénu, úpravy povrchov založením trávnika ručne, parkového |  | m2 | 371.36
|  |  |  | ručné zatrávnenie | 371.36
17 |  | 01080811 |  | Povrchové úpravy terénu, sadenie, presádzanie, ošetrovanie, ochrana trávnika |  | m2 | 371.36 |  | 0
|  |  | 0108081101 | Povrchové úpravy terénu, sadenie, presádzanie, ošetrovanie, ochrana trávnika v rovine |  | m2 | 371.36
|  |  |  | ošetrenie trávnika | 371.36
| 45.23.13 |  |  | Práce na stavbe miestnych potrubných vedení vody a kanalizácie
18 |  | 11200101 |  | Podkladné konštrukcie, podkladné vrstvy, z betónu prostého |  | m3 | 13.23 |  | 0
|  |  | 1120010106 | Podkladné konštrukcie, podkladné vrstvy z betónu prostého, tr. C 25/30 (B 30) |  | m3 | 13.23
podkl. betón hr.50 mm
|  |  |  | 0,05*(15,36*15,88+2,2*7,98+1,78*1,78) | 13.23
19 |  | 11200302 |  | Podkladné konštrukcie, dosky, bloky, sedlá, z betónu železového |  | m3 | 60.58 |  | 0
|  |  | 1120030206 | Podkladné konštrukcie, dosky, bloky, sedlá z betónu železového, tr. C 25/30 (B 30) |  | m3 | 60.58
zákl. doska hr.200 mm
|  |  |  | 0,2*(15,36*15,88+2,2*7,98) | 52.29
steny hr.300 mm,hr.200 mm
|  |  |  | 0,4*0,3*(18,08+14,76+15,88+4,19+1,41+2,2+7,38) | 7.67
|  |  |  | 0,4*0,2*1,78 | 0.14
zákl. doska hr.150 mm
|  |  |  | 0,15*1,78*1,78 | 0.48
60.58
20 |  | 11200311 |  | Podkladné konštrukcie, dosky, bloky, sedlá, debnenie tradičné |  | m2 | 67.68 |  | 0
|  |  | 1120031101 | Podkladné konštrukcie, dosky, bloky, sedlá, debnenie tradičné drevené |  | m2 | 67.68
zákl. doska hr.200 mm
|  |  |  | 0,2*(18,08+15,36+15,88+7,38+2,2+7,98) | 13.38
steny hr.300 mm,hr.200 mm
|  |  |  | 0,4*(18,08+15,36+15,88+4,49+1,11+2,2+7,98)*2 | 52.08
|  |  |  | 0,4*1,78*2 | 1.42
zákl. doska hr.150 mm
|  |  |  | 0,15*1,78*3 | 0.8
67.68
21 |  | 11200321 |  | Podkladné konštrukcie, dosky, bloky, sedlá, výstuž z betonárskej ocele |  | t | 4.2 |  | 0
|  |  | 1120032106 | Podkladné konštrukcie, dosky, bloky, sedlá, výstuž z betonárskej ocele 10505 |  | t | 0.28
vystuženie - po obvode prúty tvaru U
|  |  |  | 280/1000 | 0.28
|  |  | 1120032107 | Podkladné konštrukcie, dosky, bloky, sedlá, výstuž z betonárskej ocele zo zváraných sietí |  | t | 3.92
vystuženie - KARI 8/8-150/150 , 2x
|  |  |  | KY50 120 ks: 120*32,69/1000 | 3.92
22 |  | 27031170 |  | Kanalizácie, ostatné konštrukcie, šachty armatúrne |  | ks | 1 |  | 0
|  |  | 2703117001 | Kanalizácie, ostatné konštrukcie, šachty armatúrne z betónových dielcov |  | ks | 1
čerpacia šachta:
|  |  |  | pol.č.8 - prefa dno šachty podľa PD: 1 ks; pol.č.9 - prefa skruž v.1000 mm podľa PD: 4 ks; pol.č.10 - prefa skruž v.500 mm podľa PD: 1 ks; pol.č.11 - zákrytová doska podľa PD: 1 ks - komplet prevedenie | 1
23 |  | 27031173 |  | Kanalizácie, ostatné konštrukcie, odlučovače a nádrže |  | ks | 1 |  | 0
|  |  | 2703117301 | Kanalizácie, ostatné konštrukcie, odlučovače a nádrže z betónových dielcov |  | ks | 1
podzemná rámová nádrž , prefa / typ podľa PD vrátane vstupných komínov:
|  |  |  | pol.č.1 - prefa koncový diel podľa PD: 4 ks; pol.č.2 - priebežný diel podľa PD: 5+6=11 ks; pol.č.3 - šachtová skruž podľa PD: 2*6=12 ks; pol.č.4 - šachový kónus podľa PD: 1*6=6 ks; pol.č.5 - vyrovnávací prstenec podľa PD: 1*6=6 ks; pol.č.7 - vyrovnávací prstenec podľa PD: 1*6=6 ks - prevedenie komplet vrátane stupadiel s protišmykovou úpravou | 1
24 |  | 27031176 |  | Kanalizácie, ostatné konštrukcie, doplnky |  | ks | 7 |  | 0
|  |  | 2703117601 | Kanalizácie, ostatné konštrukcie, doplnky - poklopy |  | ks | 7
|  |  |  | poklop na kontrolné šachty - parametre podľa PD: 1*6 | 6
|  |  |  | poklop na čerpaciu šachtu - parametre podľa PD: 1 | 1
7
| 45.26.14 |  |  | Izolačné práce proti vode
25 |  | 61010101 |  | Izolácie proti vode a zemnej vlhkosti, bežných konštrukcií náterivami a tmelmi |  | m2 | 781.22 |  | 0
|  |  | 6101010101 | Izolácie proti vode a zemnej vlhkosti, bežných konštrukcií náterivami a tmelmi na ploche vodorovnej |  | m2 | 479.93
tekutá izolácia podľa PD
detenčná nádrž - doska
|  |  |  | 14,76*15,28+2,2*7,38 | 241.77
detenčná nádrž - strop
|  |  |  | 14,76*15,28+2,2*7,38-3,14*0,6*0,6*6 | 234.99
čerpacia šachta
|  |  |  | 1,78*1,78 | 3.17
479.93
|  |  | 6101010102 | Izolácie proti vode a zemnej vlhkosti, bežných konštrukcií náterivami a tmelmi na ploche zvislej |  | m2 | 301.29
tekutá izolácia podľa PD
detenčná nádrž - steny
|  |  |  | 3,2*(17,48*2+14,76*2) | 206.34
detenčná nádrž - kontrolné šachty 6 ks
|  |  |  | 2,6*2*3,14*0,6*6 | 58.78
čerpacia šachta - steny
|  |  |  | 6,4*2*3,14*0,9 | 36.17
301.29
26 |  | 61010105 |  | Izolácie proti vode a zemnej vlhkosti, bežných konštrukcií ochrannými a podkladnými textíliami |  | m2 | 536.28 |  | 0
|  |  | 6101010501 | Izolácie proti vode a zemnej vlhkosti, bežných konštrukcií ochrannými a podkladnými textíliami na ploche vodorovnej |  | m2 | 234.99
ochranná geotextília 300g/m2 podľa PD
detenčná nádrž - strop
|  |  |  | 14,76*15,28+2,2*7,38-3,14*0,6*0,6*6 | 234.99
|  |  | 6101010502 | Izolácie proti vode a zemnej vlhkosti, bežných konštrukcií ochrannými a podkladnými textíliami na ploche zvislej |  | m2 | 301.29
ochranná geotextília 300g/m2 podľa PD
detenčná nádrž - steny
|  |  |  | 3,2*(17,48*2+14,76*2) | 206.34
detenčná nádrž - kontrolné šachty 6 ks
|  |  |  | 2,6*2*3,14*0,6*6 | 58.78
čerpacia šachta - steny
|  |  |  | 6,4*2*3,14*0,9 | 36.17
301.29
27 |  | 61010201 |  | Izolácie proti vode a zemnej vlhkosti, nádrží, bazénov náterivami a tmelmi |  | m2 | 796.1 |  | 0
kryštalická hydroizolácia, 2 vrstvy podľa PD
detenčná nádrž - podlaha+strop
|  |  |  | 7,1*17,2+7,1*15,0 | 228.62
|  |  |  | 7,1*17,2+7,1*15,0-6*3,14*0,5*0,5 | 223.91
detenčná nádrž - steny
|  |  |  | 2,8*(17,2*2+7,1*2+15,0*2+7,1*2) | 259.84
|  |  |  | 6*2,8*2*3,14*0,5 | 52.75
čerpacia šachta - podlaha
|  |  |  | 1,5*1,5 | 2.25
čerpacia šachta - steny
|  |  |  | 6,1*2*3,14*0,75 | 28.73
796.1
| 45.26.22 |  |  | Základové práce a vŕtanie vodných studní
28 |  | 02050132 |  | Steny štetovnicové baranené, z kovových dielcov |  | m2 | 963.3 |  | 0
|  |  | 0205013202 | Steny štetovnicové baranené, z kovových dielcov, hĺ. nad 10 m |  | m2 | 963.3
dočasné štetovnice dĺ.13 m
|  |  |  | 13*(19,9+17,15+17,7+4,0+2,2+13,15) | 963.3
29 |  | 02050432 |  | Steny - odstránenie štetovníc z kovových dielcov |  | m2 | 963.3 |  | 0
|  |  | 0205043201 | Steny - odstránenie štetovníc z kovových dielcov vytiahnutím |  | m2 | 963.3
dočasné štetovnice dĺ.13 m
|  |  |  | 13*(19,9+17,15+17,7+4,0+2,2+13,15) | 963.3
| 45.31.12 |  |  | Elektroinštalačné práce v neobytných budovách
30 |  | 91010201 |  | Úložný materiál - rúrky elektroinšt., ulož. voľne, ohybné |  | m | 10 |  | 0
|  |  | 9101020101 | Úložný materiál - rúrky elektroinšt., ulož. voľne, ohybné plastové |  | m | 10
elektroinštalácia:
|  |  |  | PVC rúrka ohybná 750N - D20 mm vr. upevnenia | 5
|  |  |  | PVC rúrka ohybná 750N - D29 mm vr. upevnenia | 5
10
31 |  | 91080101 |  | Káble Cu - NN silové |  | m | 15 |  | 0
|  |  | 9108010102 | Káble Cu - NN silové ulož. pevne |  | m | 15
elektroinštalácia:
|  |  |  | CYKY-J 3x1.5 | 10
|  |  |  | CYKY-J 5x4 | 5
15
32 |  | 91100111 |  | Káblové súbory, ukončenie vodičov - NN ukonč. celoplastových káblov |  | ks | 4 |  | 0
|  |  | 9110011106 | Káblové súbory, ukončenie vodičov - NN ukonč. celoplastových káblov záklopkami |  | ks | 4
elektroinštalácia:
|  |  |  | ukončenie do 5x4 mm2 | 4
33 |  | 91190102 |  | Rozvádzače - NN rozvodnice |  | ks | 1 |  | 0
|  |  | 9119010201 | Rozvádzače - NN rozvodnice silové, prúd striedavý |  | ks | 1
elektroinštalácia:
|  |  |  | RČS - plastový pilierový rozvádzač, 800x1415x245 mm so zemným dielom, podľa schémy zapojenia | 1
34 |  | 91200203 |  | Svietidlá a osvetľovacie zariadenia - svietidlá priemyselné |  | ks | 1 |  | 0
|  |  | 9120020304 | Svietidlá a osvetľovacie zariadenia - svietidlá priemyselné LED diódy |  | ks | 1
elektroinštalácia:
|  |  |  | A - svietidlo LED nástenné, 20W/2500lm, IP65 | 1
35 |  | 91220701 |  | Uzemňovacie a bleskozvodné vedenia - svorky pre vedenia nadzemné |  | ks | 1 |  | 0
|  |  | 9122070101 | Uzemňovacie a bleskozvodné vedenia - svorky pre vedenia nadzemné FeZn |  | ks | 1
elektroinštalácia:
|  |  |  | EP - svorka ekvipotenciálového pospájania | 1
36 |  | 91221001 |  | Uzemňovacie a bleskozvodné vedenia - vedenia v zemi FeZn |  | m | 35 |  | 0
|  |  | 9122100102 | Uzemňovacie a bleskozvodné vedenia - vedenia v zemi FeZn drôtové |  | m | 5
elektroinštalácia:
|  |  |  | FeZn D10mm | 5
|  |  | 9122100103 | Uzemňovacie a bleskozvodné vedenia - vedenia v zemi FeZn pásové |  | m | 30
elektroinštalácia:
|  |  |  | FeZn 30x4mm | 30
37 |  | 91220702 |  | Uzemňovacie a bleskozvodné vedenia - svorky pre vedenia v zemi |  | ks | 5 |  | 0
|  |  | 9122070201 | Uzemňovacie a bleskozvodné vedenia - svorky pre vedenia v zemi FeZn |  | ks | 5
elektroinštalácia:
|  |  |  | svorka univerzálna | 5
38 |  | 91221102 |  | Uzemňovacie a bleskozvodné vedenia - ochranné pospájanie vodiče Cu izolované |  | m | 20 |  | 0
|  |  | 9122110203 | Uzemňovacie a bleskozvodné vedenia - ochranné pospájanie vodiče Cu izolované ulož. pevne |  | m | 20
elektroinštalácia:
|  |  |  | CY-6 | 20
| 45.31.40 |  |  | Inštalovanie telekomunikačných zariadení
39 |  | 92040905 |  | Slaboprúdové rozvody (vnútorné inštalácie) - káble Cu tienené, informačnej techniky |  | m | 13 |  | 0
|  |  | 9204090501 | Slaboprúdové rozvody (vnútorné inštalácie) - káble Cu tienené, informačnej techniky ulož. voľne |  | m | 3
kabeláž k technologickému celku
Patchkábel FO E9/125 SM LC-LC- Duplex 1m - 1 ks
Patchkábel/s KEL CAT5E 1,5m PVC (rôzne farby) - 1 ks
Patchkábel/s KEL CAT 5E 0,5m PVC - 1 ks
3
|  |  | 9204090504 | Slaboprúdové rozvody (vnútorné inštalácie) - káble Cu tienené, informačnej techniky ulož. pevne |  | m | 10
kabeláž k technologickému celku
|  |  |  | Kábel KEL F/UTP cat 5E outdoor | 10
40 |  | 92041402 |  | Slaboprúdové rozvody (vnútorné inštalácie) - rúrky ohybné |  | m | 10 |  | 0
|  |  | 9204140201 | Slaboprúdové rozvody (vnútorné inštalácie) - rúrky ohybné plastové |  | m | 10
kabeláž k technologickému celku
|  |  |  | Trubka ohybná FXPS 16 BK | 10
Elektrotechnický materiál - 1 súbor
41 |  | 92042801 |  | Slaboprúdové rozvody (vnútorné inštalácie) - konektory káblové |  | ks | 2 |  | 0
|  |  | 9204280101 | Slaboprúdové rozvody (vnútorné inštalácie) - konektory káblové perové |  | ks | 2
kabeláž k technologickému celku
|  |  |  | Konektor RJ45/s, Cat 5E, 8p8c, 50μ Au (lanko/drôt) | 2
42 |  | 92042903 |  | Slaboprúdové rozvody (vnútorné inštalácie) - zariadenia istiace prepäťové ochrany |  | ks | 1 |  | 0
|  |  | 9204290303 | Slaboprúdové rozvody (vnútorné inštalácie) - zariadenia istiace prepäťové ochrany pre zabezpečovacie zar. |  | ks | 1
kabeláž k technologickému celku
|  |  |  | Prepäťová ochrana pre IP, 10/100/1000, POE, 120V | 1
43 |  | 92043102 |  | Slaboprúdové rozvody (vnútorné inštalácie) - skrine káblové |  | ks | 2 |  | 0
|  |  | 9204310201 | Slaboprúdové rozvody (vnútorné inštalácie) - skrine káblové kovové |  | ks | 2
technológia kamery
|  |  |  | štandardná inštalačná skrinka pre všetky ústredne SP/EVO | 1
kabeláž k technologickému celku
Rozvádzač kovový 600x400x200mm, IP68 - 1 ks
Vývodka s maticou PG29 (18-25mm) PE sivá - 3 ks
DIN Lišta nosná - TS35/7,5/0.1 - (0,1 m) - 3 ks
DIN lišta 2x 230V - 1 ks
1
44 |  | 92043201 |  | Slaboprúdové rozvody (vnútorné inštalácie) - konštrukcie oceľové |  | ks | 1 |  | 0
|  |  | 9204320101 | Slaboprúdové rozvody (vnútorné inštalácie) - konštrukcie oceľové pozinkované |  | ks | 1
technológia kamery
Konzola kamery - 1 ks
Flexibilna Ex-proof hadica, gumova s ocelovym vypletom, 2x galvanizovaný skrutkový spoj 3/4", dlzka 1 m - 1 ks
2portový switch Dahua, 1x 10/100 Mbps PoE port, 1x 10/100/1000 Mbps PoE port, 1x 100/1000 Mbps SFP, DC 48–57 V, podpora Hi-PoE 60 W, IEEE802.3af, IEEE802.3at, maximálny odber celkom 60 W, bez manažmentu, prevádzková teplota od -30 °C do +60 °C, zdroj je súčasťou balenia, rozmery 105 x 75 x 30 mm - 1 ks
Gbic gigabitový, singlemode, konektor LC, 1310nm (1280 - 1340 nm), dosah do 10km, v súlade s IEEE802.3z 1000BASE-LX štandardom, SMF, 9 / 125 µm: 10km, laser triedy 1, EN 60825-1 štandardný LC Duplex konektor - 1 ks
Videorekordér IP sieťový 8kanálový, OS Linux - 1 ks
Zabezpečovacia ústredňa - 8 vstupov na doske (16 zón v ATZ zapojení) - 1 ks
Textová LCD klávesnica s dvoma riadkami, nový plochý dizajn - 1 ks
Komunikátor GSM / GPRS pre radu SP / MG / EVO - 1 ks
1
45 |  | 92050302 |  | Slaboprúdové zariadenia - zabezpečovacie a strážiace kamery prijímacie |  | ks | 1 |  | 0
|  |  | 9205030201 | Slaboprúdové zariadenia - zabezpečovacie a strážiace kamery prijímacie vnútorné |  | ks | 1
technológia kamery
|  |  |  | 2MPx Antikorózna Starlight IP kamera 30x násobný zoom, objektív 4,5-135 mm 1/2.8” 2Megapixel STARVIS™ CMOS, kompresia H.265 , Snímkovosť Max. 50/60fps@1080P, inteligentné IVS funkcie , IP 68 316L Nerezová oceľ | 1
poznámka: vrátane služieb technológie (napr. zaškolenie obsluhy; školenie správcu; konfigurácia NRV; montáž, naprogramovanie a revízia EZS;...
46 |  | 92070101 |  | Zdroje elektrické prúdové |  | ks | 2 |  | 0
|  |  | 9207010103 | Zdroje elektrické prúdové, napájače |  | ks | 1
technológia kamery
|  |  |  | napájací zdroj | 1
|  |  | 9207010107 | Zdroje elektrické prúdové, akum. Batérie |  | ks | 1
technológia kamery
|  |  |  | akumulátor 12 V - 7 Ah - rozmer 150 x 65 x 93 mm, hmotnosť 2,06 kg/ks | 1
| 45.35.00 |  |  | Mechanické a strojárske inštalácie
47 |  | 96010202 |  | Ponorné čerpadlá splaškové a fekálne |  | ks | 2 |  | 0
|  |  | 9601020205 | Čerpadlá, ponorné čerpadlá, vodárenské - dažďových vôd |  | ks | 2
technológia
|  |  |  | kalové čerpadlá | 2
pozri zoznam strojov a zariadení
| 45.42.10 |  |  | Stolárske práce a zámočnícke práce
48 |  | 67120700 |  | Doplnky, rebríky |  | ks | 1 |  | 0
|  |  |  | pol.č.15 - nerezový rebrík dĺ. 5,85 m: 1 | 1
|  |  |  | Cena celkom v Eur bez DPH za SO 590 |  |  |  |  | 0

## 601
ČASŤ STAVBY : |  |  |  | SO 601 Modernizácia trol. vedenia
KS:
POLOŽKA |  |  |  | VÝKAZ VÝMER |  | M.J. | MNOŽ. | J.C. bez DPH (Eur) | Cena celková bez DPH (Eur)
Č. | KÓD CPV | KÓD SP | KÓD SPP
| 45.00.00 |  |  | Všeobecné položky v procese obstarávania stavieb
1 |  | 00010401 |  | Zmluvné požiadavky poplatky za skládky vybúraných hmôt a sutí |  | t | 4180.58 |  | 0
4180.58
2 |  | 00010403 |  | Zmluvné požiadavky poplatky za skládky zeminy |  | m3 | 2549.46 |  | 0
|  |  |  | prebytočná zemina | 2549.46
| 45.11.11 |  |  | Demolačné práce
3 |  | 05010105 |  | Búranie konštrukcií základov, železobetónových |  | m3 | 1740 |  | 0
|  |  |  | jestvujůce základy stožiarov 5m3/ks*348ks | 1740
4 |  | 05020340 |  | Vybúranie konštrukcií a demontáže, inštalačného vedenia a príslušenstva elektroinštalačného |  | m | 4580 |  | 0
|  |  | 0502034007 | Vybúranie konštrukcií a demontáže, inštalačného vedenia a príslušenstva elektroinštalačného silnoprúdové vedenia vonkajšie |  | m | 4580
|  |  |  | trolejové vedienie | 4580
5 |  | 05020341 |  | Vybúranie konštrukcií a demontáže, inštalačného vedenia a príslušenstva stožiarov |  | ks | 348 |  | 0
348
6 |  | 05030261 |  | Odstránenie spevnených plôch vozoviek a doplňujúcich konštrukcií podkladov z betónu prostého |  | m2 | 10.5 |  | 0
|  |  | 0503026101 | Odstránenie spevnených plôch vozoviek a doplňujúcich konštrukcií podkladov z betónu prostého hr.do 100 mm |  | m2 | 10.5
|  |  |  | odstránenie bet. vrstvy | 10.5
7 |  | 05080200 |  | Doprava vybúraných hmôt vodorovná |  | t | 4354.58 |  | 0
|  |  | 0508020003 | Doprava vybúraných hmôt vodorovná, nad 1 km |  | t | 4354.58
odvoz na spoplatnenú skládku:
|  |  |  | jestvujůce základy stožiarov 5m3/ks*348ks*2,4t/m3 | 4176
|  |  |  | trolejové vedienie: 4580m*0,001t/m | 4.58
4180.58
odvoz do zberného dvora:
|  |  |  | stožiare: 348ks*0,5t/ks | 174
|  |  |  | spolu | 4354.58
8 |  | 05090462 |  | Doplňujúce práce, diamantové rezanie bitúmenového krytu, podkladu |  | m | 3016 |  | 0
|  |  | 0509046201 | Doplňujúce práce, diamantové rezanie bitúmenového krytu, podkladu hr. do 50 mm |  | m | 3016
|  |  |  | 4*2*377 | 3016
| 45.11.20 |  |  | Výkopové zemné práce a presun zemín
9 |  | 01030101 |  | Hĺbené vykopávky jám zapažených |  | m3 | 158.32 |  | 0
|  |  | 0103010107 | Hĺbené vykopávky jám zapažených, tr. horniny 1-4 |  | m3 | 158.32
|  |  |  | 1,8 x 1,8 x 2,4 x 2 | 23.2
|  |  |  | 1,8 x 1,8 x 2,5 x 4 | 48
|  |  |  | 2 x 2 x 2,5 x 6 | 87.12
158.32
10 |  | 01030102 |  | Hĺbené vykopávky jám nezapažených |  | m3 | 2391.14 |  | 0
|  |  | 0103010207 | Hĺbené vykopávky jám nezapažených, tr. horniny 1-4 |  | m3 | 2391.14
výkop nezapažený
|  |  |  | 1,4 x 1,4 x 2x 238 | 1594.62
|  |  |  | 1,6 x 1,6 x 2,2 x 2 | 19.12
|  |  |  | 1,8 x 1,8 x 2,1 x 59 | 641
|  |  |  | 1,8 x 1,8 x 2,3 x 12 | 136.4
2391.14
11 |  | 01040100 |  | Konštrukcie z hornín - skládky |  | m3 | 2549.46 |  | 0
|  |  | 0104010007 | Konštrukcie z hornín - skládky tr.horniny 1-4 |  | m3 | 2549.46
prebytočná zemina uložené na spoplatnenej skládke:
|  |  |  | výkopy | 2549.46
12 |  | 01060204 |  | Premiestnenie vodorovné nad 3 000 m |  | m3 | 2549.46 |  | 0
|  |  | 0106020401 | Premiestnenie výkopku resp. rúbaniny, vodorovné nad 3 000 m, tr. horniny 1-4 |  | m3 | 2549.46
|  |  |  | odvoz prebytočnej zeminy na spoplatnenú skládku | 2549.46
| 45.23.41 |  |  | Stavebné práce na stavbe železníc
13 |  | 91030101 |  | Trakčné vedenia - električky, stožiare jednoduché |  | ks | 336 |  | 0
|  |  | 9103010102 | Trakčné vedenia - električky, stožiare jednoduché oceľové, rúrové, pozinkované |  | ks | 336
|  |  |  | TSR-6,5 - 9 kN - P | 1
|  |  |  | TSR-9 - 12 kN | 38
|  |  |  | TSR-9 - 20 kN | 2
|  |  |  | TSR-9 - 30 kN | 1
|  |  |  | TSR-9,5 - 12 kN | 2
|  |  |  | TSRK-10 - 12 kN | 12
|  |  |  | TSRK-10 - 20 kN | 3
|  |  |  | TSRK-8,5 - 12 kN - P | 12
|  |  |  | TSRK-9 - 12 kN | 155
|  |  |  | TSRK-9 - 20 kN | 47
|  |  |  | TSRK-9 - 25 kN | 9
|  |  |  | TSRK-9 - 30 kN | 1
|  |  |  | TSRK-9 - 40 kN | 1
|  |  |  | TSRK-9,5 - 12 kN | 33
|  |  |  | TSRK-9,5 - 20 kN | 11
|  |  |  | TSRK-9,5 - 25 kN | 3
|  |  |  | TSRK-9,5 - 40 kN | 5
336
14 |  | 91030104 |  | Trakčné vedenia - električky, trolej |  | m | 10400 |  | 0
|  |  | 9103010401 | Trakčné vedenia - električky, trolej, drôty profilové Cu |  | m | 10400
|  |  |  | pre električky Cu 120mm2 | 200
|  |  |  | pre električky Cu 150mm2 | 8600
|  |  |  | pre trolejbusy Cu 100mm2 | 1600
10400
15 |  | 91030105 |  | Trakčné vedenia - električky, laná |  | m | 7180 |  | 0
|  |  | 9103010503 | Trakčné vedenia - električky, laná FeZn |  | m | 7180
|  |  |  | laná FeZn 35,50,70mm2 | 7180
16 |  | 91030108 |  | Trakčné vedenia - električky, závesy kotvové |  | ks | 1185 |  | 0
|  |  | 9103010802 | Trakčné vedenia - električky, závesy kotvové Fe lán a drôtov, neizolované |  | ks | 1185
|  |  |  | Ukončenie lán Fe30,50,70mm2 s izolátorom a napínákom | 515
|  |  |  | trojsmerné spojenie | 61
|  |  |  | Tľmič na zeď | 2
|  |  |  | objímka so strmeňom | 607
1185
17 |  | 91030109 |  | Trakčné vedenia - električky, kotvenia trolejí Cu |  | ks | 40 |  | 0
|  |  | 9103010902 | Trakčné vedenia - električky, kotvenia trolejí Cu s pružinami |  | ks | 18
|  |  |  | napínacie zariadenie so špirálovou pružinou, pre ťah 1500 kg (14,7 kN) | 18
|  |  | 9103010903 | Trakčné vedenia - električky, kotvenia trolejí Cu pevné |  | ks | 22
|  |  |  | kotvenia trolejí pevné | 22
18 |  | 91030111 |  | Trakčné vedenia - električky, kríženie 2 trolejí pre pantograf |  | ks | 12 |  | 0
|  |  |  | preponka | 12
19 |  | 91030113 |  | Trakčné vedenia - električky, závesy troleja |  | ks | 373 |  | 0
|  |  |  | Záves Delta (minoroc) | 331
|  |  |  | stropný záves | 4
|  |  |  | pevný bod-záves | 6
|  |  |  | Výmenné pole s kladkou | 32
373
20 |  | 91030115 |  | Trakčné vedenia - električky, odťahy troleja |  | ks | 48 |  | 0
|  |  |  | bočný držiaky izolačné | 48
21 |  | 91030119 |  | Trakčné vedenia - električky, úsekové deliče |  | ks | 24 |  | 0
|  |  |  | pre električky Cu 150mm2 | 24
22 |  | 91030120 |  | Trakčné vedenia - električky, prúdové prepojenia trolejí |  | ks | 50 |  | 0
|  |  |  | krátke v kríženie | 42
|  |  |  | prúdové prepojenia trolejí | 8
50
23 |  | 91030121 |  | Trakčné vedenia - električky, napájanie troleja |  | ks | 44 |  | 0
|  |  |  | káblové prepojenie pre NB | 20
|  |  |  | káblové prepojenie pre UD | 24
44
24 |  | 91030124 |  | Trakčné vedenia - električky, závesy ramien na stožiar |  | ks | 29 |  | 0
29
25 |  | 91030125 |  | Trakčné vedenia - električky, ramená |  | ks | 29 |  | 0
|  |  |  | Izolačné rameno do 5m | 3
|  |  |  | Izolačné rameno do 7m | 12
|  |  |  | Izolačné rameno do 10m | 14
29
26 |  | 91030127 |  | Trakčné vedenia - električky, bleskoistky |  | ks | 44 |  | 0
|  |  | 9103012702 | Trakčné vedenia - električky, bleskoistky rôžkové |  | ks | 44
44
27 |  | 91030128 |  | Trakčné vedenia - električky, odpojovače |  | ks | 32 |  | 0
|  |  | 9103012801 | Trakčné vedenia - električky, odpojovače na stožiare |  | ks | 32
|  |  |  | jednoduchý U, ve dvojité izolaci | 32
28 |  | 91030130 |  | Trakčné vedenia - električky, ukoľajnenie |  | ks | 32 |  | 0
|  |  | 9103013001 | Trakčné vedenia - električky, ukoľajnenie trakčných stožiarov |  | ks | 32
32x( 1ks KSM+10m kábelCHBU50mm2+5m rúrka plastová HDPE D110 mm)
29 |  | 91030213 |  | Trakčné vedenia - trolejbusy, závesy troleja |  | ks | 38 |  | 0
|  |  | 9103021301 | Trakčné vedenia - trolejbusy, závesy troleja na lano, alebo drôt |  | ks | 38
|  |  |  | Oblúkové svorky 4°-30° | 20
|  |  |  | Záves 2x Delta (minoroc) | 18
38
30 |  | 91030219 |  | Trakčné vedenia - trolejbusy, úsekové deliče |  | ks | 2 |  | 0
|  |  |  | pre trolejbusy Cu 2x 100mm2 | 2
31 |  | 91030227 |  | Trakčné vedenia - trolejbusy, bleskoistky |  | ks | 2 |  | 0
|  |  | 9103022702 | Trakčné vedenia - trolejbusy, bleskoistky rôžkové |  | ks | 2
|  |  |  | vč.uzemnenia | 2
32 |  | 91030228 |  | Trakčné vedenia - trolejbusy, odpojovače |  | ks | 1 |  | 0
|  |  | 9103022801 | Trakčné vedenia - trolejbusy, odpojovače na stožiare |  | ks | 1
|  |  |  | dvojitý U, ve dvojité izolaci | 1
33 |  | 91281317 |  | Trakčné vedenia-električky, kríženie, kríženie mechanické ťahové 25° pravé trolejbus - električka |  | ks | 1 |  | 0
1
34 |  | 91281318 |  | Trakčné vedenia-električky, kríženie, kríženie mechanické ťahové 30° pravé trolejbus - električka |  | ks | 1 |  | 0
1
35 |  | 91281319 |  | Trakčné vedenia-električky, kríženie, kríženie mechanické ťahové 35° pravé trolejbus - električka |  | ks | 3 |  | 0
3
36 |  | 91281328 |  | Trakčné vedenia-električky, kríženie, kríženie mechanické ťahové 80° pravé trolejbus - električka |  | ks | 4 |  | 0
4
37 |  | 91282401 |  | Trakčné vedenia-električky, revízie a skúšky, revízia a revízna správa |  | hod | 24 |  | 0
38 |  | 91282402 |  | Trakčné vedenia-električky, revízie a skúšky, manipulácia v sieti NN |  | hod | 40 |  | 0
39 |  | 91282403 |  | Trakčné vedenia-električky, revízie a skúšky, zaistenie vypnutého stavu |  | hod | 40 |  | 0
| 45.26.23 |  |  | Betonárske práce
40 |  | 11010102 |  | Základy, pásy z betónu železového |  | m3 | 1543.04 |  | 0
|  |  | 1101010206 | Základy, pásy z betónu železového, tr. C 25/30 (B 30) |  | m3 | 1543.04
|  |  |  | 1,4 x 1,4 x 2x 238 | 932.96
|  |  |  | 1,6 x 1,6 x 2,2 x 2 | 11.26
|  |  |  | 1,8 x 1,8 x 2,1 x 59 | 401.44
|  |  |  | 1,8 x 1,8 x 2,3 x 12 | 89.42
|  |  |  | 1,8 x 1,8 x 2,4 x 2 | 15.55
|  |  |  | 1,8 x 1,8 x 2,5 x 4 | 32.4
|  |  |  | 2 x 2 x 2,5 x 6 | 60
1543.03
41 |  | 11010121 |  | Základy, pásy, výstuž z betonárskej ocele |  | t | 54.91 |  | 0
|  |  | 1101012106 | Základy, pásy, výstuž z betonárskej ocele 10505 |  | t | 54.91
|  |  |  | 323 x 0,17t/ks | 54.91
|  |  |  | Cena celkom v Eur bez DPH za SO 601 |  |  |  |  | 0

## 602
ČASŤ STAVBY : |  |  |  | SO 602 Napájacie a spätné vedenie
KS:
POLOŽKA |  |  |  | VÝKAZ VÝMER |  | M.J. | MNOŽ. | J.C. bez DPH (Eur) | Cena celková bez DPH (Eur)
Č. | KÓD CPV | KÓD SP | KÓD SPP
| 45.00.00 |  |  | Všeobecné položky v procese obstarávania stavieb
1 |  | 00010401 |  | Zmluvné požiadavky poplatky za skládky vybúraných hmôt a sutí |  | t | 8132.9 |  | 0
9834.05
2 |  | 00010403 |  | Zmluvné požiadavky poplatky za skládky zeminy |  | m3 | 1653.16 |  | 0
1653.16
| 45.11.11 |  |  | Demolačné práce
3 |  | 05020340 |  | Vybúranie konštrukcií a demontáže, inštalačného vedenia a príslušenstva elektroinštalačného |  | m | 61651 |  | 0
|  |  | 0502034007 | Vybúranie konštrukcií a demontáže, inštalačného vedenia a príslušenstva elektroinštalačného silnoprúdové vedenia vonkajšie |  | m | 61651
demontáž -napájacie a spätné káble, AYKCY 1x500 mm2
|  |  |  | MR Ruž.Dolina | 51464
|  |  |  | MR Legionárska | 10187
61651
4 |  | 05020905 |  | Vybúranie konštrukcií a demontáže, rôznych predmetov železobetónových |  | ks | 22 |  | 0
|  |  |  | Demontáž jestvujúcich traťových rozvádzačov TRP, TRM | 22
5 |  | 05030162 |  | Odstránenie spevnených plôch vozoviek a doplňujúcich konštrukcií krytov bitúmenových |  | m2 | 7340 |  | 0
|  |  | 0503016201 | Odstránenie spevnených plôch vozoviek a doplňujúcich konštrukcií krytov bitúmenových hr.do 100 mm |  | m2 | 7340
|  |  |  | asfaltový chodník hr. 50 mm | 5030
|  |  |  | asfaltový kryt vozovky hr. 50 mm | 2310
7340
6 |  | 05030166 |  | Odstránenie spevnených plôch vozoviek a doplňujúcich konštrukcií krytov dlaždených |  | m2 | 6350 |  | 0
|  |  | 0503016602 | Odstránenie spevnených plôch vozoviek a doplňujúcich konštrukcií krytov dlaždených hr. nad 100 do 200 mm |  | m2 | 6350
|  |  |  | dlaždený chodník hr. 80 mm vrátane lôžka z kameniva hr. 40 mm | 6350
7 |  | 05030261 |  | Odstránenie spevnených plôch vozoviek a doplňujúcich konštrukcií podkladov z betónu prostého |  | m2 | 2310 |  | 0
|  |  | 0503026102 | Odstránenie spevnených plôch vozoviek a doplňujúcich konštrukcií podkladov z betónu prostého hr. nad 100 do 200 mm |  | m2 | 2310
|  |  |  | podkladné vrstvy vozovky hr. 200 mm | 2310
8 |  | 05030262 |  | Odstránenie spevnených plôch vozoviek a doplňujúcich konštrukcií podkladov bitúmenových |  | m2 | 7340 |  | 0
|  |  | 0503026201 | Odstránenie spevnených plôch vozoviek a doplňujúcich konštrukcií podkladov bitúmenových hr.do 100 mm |  | m2 | 7340
|  |  |  | asfaltový podklad chodníka hr. 50 mm | 5030
|  |  |  | asfaltový podklad vozovky hr. 70 mm | 2310
7340
9 |  | 05030264 |  | Odstránenie spevnených plôch vozoviek a doplňujúcich konštrukcií podkladov z kameniva hrubého drveného |  | m2 | 9405 |  | 0
|  |  | 0503026402 | Odstránenie spevnených plôch vozoviek a doplňujúcich konštrukcií podkladov z kameniva hrubého drveného hr. nad 100 do 200 mm |  | m2 | 2065
|  |  |  | podklad zo ŠD dláždeného chodníka hr. 200 mm | 2065
|  |  | 0503026403 | Odstránenie spevnených plôch vozoviek a doplňujúcich konštrukcií podkladov z kameniva hrubého drveného hr. nad 200 do 300 mm |  | m2 | 7340
|  |  |  | podklad zo ŠD asfaltového chodníka hr. 220 mm | 5030
|  |  |  | podklad zo ŠD vozovky hr. 250 mm | 2310
7340
10 |  | 05030302 |  | Odstránenie spevnených plôch vozoviek a doplňujúcich konštrukcií obrubníkov a krajníkov kamenných |  | m | 52.17 |  | 0
|  |  | 0503030201 | Odstránenie spevnených plôch vozoviek a doplňujúcich konštrukcií obrubníkov a krajníkov kamenných ležatých |  | m | 52.17
|  |  |  | odstránenie kamenných obrubníkov | 52.17
11 |  | 05080200 |  | Doprava vybúraných hmôt vodorovná |  | t | 8132.9 |  | 0
|  |  | 0508020003 | Doprava vybúraných hmôt vodorovná, nad 1 km |  | t | 8132.9
|  |  |  | demontáž -napájacie a spätné káble, AYKCY 1x500 mm2: 61,651 km*2,482 t/km | 153.02
|  |  |  | Demontáž jestvujúcich traťových rozvádzačov TRP, TRM - odhad: 22 ks*2,4 t/ks | 52.8
|  |  |  | asfaltový chodník hr. 50 mm: 5030 m2*0,181 t/m2 | 910.43
|  |  |  | asfaltový kryt vozovky hr. 50 mm: 2310 m2*0,181 t/m2 | 418.11
|  |  |  | dlaždený chodník hr. 80 mm vrátane lôžka z kameniva hr. 40 mm: 2065 m2*0,397 t/m2 | 2520.95
|  |  |  | podkladné vrstvy vozovky hr. 200 mm: 2310 m2*0,44 t/m2 | 1016.4
|  |  |  | asfaltový podklad chodníka hr. 50 mm: 5030 m2*0,181 t/m2 | 910.43
|  |  |  | asfaltový podklad vozovky hr. 70 mm: 2310 m2*0,181 t/m2 | 418.11
|  |  |  | podklad zo ŠD dláždeného chodníka hr. 200 mm: 2065 m2*0,235 t/m2 | 485.28
|  |  |  | podklad zo ŠD asfaltového chodníka hr. 220 mm: 5030 m2*0,4 t/m2 | 2012
|  |  |  | podklad zo ŠD vozovky hr. 250 mm: 2310 m2*0,4 t/m2 | 924
|  |  |  | odstránenie kamenných obrubníkov: 52,17 m*0,24 t/m | 12.52
9834.05
12 |  | 05090461 |  | Doplňujúce práce, diamantové rezanie betónového krytu, podkladu |  | m | 1890 |  | 0
|  |  | 0509046101 | Doplňujúce práce, diamantové rezanie betónového krytu, podkladu hr. do 100 mm |  | m | 1890
|  |  |  | mereno v Acadu | 1890
13 |  | 05090462 |  | Doplňujúce práce, diamantové rezanie bitúmenového krytu, podkladu |  | m | 1890 |  | 0
|  |  | 0509046201 | Doplňujúce práce, diamantové rezanie bitúmenového krytu, podkladu hr. do 50 mm |  | m | 1890
|  |  |  | mereno v Acadu | 1890
| 45.11.20 |  |  | Výkopové zemné práce a presun zemín
14 |  | 01030101 |  | Hĺbené vykopávky jám zapažených |  | m3 | 144 |  | 0
|  |  | 0103010107 | Hĺbené vykopávky jám zapažených, tr. horniny 1-4 |  | m3 | 144
|  |  |  | výkop zapažený - štart.jama pre pretlak 6ks | 144
15 |  | 01030102 |  | Hĺbené vykopávky jám nezapažených |  | m3 | 120 |  | 0
|  |  | 0103010207 | Hĺbené vykopávky jám nezapažených, tr. horniny 1-4 |  | m3 | 120
|  |  |  | výkop nezapažený pre šachty 10ks | 120
16 |  | 01030201 |  | Hĺbené vykopávky rýh š. do 600 mm |  | m3 | 264.25 |  | 0
|  |  | 0103020107 | Hĺbené vykopávky rýh š. do 600 mm, tr. horniny 1-4 |  | m3 | 264.25
|  |  |  | v chodníku š.0,35*1,0hl. PR2,PR7, PR16 150+170+20+160+255m | 264.25
17 |  | 01030202 |  | Hĺbené vykopávky rýh š nad 600 mm do 2000 m |  | m3 | 2360.85 |  | 0
|  |  | 0103020207 | Hĺbené vykopávky rýh š nad 600 mm, tr. horniny 1-4 |  | m3 | 2360.85
|  |  |  | v chodníku š1,5x1,0hl. PR9 40m, PR10 320m | 60
|  |  |  | v chodníku š.0,65x1,0hl, PR4 30m,PR15 450m, PR18 250m, PR22 115m | 549.25
|  |  |  | v chodníku š0,9x1,0hl. PR19 320m, PR12 200m | 468
|  |  |  | v chodníku š1,35x1,0hl. PR6 330m, PR21 160m | 661.5
|  |  |  | vo vozovke š0,85x1,4hl. PR3, PR8, PR17, PR20,PR23 138m | 164.22
|  |  |  | vo vozovke š.1,5x1,65hl. PR11,PR5 185m | 457.88
2360.85
18 |  | 01040100 |  | Konštrukcie z hornín - skládky |  | m3 | 1653.16 |  | 0
|  |  | 0104010007 | Konštrukcie z hornín - skládky tr.horniny 1-4 |  | m3 | 1653.16
prebytočná zemina uložená na spoplatnenú skládku
1653.16
19 |  | 01040401 |  | Konštrukcie z hornín - zásypy bez zhutnenia |  | m3 | 417.22 |  | 0
|  |  | 0104040102 | Konštrukcie z hornín - zásypy bez zhutnenia, tr.horniny 3 |  | m3 | 417.22
káblové lože z piesku a tehiel, vč.výstr.folie
|  |  |  | 150+170+20+160+255m , š.0,35m | 52.85
|  |  |  | 40+320m , š.1,5m | 108
|  |  |  | 30+450+250+115m, š.0,65 | 109.85
|  |  |  | 320+200m, š.0,9m | 93.6
|  |  |  | 35+161m, š.1,35m | 52.92
417.22
Tehly 29x14x7 - 168 000 ks
20 |  | 01040402 |  | Konštrukcie z hornín - zásypy so zhutnením |  | m3 | 2471.88 |  | 0
|  |  | 0104040203 | Konštrukcie z hornín - zásypy so zhutnením, tr.horniny 4 |  | m3 | 1235.94
nakúpený materiál zo štrkového materiálu
|  |  |  | zásyp | 1235.94
|  |  | 0104040207 | Konštrukcie z hornín - zásypy so zhutnením, tr. horniny 1-4 |  | m3 | 1235.94
|  |  |  | spätný zásyp: (2889,10-417,22)*0,5 | 1235.94
21 |  | 01060202 |  | Premiestnenie vodorovné do 1 000 m |  | m3 | 2471.88 |  | 0
|  |  | 0106020201 | Premiestnenie výkopku resp. rúbaniny, vodorovné do 1 000 m, tr. horniny 1-4 |  | m3 | 2471.88
|  |  |  | spätný zásyp (tam a späť) | 2471.88
22 |  | 01060204 |  | Premiestnenie vodorovné nad 3 000 m |  | m3 | 1653.16 |  | 0
|  |  | 0106020401 | Premiestnenie výkopku resp. rúbaniny, vodorovné nad 3 000 m, tr. horniny 1-4 |  | m3 | 1653.16
prebytočná zemina odvoz na spoplatnenú skládku
|  |  |  | výkopy | 2889.1
|  |  |  | spätný zásyp zeminou | -1235.94
1653.16
23 |  | 01060700 |  | Premiestnenie nakladanie, prekladanie, vykladanie |  | m3 | 1235.94 |  | 0
|  |  | 0106070007 | Premiestnenie výkopku resp. rúbaniny, nakladanie, prekladanie, vykladanie tr. horniny 1-4 |  | m3 | 1235.94
|  |  |  | spätný zásyp | 1235.94
24 |  | 01080102 |  | Povrchové úpravy terénu, úprava pláne so zhutnením v násypoch |  | m2 | 2350 |  | 0
|  |  | 0108010201 | Povrchové úpravy terénu, úprava pláne so zhutnením v násypoch, tr.horniny 1-4 |  | m2 | 2350
|  |  |  | mereno v Acade | 2350
25 |  | 01080502 |  | Povrchové úpravy terénu, úpravy povrchov založením trávnika ručne |  | m2 | 2350 |  | 0
|  |  | 0108050203 | Povrchové úpravy terénu, úpravy povrchov založením trávnika ručne, parkového |  | m2 | 2350
|  |  |  | mereno v Acade | 2350
26 |  | 01080811 |  | Povrchové úpravy terénu, sadenie, presádzanie, ošetrovanie, ochrana trávnika |  | m2 | 2350 |  | 0
|  |  | 0108081101 | Povrchové úpravy terénu, sadenie, presádzanie, ošetrovanie, ochrana trávnika v rovine |  | m2 | 2350
2350
27 |  | 01090301 |  | Pretláčanie potrubia z plastických hmôt, tr. hor. 1-4 |  | m | 648 |  | 0
|  |  | 0109030101 | Pretláčanie potrubia z plastických hmôt, tr. hor. 1-4, DN do 200 mm |  | m | 648
pretlak prům.110mm
|  |  |  | 4*8*10,5+2*6*26 | 648
| 45.23.32 |  |  | Práce na vrchnej stavbe diaľníc, ciest, ulíc, chodníkov a nekrytých parkovísk
28 |  | 22030330 |  | Podkladné a krycie vrstvy z asfaltových zmesí, bitúmenové postreky, nátery, posypy spojovací postrek |  | m2 | 2310 |  | 0
|  |  | 2203033001 | Podkladné a krycie vrstvy z asfaltových zmesí, bitúmenové postreky, nátery, posypy spojovací postrek z asfaltu |  | m2 | 2310
|  |  |  | vozovka merané v Acade | 2310
29 |  | 22030640 |  | Podkladné a krycie vrstvy z asfaltových zmesí, bitúmenové vrstvy, asfaltový betón |  | m3 | 528.7 |  | 0
|  |  | 2203064001 | Podkladné a krycie vrstvy z asfaltových zmesí, bitúmenové vrstvy, asfaltový betón triedy I |  | m3 | 277.2
|  |  |  | vozovka - AC 11 O; I. hr. 50 mm: 0,05*1155*2 | 115.5
|  |  |  | vozovka - AC 22 L; I. hr. 70 mm: 0,07*1155*2 | 161.7
277.2
|  |  | 2203064002 | Podkladné a krycie vrstvy z asfaltových zmesí, bitúmenové vrstvy, asfaltový betón triedy II |  | m3 | 251.5
|  |  |  | konštrukcia asfaltového chodníka - AC 8 O; II. hr. 50 mm: 0,05*5030 | 251.5
30 |  | 22040247 |  | Kryty dláždené,chodníkov komunikácií,rigolov z kociek prírodných |  | m2 | 4130 |  | 0
|  |  | 2204024701 | Kryty dláždené,chodníkov komunikácií,rigolov z kociek prírodných veľkých |  | m2 | 4130
|  |  |  | dláždená konštrukcia chodníka - dlažobné žulové platne hr. 80 mm vrátane lôžka z drveného kameniva fr. 4/8 mm hr. 40 mm | 4130
31 |  | 22250980 |  | Doplňujúce konštrukcie, obrubníky chodníkové |  | m | 10 |  | 0
|  |  | 2225098001 | Doplňujúce konštrukcie, obrubníky chodníkové betónové |  | m | 10
|  |  |  | obrubníky so štrbinovým žľabom betónové | 10
32 |  | 22251161 |  | Doplňujúce konštrukcie, otvorené žľaby z betónových tvárnic |  | m | 880 |  | 0
|  |  | 2225116102 | Doplňujúce konštrukcie, otvorené žľaby z betónových tvárnic š. nad 500 mm |  | m | 880
Ochrana provizornich káblov beton.profily
|  |  |  | MR Legionárska 8*25m | 200
|  |  |  | MR Růžová Dolina 8*85m | 680
880
33 |  | 22251488 |  | Doplňujúce konštrukcie, pri stavbe krytov komunikácií, oceľová výstuž |  | m2 | 1155 |  | 0
|  |  |  | Ocelová sieťovina "KARI" ∅0,8/10/10-KH25 | 2310
| 45.23.33 |  |  | Práce na spodnej stavby diaľnic, ciest, ulíc a chodníkov a nekrytých parkovísk
34 |  | 11250901 |  | Doplňujúce konštrukcie, obetónovanie potrubia, z betónu prostého |  | m3 | 440.55 |  | 0
|  |  | 1125090104 | Doplňujúce konštrukcie, obetónovanie potrubia, z betónu prostého tr. C 16/20 (B 20) |  | m3 | 440.55
obetonovaní rúrok
|  |  |  | š1,0x1,4hl. 138m | 130.28
|  |  |  | š.1,5x1,65hl. 185m | 310.27
440.55
35 |  | 22010104 |  | Podkladné a krycie vrstvy bez spojiva nestmelené, štrkodrva |  | m3 | 2097.1 |  | 0
|  |  |  | vozovka - UM ŠD; 0/31,5 Gc hr. 250 mm: 0,25*2310 | 577.5
|  |  |  | asfaltová konštrukcia chodníka - UM ŠD; 0/31,5 Gc hr. 220 mm: 0,22*5030 | 1106.6
|  |  |  | dlaždená konštrukcia chodníka - UM ŠD; 0/31,5 Gc hr. 200 mm: 0,20*2065 | 413
2097.1
36 |  | 22010111 |  | Podkladné a krycie vrstvy bez spojiva nestmelené, recyklovaný materiál |  | m3 | 251.5 |  | 0
|  |  | 2201011102 | Podkladné a krycie vrstvy bez spojiva nestmelené, recyklovaný materiál asfaltový |  | m3 | 251.5
|  |  |  | asfaltová konštrukcia chodníka - RA 0/8 hr. 50 mm: 0,05*5030 | 251.5
37 |  | 22020417 |  | Podkladné a krycie vrstvy s hydraulickým spojivom, cementobetónové jednovrstvové, beton prostý |  | m3 | 462 |  | 0
|  |  | 2202041703 | Podkladné a krycie vrstvy s hydraulickým spojivom, cementobetónové jednovrstvové, beton prostý tr. III C16/20 (B 20) |  | m3 | 462
|  |  |  | vozovka - C 16/20 XF 2 (SK) - Cl 0,4 hr. 200mm: 0,20*2310 | 462
38 |  | 22030329 |  | Podkladné a krycie vrstvy z asfaltových zmesí, bitúmenové postreky, nátery,posypy infiltračný postrek |  | m2 | 2310 |  | 0
|  |  | 2203032901 | Podkladné a krycie vrstvy z asfaltových zmesí, bitúmenové postreky, nátery, posypy infiltračný postrek z asfaltu |  | m2 | 2310
|  |  |  | vozovka - infiltračný postrek PI 0,8 kg/m2 | 2310
39 |  | 22251284 |  | Doplňujúce konštrukcie, kábelovody z rúr alebo dielcov plastových |  | m | 416 |  | 0
|  |  | 2225128401 | Doplňujúce konštrukcie, kábelovody z rúr alebo dielcov plastových z polyetylénu |  | m | 416
9tvor.káblovod (multikanál) mimo SO 391
|  |  |  | 2*2*(33+45+26) | 416
40 |  | 22251784 |  | Doplňujúce konštrukcie, kábelové komory plastové |  | ks | 10 |  | 0
|  |  | 2225178404 | Doplňujúce konštrukcie, kábelové komory plastové, plocha nad 2 m2 |  | ks | 10
|  |  |  | šachty pre káblovod 1,8*1,8*2,5m, vč. veka pre zaťažiteľnosť triedy D 400 (400 kN) | 10
| 45.26.23 |  |  | Betonárske práce
41 |  | 11200301 |  | Podkladné konštrukcie, dosky, bloky, sedlá, z betónu prostého |  | m3 | 36.72 |  | 0
|  |  | 1120030104 | Podkladné konštrukcie, dosky, bloky, sedlá z betónu prostého, tr. C 16/20 (B 20) |  | m3 | 36.72
|  |  |  | podbetonovanie multikanála 0,9x0,1x 408m | 36.72
| 45.23.41 |  |  | Stavebné práce na stavbe železníc
42 |  | 24051026 |  | Ostatné úpravy zvršku, rezanie, vŕtanie koľajníc |  | ks | 84 |  | 0
vrtaný spoj pre pripojenie kablov
|  |  |  | 4*20+4 | 84
43 |  | 91282104 |  | Trakčné vedenia-električky, káble, kábel CHBU 120 mm2 |  | m | 558.9 |  | 0
|  |  | 9128210404 | Trakčné vedenia-električky, káble, kábel CHBU 120 mm2 CHBU120 |  | m | 558.9
|  |  |  | Káblové prepojenie , vč.pripojenia (3*2*4*20 + 6)*1,15 | 558.9
47 |  | 91282205 |  | Trakčné vedenia-električky, napájač a úsekový delič - výzbroj, kábelové oko 120 mm2 |  | ks | 168 |  | 0
|  |  | 9128220505 | Trakčné vedenia-električky, napájač a úsekový delič - výzbroj, kábelové oko 120 mm2 KO120 | 168 | ks | 168
48 |  | 91282218 |  | Trakčné vedenia-električky, napájač a úsekový delič - výzbroj, malá koľajová skrinka |  | ks | 84 |  | 0
|  |  | 9128221818 | Trakčné vedenia-električky, napájač a úsekový delič - výzbroj, malá koľajová skrinka MKS |  | ks | 84
|  |  |  | dle standardu DPB, vč.upevnenie 4*20+4 | 84
49 |  | 91282401 |  | Trakčné vedenia-električky, revízie a skúšky, revízia a revízna správa |  | hod | 24 |  | 0
50 |  | 91282402 |  | Trakčné vedenia-električky, revízie a skúšky, manipulácia v sieti NN |  | hod | 36 |  | 0
51 |  | 91282403 |  | Trakčné vedenia-električky, revízie a skúšky, zaistenie vypnutého stavu |  | hod | 36 |  | 0
52 |  | 91282501 |  | Trakčné vedenia-električky, napájacie a spätné káble, AYKCY 1x500 mm2 v. ul. |  | m | 103889 |  | 0
uloženie do káblovoda nebo do kablového loža
MR Astronomická
|  |  |  | 3*60+2*270+2*580+3*620+2*290+2*520+3*1150+2*230+2*430+4*1550+2*300 | 16930
|  |  |  | 3*60+2*270+3*620+2*290+3*1150+4*1550+2*300 | 13412
MR Ruž.Dolina- električky
|  |  |  | 3*510+2*10+3*270+2*890+3*560+2*330+2*120+2*350 | 7422
|  |  |  | 2*270+3*510+3*560+2*90+2*350 | 4632
MR Ruž.Dolina-Tbs
|  |  |  | 2*2*(250+100+100+1180+1180+610+610+250) | 17120
MR Ruž.Dolina-provizorné prepojenie
|  |  |  | 44*50 | 2200
MR Legionárska -električky
|  |  |  | 3*150+2*10+2*260+2*100+3*200+2*90+2*450+2*850+3*480+2*20+2*170+2*470+4*1000+2*270+2*20+2*840+(3*410+3*410) | 16110
|  |  |  | 3*260+2*10+3*200+2*10+2*500+3*480+2*20+2*225+4*1000+2*10+2*240+3*410+3*410 | 11313
MR Legionárska -Tbs
|  |  |  | 2*2*(180+540+540+420+540+180+450) | 11400
MR Legionárska -provizorné prepojenie
|  |  |  | 66*50 | 3300
|  |  |  | z TRM106 do VKS | 50
103889
53 |  | 91282502 |  | Trakčné vedenia-električky, napájacie a spätné káble, AYKCY 1x500 mm2 p. ul. |  | m | 2720 |  | 0
|  |  |  | v MR Astronomická 26*20 | 520
|  |  |  | v MR Ruž.Dolina 44*20 | 880
|  |  |  | v MR Legionárska 66*20 | 1320
2720
54 |  | 91282504 |  | Trakčné vedenia-električky, napájacie a spätné káble, montáž výstražnej tabuľky na panel skrine |  | ks | 21 |  | 0
55 |  | 91282505 |  | Trakčné vedenia-električky, napájacie a spätné káble, koncovka káblová zmršťovacia vonkajšia do 1x500 mm2, 6 kV |  | ks | 146 |  | 0
v TRS,TRP,NB,KSV 21*6+10*2
56 |  | 91282506 |  | Trakčné vedenia-električky, napájacie a spätné káble, koncovka káblová zmršťovacia vnútorná do 1x500 mm2, 6 kV |  | ks | 180 |  | 0
|  |  |  | v MR 26+44+66+44 | 180
57 |  | 91282507 |  | Trakčné vedenia-električky, napájacie a spätné káble, spojka káblová zmršťovacia do 1x500 mm2, 6 kV |  | ks | 251 |  | 0
|  |  |  | NÚ216,217 | 8
|  |  |  | NÚ210,269 | 6
|  |  |  | NÚ251,257 | 8
|  |  |  | NÚ561,562 | 4
|  |  |  | NÚ563,564 | 6
|  |  |  | NÚ565 | 4
|  |  |  | NÚ558,560 | 8
|  |  |  | na trati =2*(3+4*3+4*3+3+2+4*2*2+2+2+4+2+4) | 124
|  |  |  | PROVIZORNE PROPOJENIE | 83
251
58 |  | 91282508 |  | Trakčné vedenia-električky, napájacie a spätné káble, traťový rozvádzač s výzbrojou - plusový |  | ks | 10 |  | 0
|  |  |  | TRP - plastová rozvodná skriňa na bet. podklade (125x120x65 cm) zbernica s 6x odpojovačmi OM1010 dle standardu DPB | 10
59 |  | 91282509 |  | Trakčné vedenia-električky, napájacie a spätné káble, traťový rozvádzač s výzbrojou - mínusový |  | ks | 11 |  | 0
|  |  |  | TRM - plastová rozvodná skriňa na bet. podklade (125x120x65 cm), zbernica pre pripojenie 6 káblov, dle standardu DPB | 11
60 |  | 91282510 |  | Trakčné vedenia-električky, napájacie a spätné káble, úprava káblov pri základoch |  | ks | 136 |  | 0
|  |  |  | 26+44+66 | 136
61 |  | 91282512 |  | Trakčné vedenia-električky, napájacie a spätné káble, rúrka plastová HDPE D 110 mm |  | m | 15269 |  | 0
prostupy z obet.rúrokØ110
|  |  |  | 2*15+2*5*19+2*5*12+3*6*16,5+3*6*11+3*5*9+3*5*9+2*10+3*5*6,5+2*6*23+2*9+2*7*7,5+2*7*7,5+2*7*20,5+3*7*12,5+4*8*16+4*8*11+4*8*25,5+2*6*31+4*6*15+4*6*11+4*6*9+4*6*16+4*6*23+2*5*10+4*7,5+4*23,5+2*8 | 6346
ochr.rúrky káblov medzi kolajami a VKS Ø 63/80
|  |  |  | 20*4*2 | 144
optotrubkyHDPE Ø40mm (prepojenie multikanála SO390)
|  |  |  | 5*1450*1,1 | 7975
pretlak - rúrky Ø110
|  |  |  | 4*8*10,5+3*6*25 | 804
15269
62 |  | 91282513 |  | Trakčné vedenia-električky, napájacie a spätné káble, veľká koľajová skrinka |  | ks | 20 |  | 0
|  |  |  | veľká koľajová skrinka VKS, vč. výzbroje dle standardu DPB | 20
63 |  | 91282601 |  | Trakčné vedenia-električky, ovládací kábel, kábel TCEKPFLEZE 30x4x0,8 |  | m | 450 |  | 0
|  |  |  | z MR Legionárska, po ul.Blumentalska | 450
64 |  | 91282602 |  | Trakčné vedenia-električky, ovládací kábel, spojka káblová XAGA500 |  | ks | 2 |  | 0
| 45.31.54 |  |  | Inštalovanie vysokého napätia
65 |  | 91100212 |  | Káblové súbory, ukončenie vodičov - VN ukonč. tienenia kábla |  | ks | 326 |  | 0
|  |  | 9110021203 | Káblové súbory, ukončenie vodičov - VN ukonč. tienenia kábla vodičovými koncovkami |  | ks | 326
326
| 45.31.56 |  |  | Inštalovanie nízkého napätia
66 |  | 91100119 |  | Káblové súbory, ukončenie vodičov - NN prúd. prepojenie koľajníc |  | ks | 11 |  | 0
|  |  | 9110011901 | Káblové súbory, ukončenie vodičov - NN prúd. prepojenie koľajníc prepojkou |  | ks | 11
11
| 45.31.62 |  |  | Inštalovanie signalizačných systémov
67 |  | 92020501 |  | Vedenia vonkajšie, káblové (miestne siete) - utesnenie otvorov káblovodov |  | ks | 1376 |  | 0
|  |  | 9202050101 | Vedenia vonkajšie, káblové (miestne siete) - utesnenie otvorov káblovodov beztlakové |  | ks | 1376
|  |  |  | 8*58*2+10*18*2+3*10*2+2*6*2+4 | 1376
|  |  |  | Cena celkom v Eur bez DPH za SO 602 |  |  |  |  | 0

## 603
ČASŤ STAVBY : |  |  |  | SO 603 Koľaj ako spätný vodič
KS:
POLOŽKA |  |  |  | VÝKAZ VÝMER |  | M.J. | MNOŽ. | J.C. bez DPH (Eur) | Cena celková bez DPH (Eur)
Č. | KÓD CPV | KÓD SP | KÓD SPP
| 45.23.41 |  |  | Stavebné práce na stavbe železníc
1 |  | 24051026 |  | Ostatné úpravy zvršku, rezanie, vŕtanie koľajníc |  | ks | 244 |  | 0
|  |  |  | vrtaný spoj pre pripojenie kablov | 244
2 |  | 91282103 |  | Trakčné vedenia-električky, káble, kábel CHBU 50 mm2 |  | m | 46 |  | 0
|  |  | 9128210303 | Trakčné vedenia-električky, káble, kábel CHBU 50 mm2 CHBU50 |  | m | 46
3 |  | 91282104 |  | Trakčné vedenia-električky, káble, kábel CHBU 120 mm2 |  | m | 120.75 |  | 0
|  |  | 9128210404 | Trakčné vedenia-električky, káble, kábel CHBU 120 mm2 CHBU120 |  | m | 120.75
|  |  |  | Káblové prepojenie , vč. pripojenia | 120.75
4 |  | 91282205 |  | Trakčné vedenia-električky, napájač a úsekový delič - výzbroj, kábelové oko 120 mm2 |  | ks | 110 |  | 0
|  |  | 9128220505 | Trakčné vedenia-električky, napájač a úsekový delič - výzbroj, kábelové oko 120 mm2 KO120 | 110 | ks | 110
5 |  | 91282218 |  | Trakčné vedenia-električky, napájač a úsekový delič - výzbroj, malá koľajová skrinka |  | ks | 68 |  | 0
|  |  | 9128221819 | Trakčné vedenia-električky, napájač a úsekový delič - výzbroj, malá koľajová skrinka KSM |  | ks | 68
6 |  | 91282401 |  | Trakčné vedenia-električky, revízie a skúšky, revízia a revízna správa |  | hod | 24 |  | 0
7 |  | 91282512 |  | Trakčné vedenia-električky, napájacie a spätné káble, rúrka plastová HDPE D 110 mm |  | m | 131 |  | 0
|  |  |  | Ochranenie káblového prepojenie | 131
|  |  |  | Cena celkom v Eur bez DPH za SO 603 |  |  |  |  | 0

## 604
ČASŤ STAVBY : |  |  |  | SO 604 Ochranné opatrenia zariadení nachádzajúcich sa v zóne TV a trol. zberača
KS:
POLOŽKA |  |  |  | VÝKAZ VÝMER |  | M.J. | MNOŽ. | J.C. bez DPH (Eur) | Cena celková bez DPH (Eur)
Č. | KÓD CPV | KÓD SP | KÓD SPP
| 45.11.11 |  |  | Demolačné práce
1 |  | 05020340 |  | Vybúranie konštrukcií a demontáže, inštalačného vedenia a príslušenstva elektroinštalačného |  | m | 300 |  | 0
|  |  | 0502034007 | Vybúranie konštrukcií a demontáže, inštalačného vedenia a príslušenstva elektroinštalačného silnoprúdové vedenia vonkajšie
|  |  |  | demontáž - jestv.káble OO POTV | 300
2 |  | 05080200 |  | Doprava vybúraných hmôt vodorovná |  | t | 0.44 |  | 0
|  |  | 0508020003 | Doprava vybúraných hmôt vodorovná, nad 1 km |  | t | 0.44
odvoz do zberného dvora:
|  |  |  | demontované káble 0,3*1,482t/km | 0.44
| 45.23.41 |  |  | Stavebné práce na stavbe železníc
3 |  | 24051026 |  | Ostatné úpravy zvršku, rezanie, vŕtanie koľajníc |  | ks | 45 |  | 0
|  |  |  | vrtaný spoj pre pripojenie kablov | 45
4 |  | 91282103 |  | Trakčné vedenia-električky, káble, kábel CHBU 50 mm2 |  | m | 450 |  | 0
|  |  | 9128210303 | Trakčné vedenia-električky, káble, kábel CHBU 50 mm2 CHBU50 |  | m | 450
|  |  |  | Káblové pripojenie prierazky | 450
5 |  | 91282204 |  | Trakčné vedenia-električky, napájač a úsekový delič - výzbroj, kábelové oko 50 mm2 |  | ks | 90 |  | 0
|  |  | 9128220404 | Trakčné vedenia-električky, napájač a úsekový delič - výzbroj, kábelové oko 50 mm2 KO50 |  | ks | 90
6 |  | 91282217 |  | Trakčné vedenia-električky, napájač a úsekový delič - výzbroj, prierazka 120 V s opakovateľným použitím |  | ks | 45 |  | 0
|  |  | 9128221717 | Trakčné vedenia-električky, napájač a úsekový delič - výzbroj, prierazka 120 V s opakovateľným použitím PR120 |  | ks | 45
7 |  | 91282218 |  | Trakčné vedenia-električky, napájač a úsekový delič - výzbroj, malá koľajová skrinka |  | ks | 45 |  | 0
|  |  | 9128221819 | Trakčné vedenia-električky, napájač a úsekový delič - výzbroj, malá koľajová skrinka KSM |  | ks | 45
8 |  | 91282401 |  | Trakčné vedenia-električky, revízie a skúšky, revízia a revízna správa |  | hod | 24 |  | 0
9 |  | 91282512 |  | Trakčné vedenia-električky, napájacie a spätné káble, rúrka plastová HDPE D 110 mm |  | m | 3055 |  | 0
|  |  |  | Ochranenie káblového prepojenie zariadení v POTV- ochr.rúrky káblov Ø 63/80 | 3055
| 45.31.56 |  |  | Inštalovanie nízkého napätia
10 |  | 91080101 |  | Káble Cu - NN silové |  | m | 2585 |  | 0
|  |  | 9108010101 | Káble Cu - NN silové ulož. voľne |  | m | 2585
|  |  |  | Káblové prepojenie zariadenia v POTV, vč.pripojenia Kábel CY 25 mm2 | 2585
11 |  | 91080118 |  | Káble Cu - NN zaťahovanie káblov |  | m | 2585 |  | 0
|  |  | 9108011801 | Káble Cu - NN zaťahovanie káblov do chráničiek |  | m | 2585
12 |  | 91100102 |  | Káblové súbory, ukončenie vodičov - NN káblové koncovky vonkajšie |  | ks | 362 |  | 0
|  |  | 9110010201 | Káblové súbory, ukončenie vodičov - NN káblové koncovky vonkajšie jednožilové |  | ks | 362
|  |  |  | Cena celkom v Eur bez DPH za SO 604 |  |  |  |  | 0

## 610
ČASŤ STAVBY : |  |  |  | SO 610 Elektrické ovládanie výhybiek
KS:
POLOŽKA |  |  |  | VÝKAZ VÝMER |  | M.J. | MNOŽ. | J.C. bez DPH (Eur) | Cena celková bez DPH (Eur)
Č. | KÓD CPV | KÓD SP | KÓD SPP
| 45.00.00 |  |  | Všeobecné položky v procese obstarávania stavieb
1 |  | 00010401 |  | Zmluvné požiadavky poplatky za skládky vybúraných hmôt a sutí |  | t | 9.24 |  | 0
9.24
2 |  | 00010403 |  | Zmluvné požiadavky poplatky za skládky zeminy |  | m3 | 146.09 |  | 0
|  |  |  | prebytočná zemina | 146.09
| 45.11.11 |  |  | Demolačné práce
3 |  | 05020340 |  | Vybúranie konštrukcií a demontáže, inštalačného vedenia a príslušenstva elektroinštalačného |  | m | 300 |  | 0
|  |  | 0502034007 | Vybúranie konštrukcií a demontáže, inštalačného vedenia a príslušenstva elektroinštalačného silnoprúdové vedenia vonkajšie |  | m | 300
300
|  |  | 0502034008 | Vybúranie konštrukcií a demontáže, inštalačného vedenia a príslušenstva elektroinštalačného silnoprúd-príslušenstvo vonkajšie |  | ks | 3
|  |  |  | Rozvádzač | 3
4 |  | 05030261 |  | Odstránenie spevnených plôch vozoviek a doplňujúcich konštrukcií podkladov z betónu prostého |  | m2 | 10.5 |  | 0
|  |  | 0503026104 | Odstránenie spevnených plôch vozoviek a doplňujúcich konštrukcií podkladov z betónu prostého hr. nad 300 mm |  | m2 | 10.5
|  |  |  | odstránenie homogenizačnej vrstvy | 10.5
5 |  | 05080200 |  | Doprava vybúraných hmôt vodorovná |  | t | 10.14 |  | 0
|  |  | 0508020003 | Doprava vybúraných hmôt vodorovná, nad 1 km |  | t | 10.14
odvoz na spoplatnenú skládku:
|  |  |  | odstránenie homogenizačnej vrstvy: 10,50 m2*0,88t/m2 | 9.24
odvoz na zberný dvor:
|  |  |  | demontáž káblov - odhad: 300,00 m*0,001t/m | 0.3
|  |  |  | demontáž rozvádzačov: 3,00 ks *0,2t/ks | 0.6
0.9
|  |  |  | spolu | 10.14
| 45.11.20 |  |  | Výkopové zemné práce a presun zemín
6 |  | 01030101 |  | Hĺbené vykopávky jám zapažených |  | m3 | 41.09 |  | 0
|  |  | 0103010107 | Hĺbené vykopávky jám zapažených, tr. horniny 1-4 |  | m3
|  |  |  | výkop zapažený 1,2*0,8*6*5 | 28.8
|  |  |  | výkop zapažený (šachty) 1,6*0,8*0,8*12 | 12.29
41.09
7 |  | 01030102 |  | Hĺbené vykopávky jám nezapažených |  | m3 | 105 |  | 0
|  |  | 0103010207 | Hĺbené vykopávky jám nezapažených, tr. horniny 1-4 |  | m3 | 105
|  |  |  | výkop nezapažený 350*0,5*0,6 | 105
8 |  | 01040100 |  | Konštrukcie z hornín - skládky |  | m3 | 146.09 |  | 0
|  |  | 0104010007 | Konštrukcie z hornín - skládky tr.horniny 1-4 |  | m3 | 146.09
prebytočná zemina uložená na spoplatnenej skládke:
|  |  |  | výkop | 146.09
9 |  | 01060204 |  | Premiestnenie vodorovné nad 3 000 m |  | m3 | 146.09 |  | 0
|  |  | 0106020401 | Premiestnenie výkopku resp. rúbaniny, vodorovné nad 3 000 m, tr. horniny 1-4 |  | m3 | 146.09
|  |  |  | odvoz prebytočnej zeminy na spoplatnenú skládku 41,09+105 | 146.09
| 45.23.33 |  |  | Práce na spodnej stavby diaľnic, ciest, ulíc a chodníkov a nekrytých parkovísk
10 |  | 22251784 |  | Doplňujúce konštrukcie, kábelové komory plastové |  | ks | 12 |  | 0
|  |  | 2225178401 | Doplňujúce konštrukcie, kábelové komory plastové, plocha do 1 m2 |  | ks | 12
|  |  |  | komora prístupová z HDPE 715x715x1500 mm - 12 ks | 12
veko prístupové komory LIATINOVÉ 715x715 mm pre zaťažiteľnosť triedy D 400 (400 kN) - 12 ks
| 45.23.41 |  |  | Stavebné práce na stavbe železníc
11 |  | 91282101 |  | Trakčné vedenia-električky, káble, kábel CHBU 4 mm2 |  | m | 100 |  | 0
|  |  | 9128210101 | Trakčné vedenia-električky, káble, kábel CHBU 4 mm2 CHBU4 |  | m | 100
|  |  |  | CGAU 6 mm2 | 50
|  |  |  | CGAY 6 mm2 | 50
100
12 |  | 91282103 |  | Trakčné vedenia-električky, káble, kábel CHBU 50 mm2 |  | m | 100 |  | 0
|  |  | 9128210303 | Trakčné vedenia-električky, káble, kábel CHBU 50 mm2 CHBU50 |  | m | 100
|  |  |  | CYA 50 mm2 | 50
|  |  |  | CYA 25 mm2 | 50
100
13 |  | 91282201 |  | Trakčné vedenia-električky, napájač a úsekový delič - výzbroj, napájacia svorka |  | ks | 5 |  | 0
|  |  | 9128220101 | Trakčné vedenia-električky, napájač a úsekový delič - výzbroj, napájacia svorka NSV |  | ks | 5
14 |  | 91282218 |  | Trakčné vedenia-električky, napájač a úsekový delič - výzbroj, malá koľajová skrinka |  | ks | 5 |  | 0
|  |  | 9128221819 | Trakčné vedenia-električky, napájač a úsekový delič - výzbroj, malá koľajová skrinka KSM |  | ks | 5
15 |  | 91282401 |  | Trakčné vedenia-električky, revízie a skúšky, revízia a revízna správa |  | hod | 335 |  | 0
|  |  |  | 5 ks komplet | 335
16 |  | 91282512 |  | Trakčné vedenia-električky, napájacie a spätné káble, rúrka plastová HDPE D 110 mm |  | m | 480 |  | 0
|  |  |  | ochranná rúrka Ø 63 | 150
|  |  |  | ochranná rúrka v zemi FXP 40 | 150
|  |  |  | ochranná rúrka Ø110 | 180
480
17 |  | 91282702 |  | Trakčné vedenia-električky, ovládanie výhybiek, rozvádzač ovládania EOV |  | ks | 5 |  | 0
|  |  |  | dodávka systému TSC3.1,mod. SIL3 s komunikačným systémom VETRA - komplet | 5
|  |  |  | Riadiaci systém TSC3.1: v plastovom rozvádzači, tr. ochrany II, napájacie napätie 600V DC - menič 600/24 V DC, 16A, úroveň bezpečnosti SIL3, možnosť vzdialeného monitoringu, konfigurácie, hlásenie porúch a odpočtu dát uložených v pamäti, procesorové riadenie modulárneho prevedenia, výstupné obvody pre posielanie informácií o pozícii výhybky do dopravnej signalizácie, najdolezitjesie parametre systému v minimálnom rozsahu: vr. jednotiek 2 koľajových obvodov, senzorov a ďalších jednotiek pre vzdialený dohľad , kúrenie, stav čidiel v prestavníkov, obsadení prvkov detekcia električky v oblasti výhybky, príjem povelov z električky. | 5
|  |  |  | koľajový obvod (R TC, 1x koľajová skrinka) 12m | 5
|  |  |  | koľajový obvod (T TC, 1x koľajová skrinka) 6m | 5
|  |  |  | Zemná VETRA anténa + zemná skrinka | 5
18 |  | 91282718 |  | Trakčné vedenia-električky, ovládanie výhybiek, rozvádzač obmedzovača prepätia (OP+poistka) |  | ks | 5 |  | 0
|  |  | 9128271801 | Trakčné vedenia-električky, ovládanie výhybiek, rozvádzač obmedzovača prepätia (OP+ 2x poistka) ROP |  | ks | 5
19 |  | 91282723 |  | Trakčné vedenia-električky, ovládanie výhybiek, montáž a nastavenie snímačov polohy výhybky |  | ks | 5 |  | 0
20 |  | 91282728 |  | Trakčné vedenia-električky, ovládanie výhybiek, signalizačná návesť |  | ks | 5 |  | 0
Signálna návesť- biela, zložená zo svetelných diód LED, 24V
21 |  | 91282729 |  | Trakčné vedenia-električky, ovládanie výhybiek, montáž a zapojenie rozvádzača ovládania |  | ks | 5 |  | 0
|  |  |  | Montáž - riadiaci výhybkový systém TSC 3.1 mod. SIL3 s komunikačným systémom VETRA 2xKoľajový rezonančný obvod BKO 1xPozemný transceiver pre rádiové ovládanie VETRA | 5
22 |  | 91282730 |  | Trakčné vedenia-električky, ovládanie výhybiek, funkčné skúšky |  | ks | 5 |  | 0
|  |  |  | skúšky systému TSC3.1 | 5
23 |  | 92110104 |  | Zariadenia železničné zabezpečovacie - prestavníky |  | ks | 10 |  | 0
|  |  | 9211010401 | Zariadenia železničné zabezpečovacie - prestavníky mechanické |  | ks | 5
|  |  |  | Koľajový prestavník mechanický TSM + zemná skriňa | 5
|  |  | 9211010402 | Zariadenia železničné zabezpečovacie - prestavníky elektromotorické s pevnou upevňovacou sústavou |  | ks | 5
|  |  |  | Koľajový prestavník TSH 123 LC + zemná skriňa | 5
a) Elektrohydraulický prestavník b) nezávislá detekcie polohy priľahlého i odľahlého jazyka pro oba smery (4 senzory, každý zvlášť vyvedený), c) nezávislá detekcie uzamknutie prestavníka v oboch smeroch (2 senzory, každý zvlášť vyvedený), d) nezávislá detekcie prítomnosti stavací tyče v slotu prestavníka, e) vodotesné oddelení časti s elektromotorom a časti s stavecími tiahly, f) možnosť rozrezu výhybky bez poškodení prestavníka, g) úroveň integrity bezpečnosti SIL3 posúdená nezávislou akreditovanou organizáciou.
| 45.31.56 |  |  | Inštalovanie nízkého napätia
24 |  | 91080101 |  | Káble Cu - NN silové |  | m | 817 |  | 0
|  |  | 9108010108 | Káble Cu - NN silové ulož. v chráničkách |  | m | 817
|  |  |  | UNITRONIC Li2YCYv(TP)4x2x0,5 | 150
|  |  |  | UTP PATCH KABEL | 75
|  |  |  | ÖLFLEX Classic 110 Black CY 0,6/1 kV 12G1,0 | 100
|  |  |  | ÖLFLEX CLASSIC 110 CY Black 0,6/1kV 2X0,75mm2 | 112
|  |  |  | UNITRONIC Li2YCYv(TP)2x2x0,5 | 250
|  |  |  | ÖLFLEX ROBUST 215 C 18 G 1 | 130
817
|  |  |  | Cena celkom v Eur bez DPH za SO 610 |  |  |  |  | 0

## 611
ČASŤ STAVBY : |  |  |  | SO 611 Elektrické vyhrievanie výhybiek
KS:
POLOŽKA |  |  |  | VÝKAZ VÝMER |  | M.J. | MNOŽ. | J.C. bez DPH (Eur) | Cena celková bez DPH (Eur)
Č. | KÓD CPV | KÓD SP | KÓD SPP
| 45.11.11 |  |  | Demolačné práce
1 |  | 05020340 |  | Vybúranie konštrukcií a demontáže, inštalačného vedenia a príslušenstva elektroinštalačného |  | m | 200 |  | 0
|  |  | 0502034007 | Vybúranie konštrukcií a demontáže, inštalačného vedenia a príslušenstva elektroinštalačného silnoprúdové vedenia vonkajšie |  | m | 200
200
|  |  | 0502034008 | Vybúranie konštrukcií a demontáže, inštalačného vedenia a príslušenstva elektroinštalačného silnoprúd-príslušenstvo vonkajšie |  | ks | 5
|  |  |  | Rozvádzač EVV | 5
2 |  | 05080200 |  | Doprava vybúraných hmôt vodorovná |  | t | 1.2 |  | 0
|  |  | 0508020003 | Doprava vybúraných hmôt vodorovná, nad 1 km |  | t | 1.2
odvoz na zberný dvor:
|  |  |  | demontáž káblov - odhad: 200,00*0,001t/m | 0.2
|  |  |  | demontáž rozvádzačov: 5,00 ks*0,2t/ks | 1
1.2
| 45.23.33 |  |  | Práce na spodnej stavby diaľnic, ciest, ulíc a chodníkov a nekrytých parkovísk
3 |  | 22251784 |  | Doplňujúce konštrukcie, kábelové komory plastové |  | ks | 1 |  | 0
|  |  | 2225178401 | Doplňujúce konštrukcie, kábelové komory plastové, plocha do 1 m2 |  | ks | 1
|  |  |  | komora prístupová z HDPE 715x715x1500 mm - 1 ks | 1
veko prístupové komory LIATINOVÉ 715x715 mm pre zaťažiteľnosť triedy D 400 (400 kN) -1 ks
| 45.23.41 |  |  | Stavebné práce na stavbe železníc
4 |  | 91282101 |  | Trakčné vedenia-električky, káble, kábel CHBU 4 mm2 |  | m | 410 |  | 0
|  |  | 9128210101 | Trakčné vedenia-električky, káble, kábel CHBU 4 mm2 CHBU4 |  | m | 410
|  |  |  | CGAU 6 mm2; A | 50
|  |  |  | kábel silový 1-CGAY 2,5mm2; C | 220
|  |  |  | kábel silový 1-CGAY 4mm2; C | 120
|  |  |  | ÖLFLEX ROBUST 215 C 18 G 1; N | 20
410
5 |  | 91282401 |  | Trakčné vedenia-električky, revízie a skúšky, revízia a revízna správa |  | hod | 165 |  | 0
|  |  |  | 5 ks komplet | 165
6 |  | 91282512 |  | Trakčné vedenia-električky, napájacie a spätné káble, rúrka plastová HDPE D 110 mm |  | m | 275 |  | 0
|  |  |  | ochranná rúrka v zemi FXP 63/80 | 220
|  |  |  | ochranná rúrka DN110 | 55
275
7 |  | 91282801 |  | Trakčné vedenia-električky, ohrev výhybiek, rozvádzač ovládania EV 314 |  | ks | 5 |  | 0
|  |  |  | Rozvádzač- jednotka pre sledovania prúdu ohrievacích tyčí, 4x poistkové odpojovače s poistkami pre istenie kablov ohrevu výhybiek, ovládanie z rozvádzača EOV | 5
8 |  | 91282803 |  | Trakčné vedenia-električky, ohrev výhybiek, púzdra ohrevu PVT3 |  | ks | 40 |  | 0
|  |  |  | 2*4*5 | 40
9 |  | 91282804 |  | Trakčné vedenia-električky, ohrev výhybiek, vyhrievacia tyč - teleso ohrevu |  | ks | 40 |  | 0
|  |  |  | vyhrievacia tyč 1200W/3m | 40
10 |  | 91282805 |  | Trakčné vedenia-električky, ohrev výhybiek, tesniaca sada púzdier ohrevu |  | ks | 40 |  | 0
11 |  | 91282806 |  | Trakčné vedenia-električky, ohrev výhybiek, snímač teploty ST5/20 |  | ks | 5 |  | 0
12 |  | 91282807 |  | Trakčné vedenia-električky, ohrev výhybiek, montáž a zapojenie rozvodu ohrevu |  | ks | 5 |  | 0
13 |  | 91282808 |  | Trakčné vedenia-električky, ohrev výhybiek, montáž snímača teploty a zapojenie |  | ks | 5 |  | 0
14 |  | 91282809 |  | Trakčné vedenia-električky, ohrev výhybiek, montáž púzdra ohrevu a skrinky |  | ks | 40 |  | 0
15 |  | 91282810 |  | Trakčné vedenia-električky, ohrev výhybiek, montáž telesa ohrevu výhybiek v koľaji |  | ks | 40 |  | 0
16 |  | 91282811 |  | Trakčné vedenia-električky, ohrev výhybiek, funkčné skúšky |  | ks | 5 |  | 0
|  |  |  | Cena celkom v Eur bez DPH za SO 611 |  |  |  |  | 0

## 612
ČASŤ STAVBY : |  |  |  | SO 612 Mazacie zariadenia koľají
KS:
POLOŽKA |  |  |  | VÝKAZ VÝMER |  | M.J. | MNOŽ. | J.C. bez DPH (Eur) | Cena celková bez DPH (Eur)
Č. | KÓD CPV | KÓD SP | KÓD SPP
| 45.11.20 |  |  | Výkopové zemné práce a presun zemín
1 |  | 01030101 |  | Hĺbené vykopávky jám zapažených |  | m3 | 62.4 |  | 0
|  |  | 0103010107 | Hĺbené vykopávky jám zapažených, tr. horniny 1-4 |  | m3 | 62.4
|  |  |  | výkop zapažený | 62.4
2 |  | 01030102 |  | Hĺbené vykopávky jám nezapažených |  | m3 | 120 |  | 0
|  |  | 0103010207 | Hĺbené vykopávky jám nezapažených, tr. horniny 1-4 |  | m3 | 120
|  |  |  | výkop nezapažený | 120
3 |  | 01040100 |  | Konštrukcie z hornín - skládky |  | m3 | 145.92 |  | 0
|  |  | 0104010007 | Konštrukcie z hornín - skládky tr.horniny 1-4 |  | m3 | 145.92
prebytočná zemina uložená na spoplatnenej skládke:
|  |  |  | výkop | 182.4
|  |  |  | zásyp 20% | -36.48
145.92
4 |  | 01040402 |  | Konštrukcie z hornín - zásypy so zhutnením |  | m3 | 36.48 |  | 0
|  |  | 0104040207 | Konštrukcie z hornín - zásypy so zhutnením, tr. horniny 1-4 |  | m3 | 36.48
|  |  |  | spätný zásyp zeminou | 36.48
5 |  | 01060402 |  | Premiestnenie po vode do 1000 m |  | m3 | 72.96 |  | 0
|  |  | 0106040207 | Premiestnenie výkopku resp. rúbaniny, po vode do 1000 m tr. horniny 1-4 |  | m3 | 72.96
|  |  |  | spätný zásyp (tam a späť) | 72.96
6 |  | 01060204 |  | Premiestnenie vodorovné nad 3 000 m |  | m3 | 145.92 |  | 0
|  |  | 0106020401 | Premiestnenie výkopku resp. rúbaniny, vodorovné nad 3 000 m, tr. horniny 1-4 |  | m3 | 145.92
|  |  |  | odvoz prebytočnej zeminy na spoplatnenú skládku | 145.92
7 |  | 01060700 |  | Premiestnenie nakladanie, prekladanie, vykladanie |  | m3 | 36.48 |  | 0
|  |  | 0106070007 | Premiestnenie výkopku resp. rúbaniny, nakladanie, prekladanie, vykladanie tr. horniny 1-4 |  | m3 | 36.48
|  |  |  | spätný zásyp | 36.48
| 45.23.33 |  |  | Práce na spodnej stavby diaľnic, ciest, ulíc a chodníkov a nekrytých parkovísk
8 |  | 22251784 |  | Doplňujúce konštrukcie, kábelové komory plastové |  | ks | 16 |  | 0
|  |  | 2225178401 | Doplňujúce konštrukcie, kábelové komory plastové, plocha do 1 m2 |  | ks | 16
|  |  |  | komora prístupová z HDPE 715x715x1600 mm | 16
komora prístupová z HDPE 715x715x2000 mm
veko prístupové komory LIATINOVÉ 715x715 mm pre zaťažiteľnosť triedy D 400 (400 kN) - 16 ks
| 45.23.41 |  |  | Stavebné práce na stavbe železníc
9 |  | 91282718 |  | Trakčné vedenia-električky, ovládanie výhybiek, rozvádzač obmedzovača prepätia (OP+poistka) |  | ks | 5 |  | 0
|  |  | 9128271801 | Trakčné vedenia-električky, ovládanie výhybiek, rozvádzač obmedzovača prepätia (OP+ 2x poistka) ROP |  | ks | 5
| 45.31.56 |  |  | Inštalovanie nízkého napätia
10 |  | 91080101 |  | Káble Cu - NN silové |  | m | 1410 |  | 0
|  |  | 9108010108 | Káble Cu - NN silové ulož. v chráničkách |  | m | 1410
|  |  |  | CYKY J 3x2,5 | 450
|  |  |  | CYKY J 3x6 | 440
|  |  |  | CYKY J 3x10 | 520
1410
11 |  | 91080118 |  | Káble Cu - NN zaťahovanie káblov |  | m | 1410 |  | 0
|  |  | 9108011801 | Káble Cu - NN zaťahovanie káblov do chráničiek |  | m | 1410
12 |  | 91190102 |  | Rozvádzače - NN rozvodnice |  | ks | 13 |  | 0
|  |  | 9119010208 | Rozvádzače - NN rozvodnice automatického mazania koľajníc |  | ks | 13
|  |  |  | dodávka a montáž | 9
Rozvádzač automatického mazania koľajníc (SAMK) Sady tlakových hadíc a trubiek, mazacie lišty Hydraulický progresívny rozdeľovač a snímač tlaku v sústave mazania
|  |  |  | dodávka a montáž | 4
Rozvádzač automatického mazania koľajníc (SAMK) pro 2 miesta 2x Sady tlakových hadíc a trubiek, mazacie lišty , Hydraulický progresívny rozdeľovač a snímač tlaku v sústave mazania
13 |  | 91190103 |  | Rozvádzače - NN rozpojovacie a istiace skrine |  | ks | 3 |  | 0
|  |  | 9119010301 | Rozvádzače - NN rozpojovacie a istiace skrine silové, prúd striedavý |  | ks
|  |  |  | rozvádzač NN- R1,R2,R6 | 3
14 |  | 91190113 |  | Rozvádzače - ostatné montážne práce,uloženie a dopln. konštrukcie |  | ks | 13 |  | 0
|  |  |  | centrálne tukové mazanie - montáž v kolejišti | 13
| 45.31.62 |  |  | Inštalovanie signalizačných systémov
15 |  | 92020401 |  | Vedenia vonkajšie, káblové (miestne siete) - káblovody z rúr |  | m | 1669 |  | 0
|  |  | 9202040101 | Vedenia vonkajšie, káblové (miestne siete) - káblovody z rúr plastových |  | m | 1669
|  |  |  | ochranná rúrka UPR 63 | 650
|  |  |  | ochranná rúrka DN110 | 1019
1669
|  |  |  | Cena celkom v Eur bez DPH za SO 612 |  |  |  |  | 0

## 620
ČASŤ STAVBY : |  |  |  | SO 620 Prípojka NN pre elekričkové zastávky
KS: |  |  |  | 2224
POLOŽKA |  |  |  | VÝKAZ VÝMER |  | M.J. | MNOŽ. | J.C. bez DPH (Eur) | Cena celková bez DPH (Eur)
Č. | KÓD CPV | KÓD SP | KÓD SPP
| 45.00.00 |  |  | Všeobecné položky v procese obstarávania stavieb
1 |  | 00010401 |  | Zmluvné požiadavky poplatky za skládky vybúraných hmôt a sutí |  | t | 59.86 |  | 0
2 |  | 00010403 |  | Zmluvné požiadavky poplatky za skládky zeminy |  | m3 | 16.8 |  | 0
3 |  | 00010404 |  | Zmluvné požiadavky poplatky za skládky travín, krovia, mačiny,lesnej hrabanky |  | m3 | 28 |  | 0
|  |  |  | odstránenie ruderálneho porastu hr. 200 mm | 28
| 45.11.11 |  |  | Demolačné práce
4 |  | 05020340 |  | Vybúranie konštrukcií a demontáže, inštalačného vedenia a príslušenstva elektroinštalačného |  | m | 5 |  | 0
|  |  | 0502034007 | Vybúranie konštrukcií a demontáže, inštalačného vedenia a príslušenstva elektroinštalačného silnoprúdové vedenia vonkajšie |  | m | 5
|  |  |  | skriňa RE | 5
5 |  | 05030162 |  | Odstránenie spevnených plôch vozoviek a doplňujúcich konštrukcií krytov bitúmenových |  | m2 | 45.5 |  | 0
|  |  | 0503016201 | Odstránenie spevnených plôch vozoviek a doplňujúcich konštrukcií krytov bitúmenových hr.do 100 mm |  | m2 | 45.5
zast. Líščie Nivy
|  |  |  | odstránenie asfaltového krytu chodníka hr. 50mm : | 45.5
6 |  | 05030261 |  | Odstránenie spevnených plôch vozoviek a doplňujúcich konštrukcií podkladov z betónu prostého |  | m2 | 87 |  | 0
|  |  | 0503026103 | Odstránenie spevnených plôch vozoviek a doplňujúcich konštrukcií podkladov z betónu prostého hr. nad 200 do 300 mm |  | m2 | 87
zast. Líščie Nivy
|  |  |  | odstránenie betónového podkladu hr. 250mm : (1,5*11) | 16.5
zast. Nemocnica Ružinov, Herlianska, Tomášikova
|  |  |  | odstránenie betónového podkladu hr. 250mm : (1,5*(8+9)) | 25.5
zast. Súmračná, Chlumeckého
|  |  |  | odstránenie betónového podkladu hr. 250mm : (1,5*12)+1,4*(9+9) | 45
87
7 |  | 05030264 |  | Odstránenie spevnených plôch vozoviek a doplňujúcich konštrukcií podkladov z kameniva hrubého drveného |  | m2 | 32.1 |  | 0
|  |  | 0503026403 | Odstránenie spevnených plôch vozoviek a doplňujúcich konštrukcií podkladov z kameniva hrubého drveného hr. nad 200 do 300 mm |  | m2 | 32.1
zast. Líščie Nivy
|  |  |  | odstránenie nestmelenej vrstvy štrkodrviny hr. 220mm : (0,35*14) | 4.9
|  |  |  | odstránenie nestmelenej vrstvy štrkodrviny hr. 250mm : (0,5*11) | 5.5
zast. Nemocnica Ružinov, Herlianska, Tomášikova
|  |  |  | odstránenie nestmelenej vrstvy štrkodrviny hr. 250mm : (0,5*(8+9)) | 8.5
zast. Súmračná, Chlumeckého
|  |  |  | odstránenie nestmelenej vrstvy štrkodrviny hr. 250mm : (0,5*12)+(0,4*18) | 13.2
32.1
8 |  | 05080200 |  | Doprava vybúraných hmôt vodorovná |  | t | 59.86 |  | 0
|  |  | 0508020003 | Doprava vybúraných hmôt vodorovná, nad 1 km |  | t | 59.86
|  |  |  | skriňa RE : (5*0,1) | 0.5
|  |  |  | odstránenie betónového podkladu hr. 250mm : (0,44*87) | 38.28
|  |  |  | odstránenie asfaltového krytu chodníka hr. 50mm : (0,181*45,5) | 8.24
|  |  |  | odstránenie nestmelenej vrstvy štrkodrviny hr. 220mm a 250mm (0,4*32,1) | 12.84
59.86
9 |  | 05090461 |  | Doplňujúce práce, diamantové rezanie betónového krytu, podkladu |  | m | 116 |  | 0
|  |  | 0509046104 | Doplňujúce práce, diamantové rezanie betónového krytu, podkladu hr. nad 200 do 250 mm |  | m | 116
|  |  |  | diamantové rezanie betónového podkladu hr. 220mm : (11+8+9+12+9+9)*2 | 116
10 |  | 05090462 |  | Doplňujúce práce, diamantové rezanie bitúmenového krytu, podkladu |  | m | 80 |  | 0
|  |  | 0509046201 | Doplňujúce práce, diamantové rezanie bitúmenového krytu, podkladu hr. do 50 mm |  | m | 80
|  |  |  | diamantové rezanie bitúmenového podkladu hr. 50mm : (15+11+14) | 80
| 45.11.12 |  |  | Úprava staveniska a vyčisťovacie práce
11 |  | 01010101 |  | Pripravné práce, odstránenie porastov travín |  | m2 | 140 |  | 0
|  |  | 0101010101 | Pripravné práce, odstránenie porastov travín na suchu |  | m2 | 140
|  |  |  | odstránenie ruderálneho porastu hr. 200 mm | 140
12 |  | 01060204 |  | Premiestnenie vodorovné nad 3 000 m |  | m3 | 28 |  | 0
|  |  | 0106020409 | Premiestnenie vodorovné nad 3 000 m, poľnohospodárskych plodín |  | m3 | 28
|  |  |  | odvoz ruderálneho porastu | 28
| 45.11.20 |  |  | Výkopové zemné práce a presun zemín
13 |  | 01030102 |  | Hĺbené vykopávky jám nezapažených |  | m3 | 2.16 |  | 0
|  |  | 0103010207 | Hĺbené vykopávky jám nezapažených, tr. horniny 1-4 |  | m3 | 2.16
|  |  |  | jama pre rozvádzač RE : (0,6*0,6*1)*6 | 2.16
14 |  | 01030201 |  | Hĺbené vykopávky rýh š. do 600 mm |  | m3 | 63.46 |  | 0
|  |  | 0103020107 | Hĺbené vykopávky rýh š. do 600 mm, tr. horniny 1-4 |  | m3 | 63.46
zast. Americké námestie
|  |  |  | výkop ryhy š. 350mm : (0,35*0,6*50) | 10.5
zast. Legionárska
|  |  |  | výkop ryhy š. 500mm : (0,5*0,63*14) | 4.41
zast. Trnavské Mýto
|  |  |  | výkop ryhy š. 350mm : (0,35*0,6*8) | 1.68
zast. Saleziáni
|  |  |  | výkop ryhy š. 350mm : (0,35*0,6*15) | 3.15
|  |  |  | výkop ryhy š. 500mm : (0,5*63*15) | 4.73
zast. Líščie Nivy
|  |  |  | výkop ryhy š. 350mm : (0,35*0,8*32) | 8.96
|  |  |  | výkop ryhy š. 500mm : (0,5*0,63*11) | 3.47
zast. Nemocnica Ružinov, Herlianska, Tomášikova
|  |  |  | výkop ryhy š. 350mm : (0,35*0,8*25) | 7
|  |  |  | výkop ryhy š. 500mm : (0,5*0,63*(8+9)) | 5.36
zast. Súmračná, Chlumeckého
|  |  |  | výkop ryhy š. 350mm : (0,35*0,8*21) | 5.88
|  |  |  | výkop ryhy š. 400mm : (0,4*0,63*(9+9)) | 4.54
|  |  |  | výkop ryhy š. 500mm : (0,5*0,63*12) | 3.78
63.46
15 |  | 01040100 |  | Konštrukcie z hornín - skládky |  | m3 | 16.8 |  | 0
|  |  | 0104010007 | Konštrukcie z hornín - skládky tr.horniny 1-4 |  | m3 | 16.8
zast. Americké námestie
|  |  |  | prebytok zeminy š. 350mm : (0,16*0,35*50) | 2.8
zast. Legionárska
|  |  |  | prebytok zeminy š. 500mm : (0,2*0,5*14) | 1.4
zast. Trnavské Mýto
|  |  |  | prebytok zeminy š. 350mm : (0,16*0,35*8) | 0.45
zast. Saleziáni
|  |  |  | prebytok zeminy š. 350mm : (0,16*0,35*15) | 0.84
|  |  |  | prebytok zeminy š. 500mm : (0,2*0,5*15) | 1.5
zast. Líščie Nivy
|  |  |  | prebytok zeminy š. 350mm : (0,16*0,35*32) | 1.79
|  |  |  | prebytok zeminy š. 500mm : (0,2*0,5*11) | 1.1
zast. Nemocnica Ružinov, Herlianska, Tomášikova
|  |  |  | prebytok zeminy š. 350mm : (0,16*0,35*25) | 1.4
|  |  |  | prebytok zeminy š. 500mm : (0,2*0,5*(8+9)) | 1.7
zast. Súmračná, Chlumeckého
|  |  |  | prebytok zeminy š. 350mm : (0,16*0,35*21) | 1.18
|  |  |  | prebytok zeminy š. 400mm : (0,2*0,4*(9+9)) | 1.44
|  |  |  | prebytok zeminy š. 500mm : (0,2*0,5*12 | 1.2
16.8
16 |  | 01040401 |  | Konštrukcie z hornín - zásypy bez zhutnenia |  | m3 | 4.23 |  | 0
|  |  | 0104040102 | Konštrukcie z hornín - zásypy bez zhutnenia, tr.horniny 3 |  | m3 | 4.23
zast. Americké námestie
|  |  |  | káblové lôžko (piesok) š. 350mm : (0,35*0,08*50) | 1.4
zast. Trnavské Mýto
|  |  |  | káblové lôžko (piesok) š. 350mm : (0,35*0,08*8) | 0.22
zast. Saleziáni
|  |  |  | káblové lôžko (piesok) š. 350mm : (0,35*0,08*15) | 0.42
zast. Líščie Nivy
|  |  |  | káblové lôžko (piesok) š. 350mm : (0,35*0,08*32) | 0.9
zast. Nemocnica Ružinov, Herlianska, Tomášikova
|  |  |  | káblové lôžko (piesok) š. 350mm : (0,35*0,08*25) | 0.7
zast. Súmračná, Chlumeckého
|  |  |  | káblové lôžko (piesok) š. 350mm : (0,35*0,08*21) | 0.59
4.23
17 |  | 01040402 |  | Konštrukcie z hornín - zásypy so zhutnením |  | m3 | 46.66 |  | 0
|  |  | 0104040207 | Konštrukcie z hornín - zásypy so zhutnením, tr. horniny 1-4 |  | m3 | 46.66
zast. Americké námestie
|  |  |  | vytlačená zemina š. 350mm : (0,35*0,44*50) | 7.7
zast. Legionárska
|  |  |  | vytlačená zemina š. 500mm : (0,5*0,43*14) | 3.01
zast. Trnavské Mýto
|  |  |  | vytlačená zemina š. 350mm : (0,35*0,44*8) | 1.23
zast. Saleziáni
|  |  |  | vytlačená zemina š. 350mm : (0,35*0,4*15) | 2.31
|  |  |  | vytlačená zemina š. 500mm : (0,5*0,43*15) | 3.23
zast. Líščie Nivy
|  |  |  | vytlačená zemina š. 350mm : (0,35*0,64*32) | 7.17
|  |  |  | vytlačená zemina š. 500mm : (0,5*0,43*11) | 2.37
zast. Nemocnica Ružinov, Herlianska, Tomášikova
|  |  |  | vytlačená zemina š. 350mm : (0,64*0,35*25) | 5.6
|  |  |  | vytlačená zemina š. 500mm : (0,5*0,43*(8+9)) | 3.66
zast. Súmračná, Chlumeckého
|  |  |  | vytlačená zemina š. 350mm : (0,35*0,64*21) | 4.7
|  |  |  | vytlačená zemina š. 400mm : (0,4*0,43*(9+9)) | 3.1
|  |  |  | vytlačená zemina š. 500mm : (0,5*0,43*12) | 2.58
46.66
18 |  | 01040501 |  | Konštrukcie z hornín - obsypy bez zhutnenia |  | m3 | 4.23 |  | 0
|  |  | 0104050102 | Konštrukcie z hornín -obsypy bez zhutnenia, tr.horniny 3 |  | m3 | 4.23
výstažná fólia : (32+25+20) = 77 m
tehla na zakrytie kábla : (32+25+20) = 77 m
zast. Americké námestie
|  |  |  | káblové lôžko (piesok) š. 350mm : (0,35*0,08*50) | 1.4
zast. Trnavské Mýto
|  |  |  | káblové lôžko (piesok) š. 350mm : (0,35*0,08*8) | 0.22
zast. Saleziáni
|  |  |  | káblové lôžko (piesok) š. 350mm : (0,35*0,08*15) | 0.42
zast. Líščie Nivy
|  |  |  | káblové lôžko (piesok) š. 350mm : (0,35*0,08*32) | 0.9
zast. Nemocnica Ružinov, Herlianska, Tomášikova
|  |  |  | káblové lôžko (piesok) š. 350mm : (0,35*0,08*25) | 0.7
zast. Súmračná, Chlumeckého
|  |  |  | káblové lôžko (piesok) š. 350mm : (0,35*0,08*21) | 0.59
4.23
19 |  | 01060202 |  | Premiestnenie vodorovné do 1 000 m |  | m3 | 59.23 |  | 0
|  |  | 0106020201 | Premiestnenie výkopku resp. rúbaniny, vodorovné do 1 000 m, tr. horniny 1-4 |  | m3 | 59.23
|  |  |  | vytlačená zemina : (7,7+4,76+1,23+2,31+5,1+7,17+3,74+5,6+5,78+4,7+4,9+4,08) | 57.07
|  |  |  | prípojka pre rozvádzač RE : (0,6*0,6*1)*6 | 2.16
59.23
20 |  | 01060204 |  | Premiestnenie vodorovné nad 3 000 m |  | m3 | 16.8 |  | 0
|  |  | 0106020401 | Premiestnenie výkopku resp. rúbaniny, vodorovné nad 3 000 m, tr. horniny 1-4 |  | m3 | 16.8
|  |  |  | prebytok zeminy : (2,8+1,4+0,45+0,84+1,5+1,79+1,10+1,4+1,7+1,18+1,44+1,2) | 16.8
| 45.11.23 |  |  | Vyplňovanie a rekultivačné práce
21 |  | 01060204 |  | Premiestnenie vodorovné nad 3 000 m |  | m3 | 28 |  | 0
|  |  | 0106020401 | Premiestnenie výkopku resp. rúbaniny, vodorovné nad 3 000 m, tr. horniny 1-4 |  | m3 | 28
|  |  |  | dovoz nakupovanej ornice | 28
22 |  | 01060700 |  | Premiestnenie - nakladanie, prekladanie, vykladanie |  | m3 | 28 |  | 0
|  |  | 0106070007 | Premiestnenie výkopku resp. rúbaniny - nakladanie, prekladanie, vykladanie, tr. horniny 1-4 |  | m3 | 28
|  |  |  | nákup ornice s nakladaním | 28
23 |  | 01080501 |  | Povrchové úpravy terénu, úpravy povrchov rozprestretím ornice |  | m2 | 140 |  | 0
|  |  | 0108050101 | Povrchové úpravy terénu, úpravy povrchov rozprestretím ornice na rovine |  | m2 | 140
|  |  |  | rozprestretie ornice | 140
24 |  | 01080503 |  | Povrchové úpravy terénu, úpravy povrchov založením trávnika hydroosevom |  | m2 | 140 |  | 0
|  |  | 0108050301 | Povrchové úpravy terénu, úpravy povrchov založením trávnika hydroosevom na ornicu |  | m2 | 140
|  |  |  | hydroosev | 140
25 |  | 01080811 |  | Povrchové úpravy terénu, sadenie, presádzanie, ošetrovanie, ochrana trávnika |  | m2 | 140 |  | 0
|  |  | 0108081101 | Povrchové úpravy terénu, sadenie, presádzanie, ošetrovanie, ochrana trávnika v rovine |  | m2 | 140
|  |  |  | ošetrenie trávnika | 140
| 45.23.32 |  |  | Práce na vrchnej stavbe diaľníc, ciest, ulíc, chodníkov a nekrytých parkovísk
26 |  | 22040247 |  | Kryty dláždené,chodníkov komunikácií,rigolov z kociek prírodných |  | m2 | 45.5 |  | 0
|  |  | 2204024701 | Kryty dláždené,chodníkov komunikácií,rigolov z kociek prírodných veľkých |  | m2 | 45.5
zast. Líščie Nivy
|  |  |  | Dlažobné žulové kocky hr. 80mm vrátane lôžka hr. 40mm z kameniva fr. 4/8 mm | 45.5
| 45.23.33 |  |  | Práce na spodnej stavby diaľnic, ciest, ulíc a chodníkov a nekrytých parkovísk
27 |  | 22010104 |  | Podkladné a krycie vrstvy bez spojiva nestmelené, štrkodrva |  | m3 | 7.89 |  | 0
|  |  | 2201011102 | Podkladné a krycie vrstvy bez spojiva nestmelené, recyklovaný materiál asfaltový |  | m3 | 7.89
chodník na zast. Líščie Nivy
|  |  |  | nestmelená vrstva zo štrkodrviny UM ŠD, 0/31,5 Gc hr. 220mm : (0,35*0,22*14) | 1.08
chráničky na zast. Líščie Nivy
|  |  |  | nestmelená vrstva zo štrkodrviny UM ŠD, 0/31,5 Gc hr. 250mm : (0,5*0,25*11) | 1.38
zast. Nemocnica Ružinov, Herlianska, Tomášikova
|  |  |  | nestmelená vrstva zo štrkodrviny UM ŠD, 0/31,5 Gc hr. 250mm : (0,5*0,25*(8+9)) | 2.13
zast. Súmračná, Chlumeckého
|  |  |  | nestmelená vrstva zo štrkodrviny UM ŠD, 0/31,5 Gc hr. 250mm : (0,5*0,25*12)+(0,4*0,25*(9+9)) | 3.3
7.89
28 |  | 22020417 |  | Podkladné a krycie vrstvy s hydraulickým spojivom, cementobetónové jednovrstvové, beton prostý |  | m3 | 17.04 |  | 0
|  |  | 2202041703 | Podkladné a krycie vrstvy s hydraulickým spojivom, cementobetónové jednovrstvové, beton prostý tr. III C16/20 (B 20) |  | m3 | 17.04
|  |  |  | betón C16/20 XF 2 (SK)-CI 0,4 : (1,4*0,2*(9+9))+(1,5*0,2*(11+8+9+12)) | 17.04
29 |  | 22251284 |  | Doplňujúce konštrukcie, kábelovody z rúr alebo dielcov plastových |  | m | 236 |  | 0
|  |  | 2225128401 | Doplňujúce konštrukcie, kábelovody z rúr alebo dielcov plastových z polyetylénu |  | m | 236
|  |  |  | chránička HDPE DN110mm vr. výstražnej fólie š. 220mm : (14+15+11+8+9+12)*2+(9+9) | 176
|  |  |  | chránička HDPE DN40mm vr. výstražnej fólie š. 220mm : | 60
236
| 45.26.23 |  |  | Betonárske práce
30 |  | 11010101 |  | Základy, pásy z betónu prostého |  | m3 | 8.34 |  | 0
|  |  | 1101010105 | Základy, pásy z betónu prostého, tr. C 20/25 (B 25) |  | m3 | 8.34
|  |  |  | betón na chráničku : (0,2*0,5*69)+(0,2*0,4*18) | 8.34
| 45.31.56 |  |  | Inštalovanie nízkého napätia
31 |  | 91080101 |  | Káble Cu - NN silové |  | m | 2255 |  | 0
|  |  | 9108010101 | Káble Cu - NN silové ulož. voľne |  | m | 2176
|  |  |  | kábel CYKY-J 5x6mm | 110
|  |  |  | kábel CYKY-J 4x10mm | 40
|  |  |  | kábel CYKY-J 4x16mm | 10
|  |  |  | kábel CYKY-J 5x10mm | 450
|  |  |  | kábel CYKY-J 4x35mm | 1566
2176
|  |  | 9108010108 | Káble Cu - NN silové ulož. v chráničkách |  | m | 79
|  |  |  | kábel CYKY-J 3x2,5mm | 10
|  |  |  | kábel CYKY-J 5x10mm | 40
|  |  |  | kábel CYKY-J 4x35mm | 29
79
32 |  | 91080118 |  | Káble Cu - NN zaťahovanie káblov |  | m | 87 |  | 0
|  |  | 9108011801 | Káble Cu - NN zaťahovanie káblov do chráničiek |  | m | 87
|  |  |  | zaťahovanie káblov do 3 kg | 87
33 |  | 91100102 |  | Káblové súbory, ukončenie vodičov - NN káblové koncovky vonkajšie |  | ks | 44 |  | 0
|  |  | 9110010202 | Káblové súbory, ukončenie vodičov - NN káblové koncovky vonkajšie viacžilové |  | ks | 44
|  |  |  | koncovky do 5x10mm2 | 16
|  |  |  | koncovky do 4x10mm2 | 8
|  |  |  | koncovky do 4x35mm2 | 20
44
34 |  | 91190103 |  | Rozvádzače - NN rozpojovacie a istiace skrine |  | ks | 5 |  | 0
|  |  | 9119010301 | Rozvádzače - NN rozpojovacie a istiace skrine silové, prúd striedavý |  | ks | 5
|  |  |  | skriňa elektromerová RE2.0/25A so zemným dielom, IP44/IP20 | 3
|  |  |  | skriňa elektromerová RE2.0/25A atypický, so zemným dielom, IP44/IP20 | 2
5
35 |  | 91221001 |  | Uzemňovacie a bleskozvodné vedenia - vedenia v zemi FeZn |  | m | 72 |  | 0
|  |  | 9122100103 | Uzemňovacie a bleskozvodné vedenia - vedenia v zemi FeZn pásové |  | m | 60
|  |  |  | pásik FeZn 30x4mm | 60
|  |  | 9122100105 | Uzemňovacie a bleskozvodné vedenia - vedenia v zemi FeZn rúrové |  | m | 12
|  |  |  | zemniaca tyč ZT2-D20/2m | 12
|  |  |  | Cena celkom v Eur bez DPH za SO 620 |  |  |  |  | 0

## 621
ČASŤ STAVBY : |  |  |  | SO 621 Prípojky NN pre radiče CDS
KS: |  |  |  | 2224
POLOŽKA |  |  |  | VÝKAZ VÝMER |  | M.J. | MNOŽ. | J.C. bez DPH (Eur) | Cena celková bez DPH (Eur)
Č. | KÓD CPV | KÓD SP | KÓD SPP
| 45.00.00 |  |  | Všeobecné položky v procese obstarávania stavieb
1 |  | 00010401 |  | Zmluvné požiadavky poplatky za skládky vybúraných hmôt a sutí |  | t | 27.14 |  | 0
2 |  | 00010403 |  | Zmluvné požiadavky poplatky za skládky zeminy |  | m3 | 15.58 |  | 0
3 |  | 00010404 |  | Zmluvné požiadavky poplatky za skládky travín, krovia, mačiny,lesnej hrabanky |  | m3 | 48.3 |  | 0
|  |  |  | odstránenie ruderálneho porastu hr. 200 mm | 48.3
| 45.11.11 |  |  | Demolačné práce
4 |  | 05030162 |  | Odstránenie spevnených plôch vozoviek a doplňujúcich konštrukcií krytov bitúmenových |  | m2 | 56.1 |  | 0
|  |  | 0503016201 | Odstránenie spevnených plôch vozoviek a doplňujúcich konštrukcií krytov bitúmenových hr.do 100 mm |  | m2 | 56.1
Chlumeckého
|  |  |  | odstránenie asfaltového krytu vozovky hr. 50mm : (3,4*8)+(3,4*8,5) | 56.1
5 |  | 05030166 |  | Odstránenie spevnených plôch vozoviek a doplňujúcich konštrukcií krytov dlaždených |  | m2 | 9.5 |  | 0
|  |  | 0503016602 | Odstránenie spevnených plôch vozoviek a doplňujúcich konštrukcií krytov dlaždených hr. nad 100 do 200 mm |  | m2 | 9.5
Americké námestie
|  |  |  | odstránenie krytu z dlažby z existujúceho chodníka hr. 80 mm vrátane lôžka z kameniva hr. 40 mm | 9.5
6 |  | 05030261 |  | Odstránenie spevnených plôch vozoviek a doplňujúcich konštrukcií podkladov z betónu prostého |  | m2 | 23.1 |  | 0
|  |  | 0503026102 | Odstránenie spevnených plôch vozoviek a doplňujúcich konštrukcií podkladov z betónu prostého hr. nad 100 do 200 mm |  | m2 | 23.1
Chlumeckého
|  |  |  | odstránenie betónového podkladu hr. 200mm : (1,4*8)+(1,4*8,5) | 23.1
7 |  | 05030262 |  | Odstránenie spevnených plôch vozoviek a doplňujúcich konštrukcií podkladov bitúmenových |  | m2 | 39.6 |  | 0
|  |  | 0503026201 | Odstránenie spevnených plôch vozoviek a doplňujúcich konštrukcií podkladov bitúmenových hr.do 100 mm |  | m2 | 39.6
Chlumeckého
|  |  |  | odstránenie asfaltového podkladu hr. 70mm : (2,4*8)+(2,4*8,5) | 39.6
8 |  | 05030264 |  | Odstránenie spevnených plôch vozoviek a doplňujúcich konštrukcií podkladov z kameniva hrubého drveného |  | m2 | 7.3 |  | 0
|  |  | 0503026403 | Odstránenie spevnených plôch vozoviek a doplňujúcich konštrukcií podkladov z kameniva hrubého drveného hr. nad 200 do 300 mm |  | m2 | 7.3
|  |  |  | odstránenie nestmelenej vrstvy štrkodrviny hr. 200mm : (0,35*2) | 0.7
|  |  |  | odstránenie nestmelenej vrstvy štrkodrviny hr. 250mm : (0,4*(8+8,5)) | 6.6
7.3
9 |  | 05080200 |  | Doprava vybúraných hmôt vodorovná |  | t | 28.17 |  | 0
|  |  | 0508020003 | Doprava vybúraných hmôt vodorovná, nad 1 km |  | t | 28.17
|  |  |  | odstránenie asfaltového krytu hr. 50mm : (56,1*0,181) | 10.15
|  |  |  | odstránenie krytu z dlažby z existujúceho chodníka hr. 80 mm vrátane lôžka z kameniva hr. 40 mm : (9,5*0,397) | 3.77
|  |  |  | odstránenie betónového podkladu hr. 200mm : (23,1*0,44) | 10.16
|  |  |  | odstránenie asfaltového podkladu hr. 70mm : (39,6*0,181) | 1.17
|  |  |  | odstránenie nestmelenej vrstvy štrkodrviny hr. 200mm (0,7*0,4) | 0.28
|  |  |  | odstránenie nestmelenej vrstvy štrkodrviny hr. 250mm : (6,6*0,4) | 2.64
28.17
10 |  | 05090461 |  | Doplňujúce práce, diamantové rezanie betónového krytu, podkladu |  | m | 33 |  | 0
|  |  | 0509046104 | Doplňujúce práce, diamantové rezanie betónového krytu, podkladu hr. nad 200 do 250 mm |  | m | 33
|  |  |  | diamantové rezanie bitúmenového podkladu hr. 250mm : (8+8,5)*2 | 33
10 |  | 05090462 |  | Doplňujúce práce, diamantové rezanie bitúmenového krytu, podkladu |  | m | 66 |  | 0
|  |  | 0509046101 | Doplňujúce práce, diamantové rezanie betónového krytu, podkladu hr. do 100 mm |  | m | 66
|  |  |  | diamantové rezanie bitúmenového krytu hr. 50mm : (8+8,5)*2 | 33
|  |  |  | diamantové rezanie bitúmenového podkladu hr. 70mm : (8+8,5)*2 | 33
66
| 45.11.12 |  |  | Úprava staveniska a vyčisťovacie práce
11 |  | 01010101 |  | Pripravné práce, odstránenie porastov travín |  | m2 | 241.5 |  | 0
|  |  | 0101010101 | Pripravné práce, odstránenie porastov travín na suchu |  | m2 | 241.5
|  |  |  | odstránenie ruderálneho porastu hr. 200 mm | 241.5
12 |  | 01060204 |  | Premiestnenie vodorovné nad 3 000 m |  | m3 | 48.3 |  | 0
|  |  | 0106020409 | Premiestnenie vodorovné nad 3 000 m, poľnohospodárskych plodín |  | m3 | 48.3
|  |  |  | odvoz ruderálneho porastu | 48.3
| 45.11.20 |  |  | Výkopové zemné práce a presun zemín
13 |  | 01030102 |  | Hĺbené vykopávky jám nezapažených |  | m3 | 1.8 |  | 0
|  |  | 0103010207 | Hĺbené vykopávky jám nezapažených, tr. horniny 1-4 |  | m3 | 1.8
|  |  |  | jama pre rozvádzač RE : (0,6*0,6*1)*5 | 1.8
14 |  | 01030201 |  | Hĺbené vykopávky rýh š. do 600 mm |  | m3 | 75.48 |  | 0
|  |  | 0103020107 | Hĺbené vykopávky rýh š. do 600 mm, tr. horniny 1-4 |  | m3 | 75.48
Americké námestie
|  |  |  | výkop ryhy š. 350mm : (0,35*0,8*10) | 2.8
Legionárska
|  |  |  | výkop ryhy š. 350mm : (0,35*0,8*1) | 0.28
Saleziáni
|  |  |  | výkop ryhy š. 350mm : (0,35*0,8*100) | 28
Tomášikova
|  |  |  | výkop ryhy š. 350mm : (0,35*0,8*1) | 0.28
Chlumeckého
|  |  |  | výkop ryhy š. 350mm : (0,35*0,8*142,7) | 39.96
|  |  |  | výkop ryhy š. 400mm : (0,4*0,63*(8+8,5)) | 4.16
75.48
15 |  | 01040100 |  | Konštrukcie z hornín - skládky |  | m3 | 15.58 |  | 0
|  |  | 0104010007 | Konštrukcie z hornín - skládky tr.horniny 1-4 |  | m3 | 15.58
Americké námestie
|  |  |  | prebytok zeminy š. 350mm : (0,16*0,35*10) | 0.56
Legionárska
|  |  |  | prebytok zeminy š. 350mm : (0,16*0,35*1) | 0.06
Saleziáni
|  |  |  | prebytok zeminy š. 350mm : (0,16*0,35*100) | 5.6
Tomášikova
|  |  |  | prebytok zeminy š. 350mm : (0,16*0,35*1) | 0.06
Chlumeckého
|  |  |  | prebytok zeminy š. 350mm : (0,16*0,35*142,7) | 7.99
|  |  |  | prebytok zeminy š. 400mm : (0,2*0,4*(8+8,5)) | 1.32
15.59
16 |  | 01040401 |  | Konštrukcie z hornín - zásypy bez zhutnenia |  | m3 | 7.14 |  | 0
|  |  | 0104040102 | Konštrukcie z hornín - zásypy bez zhutnenia, tr.horniny 3 |  | m3 | 7.14
Americké námestie
|  |  |  | káblové lôžko (piesok) š. 350mm : (0,08*0,35*10) | 0.28
Legionárska
|  |  |  | káblové lôžko (piesok) 350mm : (0,08*0,35*1) | 0.03
Saleziáni
|  |  |  | káblové lôžko (piesok) 350mm : (0,08*0,35*100) | 2.8
Tomášikova
|  |  |  | výkop ryhy š. 350mm : (0,08*0,35*1) | 0.03
Chlumeckého
|  |  |  | výkop ryhy š. 350mm : (0,08*0,35*140) | 4
7.14
17 |  | 01040402 |  | Konštrukcie z hornín - zásypy so zhutnením |  | m3 | 59.88 |  | 0
|  |  | 0104040207 | Konštrukcie z hornín - zásypy so zhutnením, tr. horniny 1-4 |  | m3 | 59.88
Americké námestie
|  |  |  | vytlačená zemina š. 350mm : (0,35*0,64*10) | 2.24
Legionárska
|  |  |  | vytlačená zemina š. 350mm : (0,35*0,64*1) | 0.22
Saleziáni
|  |  |  | vytlačená zemina š. 350mm : (0,35*0,64*100) | 22.4
Tomášikova
|  |  |  | vytlačená zemina š. 350mm : (0,35*0,64*1) | 0.22
Chlumeckého
|  |  |  | vytlačená zemina š. 350mm :(0,35*0,64*142,7) | 31.96
|  |  |  | vytlačená zemina š. 400mm : (0,4*0,43*(8+8,5)) | 2.84
59.88
18 |  | 01040501 |  | Konštrukcie z hornín - obsypy bez zhutnenia |  | m3 | 7.14 |  | 0
|  |  | 0104050102 | Konštrukcie z hornín -obsypy bez zhutnenia, tr.horniny 3 |  | m3 | 7.14
Americké námestie
|  |  |  | výkop ryhy š. 350mm : (0,08*0,35*10) | 0.28
Legionárska
|  |  |  | výkop ryhy š. 350mm : (0,08*0,35*1) | 0.03
Saleziáni
|  |  |  | výkop ryhy š. 350mm : (0,08*0,35*100) | 2.8
Tomášikova
|  |  |  | výkop ryhy š. 350mm : (0,08*0,35*1) | 0.03
Chlumeckého
|  |  |  | výkop ryhy š. 350mm : (0,08*0,35*140) | 4
7.14
19 |  | 01060202 |  | Premiestnenie vodorovné do 1 000 m |  | m3 | 7.06 |  | 0
|  |  | 0106020201 | Premiestnenie výkopku resp. rúbaniny, vodorovné do 1 000 m, tr. horniny 1-4 |  | m3 | 7.06
|  |  |  | vytlačená zemina : (0,28+0,03+2,8+0,03+3,92) | 7.06
20 |  | 01060204 |  | Premiestnenie vodorovné nad 3 000 m |  | m3 | 15.58 |  | 0
|  |  | 0106020401 | Premiestnenie výkopku resp. rúbaniny, vodorovné nad 3 000 m, tr. horniny 1-4 |  | m3 | 15.58
|  |  |  | prebytok zeminy : (0,56+0,06+5,6+0,06+7,99+1,32) | 15.58
| 45.11.23 |  |  | Vyplňovanie a rekultivačné práce
21 |  | 01060204 |  | Premiestnenie vodorovné nad 3 000 m |  | m3 | 48.3 |  | 0
|  |  | 0106020401 | Premiestnenie výkopku resp. rúbaniny, vodorovné nad 3 000 m, tr. horniny 1-4 |  | m3 | 48.3
|  |  |  | dovoz nakupovanej ornice | 48.3
22 |  | 01060700 |  | Premiestnenie - nakladanie, prekladanie, vykladanie |  | m3 | 48.3 |  | 0
|  |  | 0106070007 | Premiestnenie výkopku resp. rúbaniny - nakladanie, prekladanie, vykladanie, tr. horniny 1-4 |  | m3 | 48.3
|  |  |  | nákup ornice s nakladaním | 48.3
23 |  | 01080501 |  | Povrchové úpravy terénu, úpravy povrchov rozprestretím ornice |  | m2 | 241.5 |  | 0
|  |  | 0108050101 | Povrchové úpravy terénu, úpravy povrchov rozprestretím ornice na rovine |  | m2 | 241.5
|  |  |  | rozprestretie ornice | 241.5
24 |  | 01080503 |  | Povrchové úpravy terénu, úpravy povrchov založením trávnika hydroosevom |  | m2 | 241.5 |  | 0
|  |  | 0108050301 | Povrchové úpravy terénu, úpravy povrchov založením trávnika hydroosevom na ornicu |  | m2 | 241.5
|  |  |  | hydroosev | 241.5
25 |  | 01080811 |  | Povrchové úpravy terénu, sadenie, presádzanie, ošetrovanie, ochrana trávnika |  | m2 | 241.5 |  | 0
|  |  | 0108081101 | Povrchové úpravy terénu, sadenie, presádzanie, ošetrovanie, ochrana trávnika v rovine |  | m2 | 241.5
|  |  |  | ošetrenie trávnika | 241.5
| 45.23.32 |  |  | Práce na vrchnej stavbe diaľníc, ciest, ulíc, chodníkov a nekrytých parkovísk
26 |  | 22030640 |  | Podkladné a krycie vrstvy z asfaltových zmesí, bitúmenové vrstvy, asfaltový betón |  | m3 | 5.58 |  | 0
|  |  | 2203064001 | Podkladné a krycie vrstvy z asfaltových zmesí, bitúmenové vrstvy, asfaltový betón triedy I |  | m3 | 5.58
|  |  |  | asfaltový betón AC 11 O hr. 50mm (0,05*56,1) | 2.81
|  |  |  | asfaltový betón AC 22 L hr. 70mm (0,07*39,6) | 2.77
5.58
27 |  | 22040247 |  | Kryty dláždené,chodníkov komunikácií,rigolov z kociek prírodných |  | m2 | 9.5 |  | 0
|  |  | 2204024701 | Kryty dláždené,chodníkov komunikácií,rigolov z kociek prírodných veľkých |  | m2 | 9.5
|  |  |  | obnova chodníka v parku na Americkom nám. z kamenných kociek 8/11cm vrátane podkladu z drveného kameniva fr. 4/8 a spárovania škár | 9.5
| 45.23.33 |  |  | Práce na spodnej stavby diaľnic, ciest, ulíc a chodníkov a nekrytých parkovísk
28 |  | 22010104 |  | Podkladné a krycie vrstvy bez spojiva nestmelené, štrkodrva |  | m3 | 1.79 |  | 0
|  |  | 2201011102 | Podkladné a krycie vrstvy bez spojiva nestmelené, recyklovaný materiál asfaltový |  | m3 | 1.79
Americké námestie
|  |  |  | nestmelená vrstva zo štrkodrviny UM ŠD, 0/31,5 Gc hr. 200mm : (0,2*0,7) | 0.14
Chlumeckého
|  |  |  | nestmelená vrstva zo štrkodrviny UM ŠD, 0/31,5 Gc hr. 250mm : (0,25*6,6) | 1.65
1.79
29 |  | 22020417 |  | Podkladné a krycie vrstvy s hydraulickým spojivom, cementobetónové jednovrstvové, beton prostý |  | m3 | 5.78 |  | 0
|  |  | 2202041703 | Podkladné a krycie vrstvy s hydraulickým spojivom, cementobetónové jednovrstvové, beton prostý tr. III C16/20 (B 20) |  | m3 | 5.78
|  |  |  | betón C16/20 XF 2 (SK)-CI 0,4 : (0,25*23,1) | 5.78
30 |  | 22251284 |  | Doplňujúce konštrukcie, kábelovody z rúr alebo dielcov plastových |  | m | 16.5 |  | 0
|  |  | 2225128401 | Doplňujúce konštrukcie, kábelovody z rúr alebo dielcov plastových z polyetylénu |  | m | 16.5
|  |  |  | chránička HDPE DN110mm vr. výstražnej fólie š. 220mm : (8+8,5) | 16.5
| 45.26.23 |  |  | Betonárske práce
31 |  | 11010101 |  | Základy, pásy z betónu prostého |  | m3 | 1.32 |  | 0
|  |  | 1101010105 | Základy, pásy z betónu prostého, tr. C 20/25 (B 25) |  | m3 | 1.32
|  |  |  | betón na chráničku : (0,2*0,4*8+8,5) | 1.32
| 45.31.56 |  |  | Inštalovanie nízkého napätia
|  | 91080101 |  | Káble Cu - NN silové |  | m | 360 |  | 0
|  |  | 9108010101 | Káble Cu - NN silové ulož. voľne |  | m | 360
|  |  |  | kábel CYKY-J 4x10mm | 360
32 |  | 91080118 |  | Káble Cu - NN zaťahovanie káblov |  | m | 60 |  | 0
|  |  | 9108011801 | Káble Cu - NN zaťahovanie káblov do chráničiek |  | m | 60
|  |  |  | príplatok na zaťahovanie káblov do 3 kg | 60
33 |  | 91100102 |  | Káblové súbory, ukončenie vodičov - NN káblové koncovky vonkajšie |  | ks | 20 |  | 0
|  |  | 9110010202 | Káblové súbory, ukončenie vodičov - NN káblové koncovky vonkajšie viacžilové |  | ks | 20
|  |  |  | koncovky do 4x10mm2 | 20
34 |  | 91190103 |  | Rozvádzače - NN rozpojovacie a istiace skrine |  | ks | 5 |  | 0
|  |  | 9119010301 | Rozvádzače - NN rozpojovacie a istiace skrine silové, prúd striedavý |  | ks | 5
|  |  |  | rozvádzač RE2.1/SPP2 F403 25A PO 1235x400x245 | 5
35 |  | 91221001 |  | Uzemňovacie a bleskozvodné vedenia - vedenia v zemi FeZn |  | m | 60 |  | 0
|  |  | 9122100103 | Uzemňovacie a bleskozvodné vedenia - vedenia v zemi FeZn pásové |  | m | 50
|  |  |  | pásik FeZn 30x4mm | 50
|  |  | 9122100105 | Uzemňovacie a bleskozvodné vedenia - vedenia v zemi FeZn rúrové |  | m | 10
|  |  |  | zemniaca tyč ZT2-D20/2m | 10
|  |  |  | Cena celkom v Eur bez DPH za SO 621 |  |  |  |  | 0

## 622
ČASŤ STAVBY : |  |  |  | SO 622 Meniareň Astronomická, prípojka NN
KS: |  |  |  | 2224
POLOŽKA |  |  |  | VÝKAZ VÝMER |  | M.J. | MNOŽ. | J.C. bez DPH (Eur) | Cena celková bez DPH (Eur)
Č. | KÓD CPV | KÓD SP | KÓD SPP
| 45.00.00 |  |  | Všeobecné položky v procese obstarávania stavieb
1 |  | 00010401 |  | Zmluvné požiadavky poplatky za skládky vybúraných hmôt a sutí |  | t | 44.71 |  | 0
2 |  | 00010403 |  | Zmluvné požiadavky poplatky za skládky zeminy |  | m3 | 9.08 |  | 0
3 |  | 00010404 |  | Zmluvné požiadavky poplatky za skládky travín, krovia, mačiny,lesnej hrabanky |  | m3 | 20.96 |  | 0
|  |  |  | odstránenie ruderálneho porastu hr. 200 mm | 20.96
| 45.11.11 |  |  | Demolačné práce
4 |  | 05030162 |  | Odstránenie spevnených plôch vozoviek a doplňujúcich konštrukcií krytov bitúmenových |  | m2 | 43.65 |  | 0
|  |  | 0503016201 | Odstránenie spevnených plôch vozoviek a doplňujúcich konštrukcií krytov bitúmenových hr.do 100 mm |  | m2 | 9.15
|  |  |  | odstránenie asfaltového krytu chodníka hr. 50mm | 9.15
|  |  | 0503016202 | Odstránenie spevnených plôch vozoviek a doplňujúcich konštrukcií krytov bitúmenových hr. nad 100 do 200 mm |  | m2 | 34.5
|  |  |  | odstránenie asfaltového krytu vozovky hr. 120mm | 34.5
5 |  | 05030261 |  | Odstránenie spevnených plôch vozoviek a doplňujúcich konštrukcií podkladov z betónu prostého |  | m2 | 20.7 |  | 0
|  |  | 0503026102 | Odstránenie spevnených plôch vozoviek a doplňujúcich konštrukcií podkladov z betónu prostého hr. nad 100 do 200 mm |  | m2 | 20.7
|  |  |  | odstránenie vozovkového betónového podkladu hr. 200mm CBGM C5/6, 0/31,5:1,5*13,8 | 20.7
6 |  | 05030264 |  | Odstránenie spevnených plôch vozoviek a doplňujúcich konštrukcií podkladov z kameniva hrubého drveného |  | m2 | 16.05 |  | 0
|  |  | 0503026402 | Odstránenie spevnených plôch vozoviek a doplňujúcich konštrukcií podkladov z kameniva hrubého drveného hr. nad 100 do 200 mm |  | m2 | 16.05
|  |  |  | odstránenie podkladnej vrstvy pre chodník hr. 200mm ŠD | 9.15
|  |  |  | odstránenie vozovkovej podkladnej vrstvy hr. 200mm ŠD | 6.9
16.05
7 |  | 05080200 |  | Doprava vybúraných hmôt vodorovná |  | t | 44.71 |  | 0
|  |  | 0508020003 | Doprava vybúraných hmôt vodorovná, nad 1 km |  | t | 44.71
|  |  |  | odstránenie asfaltového krytu chodníka hr. 50mm: 9,15*0,181t/m2 | 16.56
|  |  |  | odstránenie asfaltového krytu vozovky hr. 120mm: 34,5*0,45t/m2 | 15.26
|  |  |  | odstránenie vozovkového betónového podkladu hr. 200mm CBGM: C5/6, 0/31,5: 20,7*0,44t/m2 | 9.12
|  |  |  | odstránenie podkladnej vrstvy hr. 200mm ŠD: 16,05*0,235t/m2 | 3.77
44.71
8 |  | 05090461 |  | Doplňujúce práce, diamantové rezanie betónového krytu, podkladu |  | m | 27.6 |  | 0
|  |  | 0509046103 | Doplňujúce práce, diamantové rezanie betónového krytu, podkladu hr. nad 150 do 200 mm |  | m | 27.6
|  |  |  | rezanie betónu na vozovkove hr. 200mm | 27.6
9 |  | 05090462 |  | Doplňujúce práce, diamantové rezanie bitúmenového krytu, podkladu |  | m | 29.6 |  | 0
|  |  | 0509046201 | Doplňujúce práce, diamantové rezanie bitúmenového krytu, podkladu hr. do 50 mm |  | m | 2
|  |  |  | rezanie asfaltu na chodníku hr. 50mm | 2
|  |  | 0509046203 | Doplňujúce práce, diamantové rezanie bitúmenového krytu, podkladu hr. nad 100 do 150 mm |  | m | 27.6
|  |  |  | rezanie asfaltu na vozovke hr. 120mm | 27.6
| 45.11.12 |  |  | Úprava staveniska a vyčisťovacie práce
10 |  | 01010101 |  | Pripravné práce, odstránenie porastov travín |  | m2 | 104.8 |  | 0
|  |  | 0101010101 | Pripravné práce, odstránenie porastov travín na suchu |  | m2 | 104.8
|  |  |  | odstránenie ruderálneho porastu hr. 200 mm | 104.8
11 |  | 01060204 |  | Premiestnenie vodorovné nad 3 000 m |  | m3 | 20.96 |  | 0
|  |  | 0106020409 | Premiestnenie vodorovné nad 3 000 m, poľnohospodárskych plodín |  | m3 | 20.96
|  |  |  | odvoz ruderálneho porastu | 20.96
| 45.11.20 |  |  | Výkopové zemné práce a presun zemín
12 |  | 01030102 |  | Hĺbené vykopávky jám nezapažených |  | m3 | 10.86 |  | 0
|  |  | 0103010207 | Hĺbené vykopávky jám nezapažených, tr. horniny 1-4 |  | m3 | 10.86
|  |  |  | výkop jamy pre skriňu: 0,6*0,6*1,0 | 0.36
|  |  |  | jama pre pretláčanie: 6,0+4,5 | 10.5
10.86
13 |  | 01030201 |  | Hĺbené vykopávky rýh š. do 600 mm |  | m3 | 24.12 |  | 0
|  |  | 0103020107 | Hĺbené vykopávky rýh š. do 600 mm, tr. horniny 1-4 |  | m3 | 24.12
|  |  |  | výkop ryhy: (0,35*0,8*54)+(0,5*1,2*15) | 24.12
14 |  | 01040100 |  | Konštrukcie z hornín - skládky |  | m3 | 4.52 |  | 0
|  |  | 0104010007 | Konštrukcie z hornín - skládky tr.horniny 1-4 |  | m3 | 4.52
|  |  |  | prebytok zeminy: 3,02+1,5 | 4.52
15 |  | 01040402 |  | Konštrukcie z hornín - zásypy so zhutnením |  | m3 | 30.46 |  | 0
|  |  | 0104040207 | Konštrukcie z hornín - zásypy so zhutnením, tr. horniny 1-4 |  | m3 | 30.46
|  |  |  | spätný zásyp: 10,86+19,60 | 30.46
16 |  | 01040501 |  | Konštrukcie z hornín - obsypy bez zhutnenia |  | m3 | 3.02 |  | 0
|  |  | 0104050102 | Konštrukcie z hornín -obsypy bez zhutnenia, tr.horniny 3 |  | m3 | 3.02
|  |  |  | káblové lôžko (piesok): (0,35*0,16*54) | 3.02
výstažná fólia: 60m
doska na zakrytie kábla: 54m
17 |  | 01060202 |  | Premiestnenie vodorovné do 1 000 m |  | m3 | 60.92 |  | 0
|  |  | 0106020201 | Premiestnenie výkopku resp. rúbaniny, vodorovné do 1 000 m, tr. horniny 1-4 |  | m3 | 60.92
|  |  |  | spätný zásyp (tam a späť): 30,46*2 | 60.92
18 |  | 01060204 |  | Premiestnenie vodorovné nad 3 000 m |  | m3 | 4.52 |  | 0
|  |  | 0106020401 | Premiestnenie výkopku resp. rúbaniny, vodorovné nad 3 000 m, tr. horniny 1-4 |  | m3 | 4.52
prebytočná zemina na spoplatnenú skládku:
|  |  |  | výkopy:10,86+24,12 | 34.98
|  |  |  | zásyp: 10,86+19,60 | -30.46
4.52
19 |  | 01090301 |  | Pretláčanie potrubia z plastických hmôt, tr. hor. 1-4 |  | m | 25 |  | 0
|  |  | 0109030101 | Pretláčanie potrubia z plastických hmôt, tr. hor. 1-4, DN do 200 mm |  | m | 25
|  |  |  | pretláčanie potrubia 1*DN160 | 25
| 45.11.23 |  |  | Vyplňovanie a rekultivačné práce
20 |  | 01060204 |  | Premiestnenie vodorovné nad 3 000 m |  | m3 | 20.96 |  | 0
|  |  | 0106020401 | Premiestnenie výkopku resp. rúbaniny, vodorovné nad 3 000 m, tr. horniny 1-4 |  | m3 | 20.96
|  |  |  | dovoz nakupovanej ornice | 20.96
21 |  | 01060700 |  | Premiestnenie - nakladanie, prekladanie, vykladanie |  | m3 | 20.96 |  | 0
|  |  | 0106070007 | Premiestnenie výkopku resp. rúbaniny - nakladanie, prekladanie, vykladanie, tr. horniny 1-4 |  | m3 | 20.96
|  |  |  | nákup ornice s nakladaním | 20.96
22 |  | 01080501 |  | Povrchové úpravy terénu, úpravy povrchov rozprestretím ornice |  | m2 | 104.8 |  | 0
|  |  | 0108050101 | Povrchové úpravy terénu, úpravy povrchov rozprestretím ornice na rovine |  | m2 | 104.8
|  |  |  | rozprestretie ornice | 104.8
23 |  | 01080503 |  | Povrchové úpravy terénu, úpravy povrchov založením trávnika hydroosevom |  | m2 | 104.8 |  | 0
|  |  | 0108050301 | Povrchové úpravy terénu, úpravy povrchov založením trávnika hydroosevom na ornicu |  | m2 | 104.8
|  |  |  | hydroosev | 104.8
24 |  | 01080811 |  | Povrchové úpravy terénu, sadenie, presádzanie, ošetrovanie, ochrana trávnika |  | m2 | 104.8 |  | 0
|  |  | 0108081101 | Povrchové úpravy terénu, sadenie, presádzanie, ošetrovanie, ochrana trávnika v rovine |  | m2 | 104.8
|  |  |  | ošetrenie trávnika | 104.8
| 45.23.32 |  |  | Práce na vrchnej stavbe diaľníc, ciest, ulíc, chodníkov a nekrytých parkovísk
25 |  | 22030330 |  | Podkladné a krycie vrstvy z asfaltových zmesí, bitúmenové postreky, nátery, posypy spojovací postrek |  | m2 | 34.5 |  | 0
|  |  | 2203033001 | Podkladné a krycie vrstvy z asfaltových zmesí, bitúmenové postreky, nátery, posypy spojovací postrek z asfaltu |  | m2 | 34.5
|  |  |  | PS, PMB 0,5 kg/m2: 2,5*13,8 | 34.5
26 |  | 22030640 |  | Podkladné a krycie vrstvy z asfaltových zmesí, bitúmenové vrstvy, asfaltový betón |  | m3 | 0.46 |  | 0
|  |  | 2203064002 | Podkladné a krycie vrstvy z asfaltových zmesí, bitúmenové vrstvy, asfaltový betón triedy II |  | m3 | 0.46
|  |  |  | AC O8; II; hr. 50mm na chodníku: 0,05*9,15 | 0.46
| 45.23.33 |  |  | Práce na spodnej stavby diaľnic, ciest, ulíc a chodníkov a nekrytých parkovísk
27 |  | 22010104 |  | Podkladné a krycie vrstvy bez spojiva nestmelené, štrkodrva |  | m3 | 4.06 |  | 0
|  |  |  | ŠD 0/31,5 Gc hr. 220mm na chodníku: 0,22*9,15 | 2.33
|  |  |  | UM ŠD; 0/31,5 Gc hr. 250mm na vozovke: 0,25*6,90 | 1.73
4.06
28 |  | 22010111 |  | Podkladné a krycie vrstvy bez spojiva nestmelené, recyklovaný materiál |  | m3 | 0.46 |  | 0
|  |  | 2201011102 | Podkladné a krycie vrstvy bez spojiva nestmelené, recyklovaný materiál asfaltový |  | m3 | 0.46
|  |  |  | asfaltový chodník - RA 0/8 hr. 50mm: 0,05*9,15 | 0.46
29 |  | 22020212 |  | Podkladné a krycie vrstvy s hydraulickým spojivom, stabilizované z miešacieho centra zmesou spojív |  | m3 | 4.14 |  | 0
|  |  |  | CBGM C5/6 0/31,5 hr. 200mm na vozovke: 0,2*20,7 | 4.14
30 |  | 22030329 |  | Podkladné a krycie vrstvy z asfaltových zmesí, bitúmenové postreky, nátery,posypy infiltračný postrek |  | m2 | 29.4 |  | 0
|  |  | 2203032902 | Podkladné a krycie vrstvy z asfaltových zmesí, bitúmenové postreky, nátery,posypy infiltračný postrek z modifikovaného asfaltu |  | m2 | 29.4
|  |  |  | PI, PMB 0,8 kg/m2: 9,15+1,5*13,5 | 29.4
31 |  | 22251284 |  | Doplňujúce konštrukcie, kábelovody z rúr alebo dielcov plastových |  | m | 25 |  | 0
|  |  | 2225128401 | Doplňujúce konštrukcie, kábelovody z rúr alebo dielcov plastových z polyetylénu |  | m | 25
|  |  |  | chránička HDPE DN160mm | 25
| 45.26.23 |  |  | Betonárske práce
32 |  | 11010101 |  | Základy, pásy z betónu prostého |  | m3 | 0.9 |  | 0
|  |  | 1101010105 | Základy, pásy z betónu prostého, tr. C 20/25 (B 25) |  | m3 | 0.9
|  |  |  | betón na chráničku: (0,5*0,2*9,0) | 0.9
| 45.31.56 |  |  | Inštalovanie nízkého napätia
33 |  | 91080101 |  | Káble Cu - NN silové |  | m | 120 |  | 0
|  |  | 9108010101 | Káble Cu - NN silové ulož. voľne |  | m | 95
|  |  |  | kábel 1-CYKY-J 4x50 | 95
|  |  | 9108010108 | Káble Cu - NN silové ulož. v chráničkách |  | m | 25
|  |  |  | kábel 1-CYKY-J 4x50 | 25
34 |  | 91080118 |  | Káble Cu - NN zaťahovanie káblov |  | m | 35 |  | 0
|  |  | 9108011801 | Káble Cu - NN zaťahovanie káblov do chráničiek |  | m | 35
|  |  |  | príplatok na zaťahovanie káblov do 3 kg | 35
35 |  | 91100102 |  | Káblové súbory, ukončenie vodičov - NN káblové koncovky vonkajšie |  | ks | 4 |  | 0
|  |  | 9110010202 | Káblové súbory, ukončenie vodičov - NN káblové koncovky vonkajšie viacžilové |  | ks | 4
|  |  |  | koncovky do 4x50mm2 | 4
36 |  | 91190103 |  | Rozvádzače - NN rozpojovacie a istiace skrine |  | ks | 1 |  | 0
|  |  | 9119010301 | Rozvádzače - NN rozpojovacie a istiace skrine silové, prúd striedavý |  | ks | 1
|  |  |  | skriňa RE2.0/50A so zemným dielom, IP44/IP20 | 1
|  |  |  | Cena celkom v Eur bez DPH za SO 622 |  |  |  |  | 0

## 623
ČASŤ STAVBY : |  |  |  | SO 623 Prípojka NN k čerpacej stanici pod mostom Bajkalská
KS: |  |  |  | 2224
POLOŽKA |  |  |  | VÝKAZ VÝMER |  | M.J. | MNOŽ. | J.C. bez DPH (Eur) | Cena celková bez DPH (Eur)
Č. | KÓD CPV | KÓD SP | KÓD SPP
| 45.00.00 |  |  | Všeobecné položky v procese obstarávania stavieb
1 |  | 00010401 |  | Zmluvné požiadavky poplatky za skládky vybúraných hmôt a sutí |  | t | 18.37 |  | 0
2 |  | 00010403 |  | Zmluvné požiadavky poplatky za skládky zeminy |  | m3 | 9.08 |  | 0
3 |  | 00010404 |  | Zmluvné požiadavky poplatky za skládky travín, krovia, mačiny,lesnej hrabanky |  | m3 | 55.54 |  | 0
|  |  |  | odstránenie ruderálneho porastu hr. 200 mm | 55.54
| 45.11.11 |  |  | Demolačné práce
4 |  | 05030162 |  | Odstránenie spevnených plôch vozoviek a doplňujúcich konštrukcií krytov bitúmenových |  | m2 | 30.57 |  | 0
|  |  | 0503016201 | Odstránenie spevnených plôch vozoviek a doplňujúcich konštrukcií krytov bitúmenových hr.do 100 mm |  | m2 | 10.57
|  |  |  | odstránenie asfaltového krytu chodníka hr. 50mm | 10.57
|  |  | 0503016202 | Odstránenie spevnených plôch vozoviek a doplňujúcich konštrukcií krytov bitúmenových hr. nad 100 do 200 mm |  | m2 | 20
|  |  |  | odstránenie asfaltového krytu vozovky hr. 120mm | 20
5 |  | 05030261 |  | Odstránenie spevnených plôch vozoviek a doplňujúcich konštrukcií podkladov z betónu prostého |  | m2 | 12 |  | 0
|  |  | 0503026102 | Odstránenie spevnených plôch vozoviek a doplňujúcich konštrukcií podkladov z betónu prostého hr. nad 100 do 200 mm |  | m2 | 12
|  |  |  | odstránenie vozovkového betónového podkladu hr. 200mm CBGM C5/6, 0/31,5:1,5*8,00 | 12
6 |  | 05030264 |  | Odstránenie spevnených plôch vozoviek a doplňujúcich konštrukcií podkladov z kameniva hrubého drveného |  | m2 | 9.29 |  | 0
|  |  | 0503026402 | Odstránenie spevnených plôch vozoviek a doplňujúcich konštrukcií podkladov z kameniva hrubého drveného hr. nad 100 do 200 mm |  | m2 | 9.29
|  |  |  | odstránenie podkladnej vrstvy pre chodník hr. 200mm ŠD | 5.29
|  |  |  | odstránenie vozovkovej podkladnej vrstvy hr. 200mm ŠD | 4
9.29
7 |  | 05080200 |  | Doprava vybúraných hmôt vodorovná |  | t | 18.37 |  | 0
|  |  | 0508020003 | Doprava vybúraných hmôt vodorovná, nad 1 km |  | t | 18.37
|  |  |  | odstránenie asfaltového krytu chodníka hr. 50mm: 10,57*0,181t/m2 | 1.91
|  |  |  | odstránenie asfaltového krytu vozovky hr. 120mm: 20*0,45t/m2 | 9
|  |  |  | odstránenie vozovkového betónového podkladu hr. 200mm CBGM: C5/6, 0/31,5: 12*0,44t/m2 | 5.28
|  |  |  | odstránenie podkladnej vrstvy hr. 200mm ŠD: 9,29*0,235t/m2 | 2.18
18.37
8 |  | 05090461 |  | Doplňujúce práce, diamantové rezanie betónového krytu, podkladu |  | m | 16 |  | 0
|  |  | 0509046103 | Doplňujúce práce, diamantové rezanie betónového krytu, podkladu hr. nad 150 do 200 mm |  | m | 16
|  |  |  | rezanie betónu na vozovkove hr. 200mm | 16
9 |  | 05090462 |  | Doplňujúce práce, diamantové rezanie bitúmenového krytu, podkladu |  | m | 26.56 |  | 0
|  |  | 0509046201 | Doplňujúce práce, diamantové rezanie bitúmenového krytu, podkladu hr. do 50 mm |  | m | 10.56
|  |  |  | rezanie asfaltu na chodníku hr. 50mm | 10.56
|  |  | 0509046203 | Doplňujúce práce, diamantové rezanie bitúmenového krytu, podkladu hr. nad 100 do 150 mm |  | m | 16
|  |  |  | rezanie asfaltu na vozovke hr. 120mm | 16
| 45.11.12 |  |  | Úprava staveniska a vyčisťovacie práce
10 |  | 01010101 |  | Pripravné práce, odstránenie porastov travín |  | m2 | 277.7 |  | 0
|  |  | 0101010101 | Pripravné práce, odstránenie porastov travín na suchu |  | m2 | 277.7
|  |  |  | odstránenie ruderálneho porastu hr. 200 mm | 277.7
11 |  | 01060204 |  | Premiestnenie vodorovné nad 3 000 m |  | m3 | 55.54 |  | 0
|  |  | 0106020409 | Premiestnenie vodorovné nad 3 000 m, poľnohospodárskych plodín |  | m3 | 55.54
|  |  |  | odvoz ruderálneho porastu | 55.54
| 45.11.20 |  |  | Výkopové zemné práce a presun zemín
12 |  | 01030102 |  | Hĺbené vykopávky jám nezapažených |  | m3 | 0.36 |  | 0
|  |  | 0103010207 | Hĺbené vykopávky jám nezapažených, tr. horniny 1-4 |  | m3 | 0.36
|  |  |  | výkop jamy pre skrine: (0,6*0,6*1,0)*1 | 0.36
13 |  | 01030201 |  | Hĺbené vykopávky rýh š. do 600 mm |  | m3 | 45.2 |  | 0
|  |  | 0103020107 | Hĺbené vykopávky rýh š. do 600 mm, tr. horniny 1-4 |  | m3 | 45.2
|  |  |  | výkop ryhy: (0,35*0,8*146)+(0,5*1,2*9) | 45.2
14 |  | 01040100 |  | Konštrukcie z hornín - skládky |  | m3 | 9.08 |  | 0
|  |  | 0104010007 | Konštrukcie z hornín - skládky tr.horniny 1-4 |  | m3 | 9.08
|  |  |  | prebytok zeminy: 8,18+0,90 | 9.08
15 |  | 01040402 |  | Konštrukcie z hornín - zásypy so zhutnením |  | m3 | 36.48 |  | 0
|  |  | 0104040207 | Konštrukcie z hornín - zásypy so zhutnením, tr. horniny 1-4 |  | m3 | 36.48
|  |  |  | spätný zásyp: 0,36+31,62+4,5 | 36.48
16 |  | 01040501 |  | Konštrukcie z hornín - obsypy bez zhutnenia |  | m3 | 8.18 |  | 0
|  |  | 0104050102 | Konštrukcie z hornín -obsypy bez zhutnenia, tr.horniny 3 |  | m3 | 8.18
|  |  |  | káblové lôžko (piesok): (0,35*0,16*146) | 8.18
výstažná fólia: 155m
doska na zakrytie kábla: 146m
17 |  | 01060202 |  | Premiestnenie vodorovné do 1 000 m |  | m3 | 72.96 |  | 0
|  |  | 0106020201 | Premiestnenie výkopku resp. rúbaniny, vodorovné do 1 000 m, tr. horniny 1-4 |  | m3 | 72.96
|  |  |  | spätný zásyp (tam a späť):36,48*2 | 72.96
18 |  | 01060204 |  | Premiestnenie vodorovné nad 3 000 m |  | m3 | 9.08 |  | 0
|  |  | 0106020401 | Premiestnenie výkopku resp. rúbaniny, vodorovné nad 3 000 m, tr. horniny 1-4 |  | m3 | 9.08
prebytočná zemina na spoplatnenú skládku:
|  |  |  | výkopy: 0,36+45,20 | 45.56
|  |  |  | zásyp: 0,36+31,62+4,5 | -36.48
9.08
| 45.11.23 |  |  | Vyplňovanie a rekultivačné práce
19 |  | 01060204 |  | Premiestnenie vodorovné nad 3 000 m |  | m3 | 55.54 |  | 0
|  |  | 0106020401 | Premiestnenie výkopku resp. rúbaniny, vodorovné nad 3 000 m, tr. horniny 1-4 |  | m3 | 55.54
|  |  |  | dovoz nakupovanej ornice | 55.54
20 |  | 01060700 |  | Premiestnenie - nakladanie, prekladanie, vykladanie |  | m3 | 55.54 |  | 0
|  |  | 0106070007 | Premiestnenie výkopku resp. rúbaniny - nakladanie, prekladanie, vykladanie, tr. horniny 1-4 |  | m3 | 55.54
|  |  |  | nákup ornice s nakladaním | 55.54
21 |  | 01080501 |  | Povrchové úpravy terénu, úpravy povrchov rozprestretím ornice |  | m2 | 277.7 |  | 0
|  |  | 0108050101 | Povrchové úpravy terénu, úpravy povrchov rozprestretím ornice na rovine |  | m2 | 277.7
|  |  |  | rozprestretie ornice | 277.7
22 |  | 01080503 |  | Povrchové úpravy terénu, úpravy povrchov založením trávnika hydroosevom |  | m2 | 277.7 |  | 0
|  |  | 0108050301 | Povrchové úpravy terénu, úpravy povrchov založením trávnika hydroosevom na ornicu |  | m2 | 277.7
|  |  |  | hydroosev | 277.7
23 |  | 01080811 |  | Povrchové úpravy terénu, sadenie, presádzanie, ošetrovanie, ochrana trávnika |  | m2 | 277.7 |  | 0
|  |  | 0108081101 | Povrchové úpravy terénu, sadenie, presádzanie, ošetrovanie, ochrana trávnika v rovine |  | m2 | 277.7
|  |  |  | ošetrenie trávnika | 277.7
| 45.23.32 |  |  | Práce na vrchnej stavbe diaľníc, ciest, ulíc, chodníkov a nekrytých parkovísk
24 |  | 22030330 |  | Podkladné a krycie vrstvy z asfaltových zmesí, bitúmenové postreky, nátery, posypy spojovací postrek |  | m2 | 20 |  | 0
|  |  | 2203033001 | Podkladné a krycie vrstvy z asfaltových zmesí, bitúmenové postreky, nátery, posypy spojovací postrek z asfaltu |  | m2 | 20
|  |  |  | PS, PMB 0,5 kg/m2: 2,5*8,0 | 20
25 |  | 22030640 |  | Podkladné a krycie vrstvy z asfaltových zmesí, bitúmenové vrstvy, asfaltový betón |  | m3 | 0.53 |  | 0
|  |  | 2203064002 | Podkladné a krycie vrstvy z asfaltových zmesí, bitúmenové vrstvy, asfaltový betón triedy II |  | m3 | 0.53
|  |  |  | AC O8; II hr. 50mm na chodníku: 0,05*10,57 | 0.53
| 45.23.33 |  |  | Práce na spodnej stavby diaľnic, ciest, ulíc a chodníkov a nekrytých parkovísk
26 |  | 22010104 |  | Podkladné a krycie vrstvy bez spojiva nestmelené, štrkodrva |  | m3 | 2.16 |  | 0
|  |  |  | ŠD 0/31,5 Gc hr. 220mm na chodníku: 0,22*5,29 | 1.16
|  |  |  | UM ŠD; 0/31,5 Gc hr. 250mm na vozovke: 0,25*4,0 | 1
2.16
27 |  | 22010111 |  | Podkladné a krycie vrstvy bez spojiva nestmelené, recyklovaný materiál |  | m3 | 0.53 |  | 0
|  |  | 2201011102 | Podkladné a krycie vrstvy bez spojiva nestmelené, recyklovaný materiál asfaltový |  | m3 | 0.53
|  |  |  | asfaltový chodník - RA 0/8 hr. 50mm: 0,05*10,57 | 0.53
28 |  | 22020212 |  | Podkladné a krycie vrstvy s hydraulickým spojivom, stabilizované z miešacieho centra zmesou spojív |  | m3 | 2.4 |  | 0
|  |  |  | CBGM C5/6 0/31,5 hr. 200mm na vozovke: 0,2*8,0 | 2.4
29 |  | 22030329 |  | Podkladné a krycie vrstvy z asfaltových zmesí, bitúmenové postreky, nátery,posypy infiltračný postrek |  | m2 | 22.57 |  | 0
|  |  | 2203032902 | Podkladné a krycie vrstvy z asfaltových zmesí, bitúmenové postreky, nátery,posypy infiltračný postrek z modifikovaného asfaltu |  | m2 | 22.57
|  |  |  | PI, PMB 0,8 kg/m2: 1*10,57+1,5*8,0 | 22.57
30 |  | 22251284 |  | Doplňujúce konštrukcie, kábelovody z rúr alebo dielcov plastových |  | m | 8 |  | 0
|  |  | 2225128401 | Doplňujúce konštrukcie, kábelovody z rúr alebo dielcov plastových z polyetylénu |  | m | 8
|  |  |  | chránička HDPE DN160mm | 8
| 45.26.23 |  |  | Betonárske práce
31 |  | 11010101 |  | Základy, pásy z betónu prostého |  | m3 | 0.9 |  | 0
|  |  | 1101010105 | Základy, pásy z betónu prostého, tr. C 20/25 (B 25) |  | m3 | 0.9
|  |  |  | betón na chráničku: (0,5*0,2*9,0) | 0.9
| 45.31.56 |  |  | Inštalovanie nízkého napätia
32 |  | 91080101 |  | Káble Cu - NN silové |  | m | 175 |  | 0
|  |  | 9108010101 | Káble Cu - NN silové ulož. voľne |  | m | 165
|  |  |  | kábel 1-CYKY-J 4x35 | 165
|  |  | 9108010108 | Káble Cu - NN silové ulož. v chráničkách |  | m | 10
|  |  |  | kábel 1-CYKY-J 4x35 | 10
33 |  | 91080118 |  | Káble Cu - NN zaťahovanie káblov |  | m | 35 |  | 0
|  |  | 9108011801 | Káble Cu - NN zaťahovanie káblov do chráničiek |  | m | 35
|  |  |  | príplatok na zaťahovanie káblov do 3 kg | 35
34 |  | 91100102 |  | Káblové súbory, ukončenie vodičov - NN káblové koncovky vonkajšie |  | ks | 4 |  | 0
|  |  | 9110010202 | Káblové súbory, ukončenie vodičov - NN káblové koncovky vonkajšie viacžilové |  | ks | 4
|  |  |  | koncovky do 4x50mm2 | 4
35 |  | 91190103 |  | Rozvádzače - NN rozpojovacie a istiace skrine |  | ks | 1 |  | 0
|  |  | 9119010301 | Rozvádzače - NN rozpojovacie a istiace skrine silové, prúd striedavý |  | ks | 1
|  |  |  | skriňa RE2.0/40A so zemným dielom, IP44/IP20 | 1
|  |  |  | Cena celkom v Eur bez DPH za SO 623 |  |  |  |  | 0

## 624
ČASŤ STAVBY : |  |  |  | SO 624 Preložka NN káblov Americké námestie - Trnavské mýto
KS: |  |  |  | 2224
POLOŽKA |  |  |  | VÝKAZ VÝMER |  | M.J. | MNOŽ. | J.C. bez DPH (Eur) | Cena celková bez DPH (Eur)
Č. | KÓD CPV | KÓD SP | KÓD SPP
| 45.00.00 |  |  | Všeobecné položky v procese obstarávania stavieb
1 |  | 00010401 |  | Zmluvné požiadavky poplatky za skládky vybúraných hmôt a sutí |  | t | 2.53 |  | 0
2 |  | 00010403 |  | Zmluvné požiadavky poplatky za skládky zeminy |  | m3 | 17.5 |  | 0
3 |  | 00010404 |  | Zmluvné požiadavky poplatky za skládky travín, krovia, mačiny,lesnej hrabanky |  | m3 | 3.08 |  | 0
|  |  |  | odstránenie ruderálneho porastu hr. 200 mm | 3.08
| 45.11.11 |  |  | Demolačné práce
4 |  | 05020340 |  | Vybúranie, odstránenie konštrukcií - inštalačného vedenia a príslušenstva elektroinštalačného |  | m | 330 |  | 0
|  |  | 0502034007 | Vybúranie, odstránenie konštrukcií - inštalačného vedenia elektroinštalačného silnoprúdového vonkajšieho |  | m | 330
|  |  |  | kábel 1-AYKY 4x50 | 30
|  |  |  | kábel 1-AKP 3x120+70 | 140
|  |  |  | kábel 1-AYKY 3x185+90 | 160
330
|  |  | 0502034008 | Vybúranie, odstránenie konštrukcií - inštalačného príslušenstva elektroinštalačného silnoprúdového vonkajšieho |  | ks | 3
|  |  |  | skriňa PRIS | 3
5 |  | 05030166 |  | Odstránenie spevnených plôch vozoviek a doplňujúcich konštrukcií krytov dlaždených |  | m2 | 4 |  | 0
|  |  | 0503016602 | Odstránenie spevnených plôch vozoviek a doplňujúcich konštrukcií krytov dlaždených hr. nad 100 do 200 mm |  | m2 | 4
|  |  |  | odstránenie krytu z dlažby z existujúceho chodníka hr. 80 mm vrátane lôžka z kameniva hr. 40 mm | 4
6 |  | 05030264 |  | Odstránenie spevnených plôch vozoviek a doplňujúcich konštrukcií podkladov z kameniva hrubého drveného |  | m2 | 4 |  | 0
|  |  | 0503026402 | Odstránenie spevnených plôch vozoviek a doplňujúcich konštrukcií podkladov z kameniva hrubého drveného hr. nad 100 do 200 mm |  | m2 | 4
|  |  |  | odstránenie vozovkovej podkladnej vrstvy hr. 200mm ŠD | 4
7 |  | 05080200 |  | Doprava vybúraných hmôt vodorovná |  | t | 4.53 |  | 0
|  |  | 0508020003 | Doprava vybúraných hmôt vodorovná, nad 1 km |  | t | 4.53
odvoz na spoplatnenú skládku:
|  |  |  | odstránenie krytu z dlažby z existujúceho chodníka hr. 80 mm vrátane lôžka z kameniva hr. 40 mm | 1.59
|  |  |  | odstránenie podkladnej vrstvy hr. 200mm ŠD | 0.94
2.53
odvoz do zberného dvora:
|  |  |  | kábel 1-AYKY, 1-AKP | 1
|  |  |  | skriňa PRIS - 3ks | 1
2
|  |  |  | spolu | 4.53
pozn.: vybúranie krytu chodníkov, vozovky a električkovej trate vrátane spätnej úpravy povrchov je súčasťou objektu SO101 a SO121.
| 45.11.12 |  |  | Úprava staveniska a vyčisťovacie práce
8 |  | 01010101 |  | Pripravné práce, odstránenie porastov travín |  | m2 | 15.38 |  | 0
|  |  | 0101010101 | Pripravné práce, odstránenie porastov travín na suchu |  | m2 | 15.38
odstránenie ruderálneho porastu hr. 200 mm
|  |  |  | v parku na Odborárskom nám. | 15.38
9 |  | 01060204 |  | Premiestnenie vodorovné nad 3 000 m |  | m3 | 3.08 |  | 0
|  |  | 0106020409 | Premiestnenie vodorovné nad 3 000 m, poľnohospodárskych plodín |  | m3 | 3.08
|  |  |  | odvoz ruderálneho porastu | 3.08
| 45.11.20 |  |  | Výkopové zemné práce a presun zemín
10 |  | 01030102 |  | Hĺbené vykopávky jám nezapažených |  | m3 | 1.52 |  | 0
|  |  | 0103010207 | Hĺbené vykopávky jám nezapažených, tr. horniny 1-4 |  | m3 | 1.52
|  |  |  | výkop jamy pre skrine: (0,6*0,6*1,0)*2 | 0.72
|  |  |  | výkop jamy pre spojku: (1,0*1,0*0,8) | 0.8
1.52
11 |  | 01030201 |  | Hĺbené vykopávky rýh š. do 600 mm |  | m3 | 79.8 |  | 0
|  |  | 0103020107 | Hĺbené vykopávky rýh š. do 600 mm, tr. horniny 1-4 |  | m3 | 79.8
|  |  |  | výkop ryhy: (0,35*0,8*240)+(0,5*1,2*21) | 79.8
12 |  | 01040100 |  | Konštrukcie z hornín - skládky |  | m3 | 15.54 |  | 0
|  |  | 0104010007 | Konštrukcie z hornín - skládky tr.horniny 1-4 |  | m3 | 15.54
|  |  |  | prebytok zeminy: 13,44+2,1 | 15.54
13 |  | 01040402 |  | Konštrukcie z hornín - zásypy so zhutnením |  | m3 | 65.78 |  | 0
|  |  | 0104040207 | Konštrukcie z hornín - zásypy so zhutnením, tr. horniny 1-4 |  | m3 | 65.78
|  |  |  | spätný zásyp: 1,52+64,26 | 65.78
14 |  | 01040501 |  | Konštrukcie z hornín - obsypy bez zhutnenia |  | m3 | 13.44 |  | 0
|  |  | 0104050102 | Konštrukcie z hornín -obsypy bez zhutnenia, tr.horniny 3 |  | m3 | 13.44
|  |  |  | káblové lôžko (piesok): (0,35*0,16*240) | 13.44
výstažná fólia: 240m
doska na zakrytie kábla: 260m
15 |  | 01060202 |  | Premiestnenie vodorovné do 1 000 m |  | m3 | 131.52 |  | 0
|  |  | 0106020201 | Premiestnenie výkopku resp. rúbaniny, vodorovné do 1 000 m, tr. horniny 1-4 |  | m3 | 131.52
|  |  |  | spätný zásyp (tam a späť): (1,52+64,26)*2 | 131.52
16 |  | 01060204 |  | Premiestnenie vodorovné nad 3 000 m |  | m3 | 15.54 |  | 0
|  |  | 0106020401 | Premiestnenie výkopku resp. rúbaniny, vodorovné nad 3 000 m, tr. horniny 1-4 |  | m3 | 15.54
prebytočná zemina na spoplatnenú skládku:
|  |  |  | výkopy | 81.32
|  |  |  | zásyp | -65.78
15.54
| 45.11.23 |  |  | Vyplňovanie a rekultivačné práce
17 |  | 01060204 |  | Premiestnenie vodorovné nad 3 000 m |  | m3 | 3.08 |  | 0
|  |  | 0106020401 | Premiestnenie výkopku resp. rúbaniny, vodorovné nad 3 000 m, tr. horniny 1-4 |  | m3 | 3.08
|  |  |  | dovoz nakupovanej ornice | 3.08
18 |  | 01060700 |  | Premiestnenie - nakladanie, prekladanie, vykladanie |  | m3 | 3.08 |  | 0
|  |  | 0106070007 | Premiestnenie výkopku resp. rúbaniny - nakladanie, prekladanie, vykladanie, tr. horniny 1-4 |  | m3 | 3.08
|  |  |  | nákup ornice s nakladaním | 3.08
19 |  | 01080501 |  | Povrchové úpravy terénu, úpravy povrchov rozprestretím ornice |  | m2 | 15.38 |  | 0
|  |  | 0108050101 | Povrchové úpravy terénu, úpravy povrchov rozprestretím ornice na rovine |  | m2 | 15.38
|  |  |  | rozprestretie ornice | 15.4
20 |  | 01080601 |  | Povrchové úpravy terénu, úpravy pred výsadbou, založenie záhonu pre výsadbu rastlín |  | m2 | 15.38 |  | 0
|  |  | 0108060101 | Povrchové úpravy terénu, úpravy pred výsadbou, založenie záhonu pre výsadbu rastlín v rovine |  | m2 | 15.38
|  |  |  | v parku na Odborárskom nám. | 15.38
21 |  | 01080802 |  | Povrchové úpravy terénu, sadenie, presádzanie, ošetrovanie, ochrana kríkov bez balu |  | ks | 20 |  | 0
|  |  | 0108080202 | Povrchové úpravy terénu, sadenie, presádzanie, ošetrovanie, ochrana kríkov bez balu na svahu |  | ks | 20
|  |  |  | v parku na Odborárskom nám. | 20
| 45.23.32 |  |  | Práce na vrchnej stavbe diaľníc, ciest, ulíc, chodníkov a nekrytých parkovísk
22 |  | 22040247 |  | Kryty dláždené,chodníkov komunikácií,rigolov z kociek prírodných |  | m2 | 4 |  | 0
|  |  | 2204024701 | Kryty dláždené,chodníkov komunikácií,rigolov z kociek prírodných veľkých |  | m2 | 4
|  |  |  | obnova chodníka v parku na Americkom nám. z kamenných kociek 8/11cm vrátane podkladu z drveného kameniva fr. 4/8 a spárovania škár | 4
| 45.23.33 |  |  | Práce na spodnej stavby diaľnic, ciest, ulíc a chodníkov a nekrytých parkovísk
23 |  | 22010104 |  | Podkladné a krycie vrstvy bez spojiva nestmelené, štrkodrva |  | m3 | 0.8 |  | 0
|  |  |  | ŠD 0/31,5 Gc hr. 200mm na chodníku | 0.8
24 |  | 22251284 |  | Doplňujúce konštrukcie, kábelovody z rúr alebo dielcov plastových |  | m | 42 |  | 0
|  |  | 2225128401 | Doplňujúce konštrukcie, kábelovody z rúr alebo dielcov plastových z polyetylénu |  | m | 42
|  |  |  | chránička HDPE DN160mm | 42
| 45.26.23 |  |  | Betonárske práce
25 |  | 11010101 |  | Základy, pásy z betónu prostého |  | m3 | 2.1 |  | 0
|  |  | 1101010105 | Základy, pásy z betónu prostého, tr. C 20/25 (B 25) |  | m3 | 2.1
|  |  |  | betón na chráničku: (0,5*0,2*21) | 2.1
| 45.31.56 |  |  | Inštalovanie nízkého napätia
26 |  | 91090101 |  | Káble Al - NN káble silové |  | m | 370 |  | 0
|  |  | 9109010101 | Káble Al - NN káble silové ulož. voľne |  | m | 320
|  |  |  | kábel 1-NAYY-J 4x50 | 35
|  |  |  | kábel 1-NAYY-J 4x240 | 285
320
|  |  | 9109010108 | Káble Al - NN káble silové ulož. v chráničkách |  | m | 50
|  |  |  | kábel 1-NAYY-J 4x240 | 50
27 |  | 91090112 |  | Káble Al - NN zaťahovanie káblov |  | m | 105 |  | 0
|  |  | 9109011201 | Káble Al - NN zaťahovanie káblov do chráničiek |  | m | 105
|  |  |  | zaťahovanie káblov do 6 kg | 105
28 |  | 91100102 |  | Káblové súbory, ukončenie vodičov - NN káblové koncovky vonkajšie |  | ks | 9 |  | 0
|  |  | 9110010202 | Káblové súbory, ukončenie vodičov - NN káblové koncovky vonkajšie viacžilové |  | ks | 9
|  |  |  | koncovky do 4x70mm2 | 2
|  |  |  | koncovky do 4x240mm2 | 7
9
29 |  | 91100103 |  | Káblové súbory, ukončenie vodičov - NN káblové spojky priame |  | ks | 1 |  | 0
|  |  | 9110010302 | Káblové súbory, ukončenie vodičov - NN káblové spojky priame viacžilové |  | ks | 1
|  |  |  | do 4x240 mm2 s polymérovou izoláciou | 1
30 |  | 91190103 |  | Rozvádzače - NN rozpojovacie a istiace skrine |  | ks | 3 |  | 0
|  |  | 9119010301 | Rozvádzače - NN rozpojovacie a istiace skrine silové, prúd striedavý |  | ks | 3
|  |  |  | skriňa PRIS, SR4-DIN, IP44/IP20 | 1
|  |  |  | skriňa PRIS, SR7-DIN, IP44/IP20 | 1
|  |  |  | skriňa PRIS, SR8-DIN, IP44/IP20 | 1
3
31 |  | 91220702 |  | Uzemňovacie a bleskozvodné vedenia - svorky pre vedenia v zemi |  | ks | 6 |  | 0
|  |  | 9122070201 | Uzemňovacie a bleskozvodné vedenia - svorky pre vedenia v zemi FeZn |  | ks | 6
|  |  |  | svorka FeZn, SR02 | 4
|  |  |  | svorka FeZn, SJ02 | 2
6
32 |  | 91221001 |  | Uzemňovacie a bleskozvodné vedenia - vedenia v zemi FeZn |  | m | 24 |  | 0
|  |  | 9122100103 | Uzemňovacie a bleskozvodné vedenia - vedenia v zemi FeZn pásové |  | m | 20
|  |  |  | páska FeZn 30x4mm | 20
|  |  | 9122100105 | Uzemňovacie a bleskozvodné vedenia - vedenia v zemi FeZn rúrové |  | m | 4
|  |  |  | zemniaca tyč ZT2-D20/2m | 4
|  |  |  | Cena celkom v Eur bez DPH za SO 624 |  |  |  |  | 0

## 625
ČASŤ STAVBY : |  |  |  | SO 625 Preložka NN káblov v križovatke Tomášikova
KS: |  |  |  | 2224
POLOŽKA |  |  |  | VÝKAZ VÝMER |  | M.J. | MNOŽ. | J.C. bez DPH (Eur) | Cena celková bez DPH (Eur)
Č. | KÓD CPV | KÓD SP | KÓD SPP
| 45.00.00 |  |  | Všeobecné položky v procese obstarávania stavieb
1 |  | 00010401 |  | Zmluvné požiadavky poplatky za skládky vybúraných hmôt a sutí |  | t | 29.72 |  | 0
2 |  | 00010403 |  | Zmluvné požiadavky poplatky za skládky zeminy |  | m3 | 15.26 |  | 0
3 |  | 00010404 |  | Zmluvné požiadavky poplatky za skládky travín, krovia, mačiny,lesnej hrabanky |  | m3 | 73.06 |  | 0
|  |  |  | odstránenie ruderálneho porastu hr. 200 mm | 73.06
| 45.11.11 |  |  | Demolačné práce
4 |  | 05020340 |  | Vybúranie, odstránenie konštrukcií - inštalačného vedenia a príslušenstva elektroinštalačného |  | m | 260 |  | 0
|  |  | 0502034007 | Vybúranie, odstránenie konštrukcií - inštalačného vedenia elektroinštalačného silnoprúdového vonkajšieho |  | m | 260
|  |  |  | kábel 1-AYKY 4x50 | 260
|  |  | 0502034008 | Vybúranie, odstránenie konštrukcií - inštalačného príslušenstva elektroinštalačného silnoprúdového vonkajšieho |  | ks | 1
|  |  |  | skriňa PRIS | 1
5 |  | 05030162 |  | Odstránenie spevnených plôch vozoviek a doplňujúcich konštrukcií krytov bitúmenových |  | m2 | 26.58 |  | 0
|  |  | 0503016201 | Odstránenie spevnených plôch vozoviek a doplňujúcich konštrukcií krytov bitúmenových hr.do 100 mm |  | m2 | 26.58
|  |  |  | odstránenie asfaltového krytu chodníka hr. 50mm | 26.58
6 |  | 05030261 |  | Odstránenie spevnených plôch vozoviek a doplňujúcich konštrukcií podkladov z betónu prostého |  | m2 | 36 |  | 0
|  |  | 0503026102 | Odstránenie spevnených plôch vozoviek a doplňujúcich konštrukcií podkladov z betónu prostého hr. nad 100 do 200 mm |  | m2 | 36
|  |  |  | odstránenie vozovkového betónového podkladu hr. 200mm CBGM C5/6, 0/31,5: 1*36,00 | 36
7 |  | 05030264 |  | Odstránenie spevnených plôch vozoviek a doplňujúcich konštrukcií podkladov z kameniva hrubého drveného |  | m2 | 38.58 |  | 0
|  |  | 0503026402 | Odstránenie spevnených plôch vozoviek a doplňujúcich konštrukcií podkladov z kameniva hrubého drveného hr. nad 100 do 200 mm |  | m2 | 38.58
|  |  |  | odstránenie podkladnej vrstvy pre chodník hr. 200mm ŠD | 26.58
|  |  |  | odstránenie vozovkovej podkladnej vrstvy hr. 200mm ŠD | 12
38.58
8 |  | 05080200 |  | Doprava vybúraných hmôt vodorovná |  | t | 30.6 |  | 0
|  |  | 0508020003 | Doprava vybúraných hmôt vodorovná, nad 1 km |  | t | 30.6
odvoz na spolatnenú skládku
|  |  |  | odstránenie asfaltového krytu chodníka hr. 50mm: 26,58*0,181t/m2 | 4.81
|  |  |  | odstránenie vozovkového betónového podkladu hr. 200mm CBGM: C5/6, 0/31,5: 1*36,00*0,44t/m2 | 15.84
|  |  |  | odstránenie podkladnej vrstvy hr. 200mm ŠD: (26,58+12)*0,235t/m2 | 9.07
29.72
odvoz do zberného dvora
|  |  |  | kábel 1-AYKY - 260m | 0.78
|  |  |  | skriňa PRIS - 1ks | 0.1
0.88
|  |  |  | spolu | 30.6
9 |  | 05090461 |  | Doplňujúce práce, diamantové rezanie betónového krytu, podkladu |  | m | 48 |  | 0
|  |  | 0509046103 | Doplňujúce práce, diamantové rezanie betónového krytu, podkladu hr. nad 150 do 200 mm |  | m | 48
|  |  |  | rezanie betónu na vozovkove hr. 200mm | 48
10 |  | 05090462 |  | Doplňujúce práce, diamantové rezanie bitúmenového krytu, podkladu |  | m | 10.5 |  | 0
|  |  | 0509046201 | Doplňujúce práce, diamantové rezanie bitúmenového krytu, podkladu hr. do 50 mm |  | m | 10.5
|  |  |  | rezanie asfaltu na chodníku hr. 50mm | 10.5
pozn.: vybúranie krytu chodníkov, vozovky a električkovej trate vrátane spätnej úpravy povrchov je súčasťou objektu SO101 a SO124.
| 45.11.12 |  |  | Úprava staveniska a vyčisťovacie práce
11 |  | 01010101 |  | Pripravné práce, odstránenie porastov travín |  | m2 | 365.28 |  | 0
|  |  | 0101010101 | Pripravné práce, odstránenie porastov travín na suchu |  | m2 | 365.28
odstránenie ruderálneho porastu hr. 200 mm
|  |  |  | v parku na Komárnickej ul. | 350.77
|  |  |  | v križovatke Tomášikova | 14.51
365.28
12 |  | 01060204 |  | Premiestnenie vodorovné nad 3 000 m |  | m3 | 73.06 |  | 0
|  |  | 0106020409 | Premiestnenie vodorovné nad 3 000 m, poľnohospodárskych plodín |  | m3 | 73.06
|  |  |  | odvoz ruderálneho porastu | 73.06
| 45.11.20 |  |  | Výkopové zemné práce a presun zemín
13 |  | 01030102 |  | Hĺbené vykopávky jám nezapažených |  | m3 | 0.36 |  | 0
|  |  | 0103010207 | Hĺbené vykopávky jám nezapažených, tr. horniny 1-4 |  | m3 | 0.36
|  |  |  | výkop jamy pre skrine: (0,6*0,6*1,0)*1 | 0.36
14 |  | 01030201 |  | Hĺbené vykopávky rýh š. do 600 mm |  | m3 | 79.8 |  | 0
|  |  | 0103020107 | Hĺbené vykopávky rýh š. do 600 mm, tr. horniny 1-4 |  | m3 | 79.8
|  |  |  | výkop ryhy: (0,35*0,8*210)+(0,5*1,2*35) | 79.8
15 |  | 01040100 |  | Konštrukcie z hornín - skládky |  | m3 | 15.26 |  | 0
|  |  | 0104010007 | Konštrukcie z hornín - skládky tr.horniny 1-4 |  | m3 | 15.26
|  |  |  | prebytok zeminy: 11,76+3,5 | 15.26
16 |  | 01040402 |  | Konštrukcie z hornín - zásypy so zhutnením |  | m3 | 64.9 |  | 0
|  |  | 0104040207 | Konštrukcie z hornín - zásypy so zhutnením, tr. horniny 1-4 |  | m3 | 64.9
|  |  |  | spätný zásyp: 0,36+47,04+17,5 | 64.9
17 |  | 01040501 |  | Konštrukcie z hornín - obsypy bez zhutnenia |  | m3 | 11.76 |  | 0
|  |  | 0104050102 | Konštrukcie z hornín -obsypy bez zhutnenia, tr.horniny 3 |  | m3 | 11.76
|  |  |  | káblové lôžko (piesok): (0,35*0,16*210) | 11.76
výstažná fólia: 230m
doska na zakrytie kábla: 210m
18 |  | 01060202 |  | Premiestnenie vodorovné do 1 000 m |  | m3 | 129.8 |  | 0
|  |  | 0106020201 | Premiestnenie výkopku resp. rúbaniny, vodorovné do 1 000 m, tr. horniny 1-4 |  | m3 | 129.8
|  |  |  | spätný zásyp (tam a späť):64,90*2 | 129.8
19 |  | 01060204 |  | Premiestnenie vodorovné nad 3 000 m |  | m3 | 15.26 |  | 0
|  |  | 0106020401 | Premiestnenie výkopku resp. rúbaniny, vodorovné nad 3 000 m, tr. horniny 1-4 |  | m3 | 15.26
prebytočná zemina na spoplatnenú skládku:
|  |  |  | výkopy | 79.8
|  |  |  | zásyp | -64.54
15.26
| 45.11.23 |  |  | Vyplňovanie a rekultivačné práce
20 |  | 01060204 |  | Premiestnenie vodorovné nad 3 000 m |  | m3 | 70.15 |  | 0
|  |  | 0106020401 | Premiestnenie výkopku resp. rúbaniny, vodorovné nad 3 000 m, tr. horniny 1-4 |  | m3 | 70.15
|  |  |  | dovoz nakupovanej ornice | 70.15
21 |  | 01060700 |  | Premiestnenie - nakladanie, prekladanie, vykladanie |  | m3 | 70.15 |  | 0
|  |  | 0106070007 | Premiestnenie výkopku resp. rúbaniny - nakladanie, prekladanie, vykladanie, tr. horniny 1-4 |  | m3 | 70.15
|  |  |  | nákup ornice s nakladaním | 70.15
22 |  | 01080501 |  | Povrchové úpravy terénu, úpravy povrchov rozprestretím ornice |  | m2 | 350.77 |  | 0
|  |  | 0108050101 | Povrchové úpravy terénu, úpravy povrchov rozprestretím ornice na rovine |  | m2 | 350.77
|  |  |  | rozprestretie ornice | 350.75
23 |  | 01080503 |  | Povrchové úpravy terénu, úpravy povrchov založením trávnika hydroosevom |  | m2 | 350.77 |  | 0
|  |  | 0108050301 | Povrchové úpravy terénu, úpravy povrchov založením trávnika hydroosevom na ornicu |  | m2 | 350.77
|  |  |  | hydroosev | 350.75
24 |  | 01080811 |  | Povrchové úpravy terénu, sadenie, presádzanie, ošetrovanie, ochrana trávnika |  | m2 | 350.77 |  | 0
|  |  | 0108081101 | Povrchové úpravy terénu, sadenie, presádzanie, ošetrovanie, ochrana trávnika v rovine |  | m2 | 350.77
|  |  |  | ošetrenie trávnika | 350.75
| 45.23.32 |  |  | Práce na vrchnej stavbe diaľníc, ciest, ulíc, chodníkov a nekrytých parkovísk
25 |  | 22030640 |  | Podkladné a krycie vrstvy z asfaltových zmesí, bitúmenové vrstvy, asfaltový betón |  | m3 | 1.33 |  | 0
|  |  | 2203064002 | Podkladné a krycie vrstvy z asfaltových zmesí, bitúmenové vrstvy, asfaltový betón triedy II |  | m3 | 1.33
|  |  |  | AC O8; II hr. 50mm na chodníku: 0,05*26,58 | 1.33
| 45.23.33 |  |  | Práce na spodnej stavby diaľnic, ciest, ulíc a chodníkov a nekrytých parkovísk
26 |  | 22010104 |  | Podkladné a krycie vrstvy bez spojiva nestmelené, štrkodrva |  | m3 | 8.85 |  | 0
|  |  |  | ŠD 0/31,5 Gc hr. 220mm na chodníku: 0,22*26,58 | 5.85
|  |  |  | UM ŠD; 0/31,5 Gc hr. 250mm na vozovke: 0,25*0,5*24,00 | 3
8.85
27 |  | 22010111 |  | Podkladné a krycie vrstvy bez spojiva nestmelené, recyklovaný materiál |  | m3 | 1.33 |  | 0
|  |  | 2201011102 | Podkladné a krycie vrstvy bez spojiva nestmelené, recyklovaný materiál asfaltový |  | m3 | 1.33
|  |  |  | asfaltový chodník na Komárnickej ul. - RA 0/8 hr. 50mm: 0,05*26,58 | 1.33
28 |  | 22020212 |  | Podkladné a krycie vrstvy s hydraulickým spojivom, stabilizované z miešacieho centra zmesou spojív |  | m3 | 7.2 |  | 0
|  |  |  | CBGM C5/6 0/31,5 hr. 200mm na vozovke: 0,2*36,00 | 7.2
29 |  | 22030329 |  | Podkladné a krycie vrstvy z asfaltových zmesí, bitúmenové postreky, nátery,posypy infiltračný postrek |  | m2 | 26.58 |  | 0
|  |  | 2203032902 | Podkladné a krycie vrstvy z asfaltových zmesí, bitúmenové postreky, nátery,posypy infiltračný postrek z modifikovaného asfaltu |  | m2 | 26.58
|  |  |  | PI, PMB 0,8 kg/m2 na chodníku: 26,58 | 26.58
30 |  | 22251284 |  | Doplňujúce konštrukcie, kábelovody z rúr alebo dielcov plastových |  | m | 70 |  | 0
|  |  | 2225128401 | Doplňujúce konštrukcie, kábelovody z rúr alebo dielcov plastových z polyetylénu |  | m | 70
|  |  |  | chránička HDPE DN160mm | 70
| 45.26.23 |  |  | Betonárske práce
31 |  | 11010101 |  | Základy, pásy z betónu prostého |  | m3 | 3.5 |  | 0
|  |  | 1101010105 | Základy, pásy z betónu prostého, tr. C 20/25 (B 25) |  | m3 | 3.5
|  |  |  | betón na chráničku: (0,5*0,2*35) | 3.5
| 45.31.56 |  |  | Inštalovanie nízkého napätia
32 |  | 91090101 |  | Káble Al - NN káble silové |  | m | 270 |  | 0
|  |  | 9109010101 | Káble Al - NN káble silové ulož. voľne |  | m | 235
|  |  |  | kábel 1-NAYY-J 4x120 | 235
|  |  | 9109010108 | Káble Al - NN káble silové ulož. v chráničkách |  | m | 35
|  |  |  | kábel 1-NAYY-J 4x120 | 35
33 |  | 91090112 |  | Káble Al - NN zaťahovanie káblov |  | m | 55 |  | 0
|  |  | 9109011201 | Káble Al - NN zaťahovanie káblov do chráničiek |  | m | 55
|  |  |  | zaťahovanie káblov do 3 kg | 55
34 |  | 91100102 |  | Káblové súbory, ukončenie vodičov - NN káblové koncovky vonkajšie |  | ks | 2 |  | 0
|  |  | 9110010202 | Káblové súbory, ukončenie vodičov - NN káblové koncovky vonkajšie viacžilové |  | ks | 2
|  |  |  | koncovky do 4x120mm2 | 2
35 |  | 91190103 |  | Rozvádzače - NN rozpojovacie a istiace skrine |  | ks | 1 |  | 0
|  |  | 9119010301 | Rozvádzače - NN rozpojovacie a istiace skrine silové, prúd striedavý |  | ks | 1
|  |  |  | skriňa PRIS, SR5-DIN, IP44/IP20 | 1
36 |  | 91220702 |  | Uzemňovacie a bleskozvodné vedenia - svorky pre vedenia v zemi |  | ks | 6 |  | 0
|  |  | 9122070201 | Uzemňovacie a bleskozvodné vedenia - svorky pre vedenia v zemi FeZn |  | ks | 6
|  |  |  | svorka FeZn, SR02 | 4
|  |  |  | svorka FeZn, SJ02 | 2
6
37 |  | 91221001 |  | Uzemňovacie a bleskozvodné vedenia - vedenia v zemi FeZn |  | m | 12 |  | 0
|  |  | 9122100103 | Uzemňovacie a bleskozvodné vedenia - vedenia v zemi FeZn pásové |  | m | 10
|  |  |  | páska FeZn 30x4mm | 10
|  |  | 9122100105 | Uzemňovacie a bleskozvodné vedenia - vedenia v zemi FeZn rúrové |  | m | 2
|  |  |  | zemniaca tyč ZT2-D20/2m | 2
|  |  |  | Cena celkom v Eur bez DPH za SO 625 |  |  |  |  | 0

## 626
ČASŤ STAVBY : |  |  |  | SO 626 Rekonštrukcia verejného osvetlenia
KS: |  |  |  | 2112
POLOŽKA |  |  |  | VÝKAZ VÝMER |  | M.J. | MNOŽ. | J.C. bez DPH (Eur) | Cena celková bez DPH (Eur)
Č. | KÓD KP | KÓD SP | KÓD SPP
| 45.00.00 |  |  | Všeobecné položky v procese obstarávania stavieb
1 |  | 00010401 |  | Zmluvné požiadavky poplatky za skládky vybúraných hmôt a sutí |  | t | 1556.47 |  | 0
1556.47
2 |  | 00010403 |  | Zmluvné požiadavky poplatky za skládky zeminy |  | m3 | 9.08 |  | 0
379.02
3 |  | 00010404 |  | Zmluvné požiadavky poplatky za skládky travín, krovia, mačiny,lesnej hrabanky |  | m3 | 189.91 |  | 0
|  |  |  | odstránenie ruderálneho porastu hr. 200 mm | 189.91
| 45.11.11 |  |  | Demolačné práce
4 |  | 05020340 |  | Vybúranie, odstránenie konštrukcií - inštalačného vedenia a príslušenstva elektroinštalačného |  | m | 8550 |  | 0
|  |  | 0502034007 | Vybúranie, odstránenie konštrukcií - inštalačného vedenia elektroinštalačného silnoprúdového vonkajšieho |  | m | 8550
|  |  |  | kábel VO - AYKY do 4x35 | 8550
5 |  | 05020341 |  | Vybúranie, odstránenie konštrukcií - inštalačného vedenia a príslušenstva, stožiarov |  | ks | 1212 |  | 0
|  |  | 0502034111 | Vybúranie, odstránenie konštrukcií - inštalačného vedenia, stožiarov osvetlenia - komplet |  | ks | 1212
|  |  |  | demontáž stožiarov VO do 10m | 6
|  |  |  | demontáž stožiarov PPP do 6m | 3
|  |  |  | demntáž stožiarovej rozvodnice | 450
|  |  |  | demntáž výložníka zo stožiara TV | 303
|  |  |  | demontáž svietidla zo stožiara TV | 450
1212
6 |  | 05020907 |  | Vybúranie konštrukcií a demontáže, rôznych predmetov kovových |  | ks | 80 |  | 0
|  |  |  | odstránenie zahradzovacích stĺpikov | 80
7 |  | 05030162 |  | Odstránenie spevnených plôch vozoviek a doplňujúcich konštrukcií krytov bitúmenových |  | m2 | 2986.49 |  | 0
|  |  | 0503016201 | Odstránenie spevnených plôch vozoviek a doplňujúcich konštrukcií krytov bitúmenových hr.do 100 mm |  | m2 | 2467.48
odstránenie asfaltového krytu chodníka hr. 50mm
|  |  |  | Vazovova: 218,0 | 218
|  |  |  | Krížna: 226,36 | 226.36
|  |  |  | Trnavské Mýto: 573,84 | 573.84
|  |  |  | Miletičova: 264,17+69,96+426,28+142,04+233,29 | 1135.74
|  |  |  | Záhradnícka: 150,93+132,58 | 283.51
|  |  |  | Ružinovská: 17,03+13,0 | 30.03
2467.48
|  |  | 0503016202 | Odstránenie spevnených plôch vozoviek a doplňujúcich konštrukcií krytov bitúmenových hr. nad 100 do 200 mm |  | m2 | 519.01
odstránenie asfaltového krytu vozovky hr. 120mm
|  |  |  | Špitálska: 8,0 | 8
|  |  |  | Krížna-Trnavské Mýto: 60,0*1,5+29,32 | 119.32
|  |  |  | Miletičova: 14,46+14,87+51,31+35,79+37,49 | 153.92
|  |  |  | Ružinovská: 100*1,5+11,55 | 161.55
|  |  |  | pre prídlažbu: 12,78+13,47+5,06+28,2+10,09+6,62 | 76.22
519.01
8 |  | 05030166 |  | Odstránenie spevnených plôch vozoviek a doplňujúcich konštrukcií krytov dlaždených |  | m2 | 70.34 |  | 0
|  |  | 0503016602 | Odstránenie spevnených plôch vozoviek a doplňujúcich konštrukcií krytov dlaždených hr. nad 100 do 200 mm |  | m2 | 70.34
odstránenie prídlažby z kamennej dlažby 120/120/120
|  |  |  | 9,18+40,92+5,4+4,84 | 60.34
|  |  |  | odstránenie betónových panelov | 10
70.34
9 |  | 05030261 |  | Odstránenie spevnených plôch vozoviek a doplňujúcich konštrukcií podkladov z betónu prostého |  | m2 | 434.54 |  | 0
|  |  | 0503026102 | Odstránenie spevnených plôch vozoviek a doplňujúcich konštrukcií podkladov z betónu prostého hr. nad 100 do 200 mm |  | m2 | 434.54
odstránenie vozovkového betónového podkladu hr. 200mm CBGM C5/6, 0/31,5:1,5*8,00
|  |  |  | Špitálska: | 8
|  |  |  | Krížna-Trnavské Mýto: 60,0*1,5+29,32 | 119.32
|  |  |  | Miletičova: 54,0*1,5 | 81
|  |  |  | Ružinovská: 100*1,5 | 150
|  |  |  | pre prídlažbu: 12,78+13,47+5,06+28,2+10,09+6,62 | 76.22
434.54
10 |  | 05030264 |  | Odstránenie spevnených plôch vozoviek a doplňujúcich konštrukcií podkladov z kameniva hrubého drveného |  | m2 | 2611.8 |  | 0
|  |  | 0503026402 | Odstránenie spevnených plôch vozoviek a doplňujúcich konštrukcií podkladov z kameniva hrubého drveného hr. nad 100 do 200 mm |  | m2 | 2611.8
odstránenie podkladnej vrstvy pre chodník hr. 200mm ŠD
|  |  |  | Vazovova: 218,0 | 218
|  |  |  | Krížna: 226,36 | 226.36
|  |  |  | Trnavské Mýto: 573,84 | 573.84
|  |  |  | Miletičova: 264,17+69,96+426,28+142,04+233,29 | 1135.74
|  |  |  | Záhradnícka: 150,93+132,58 | 283.51
|  |  |  | Ružinovská: 17,03+13,0 | 30.03
2467.48
odstránenie vozovkovej podkladnej vrstvy hr. 200mm ŠD
|  |  |  | Špitálska: | 8
|  |  |  | Trnavské mýto: | 29.32
|  |  |  | Krížna-Trnavské mýto: 60,0*0,5 | 30
|  |  |  | Miletičova: 54*0,5 | 27
|  |  |  | Ružinovská: 100*0,5 | 50
144.32
|  |  |  | spolu | 2611.8
11 |  | 05030304 |  | Odstránenie spevnených plôch vozoviek a doplňujúcich konštrukcií obrubníkov a krajníkov betónových |  | m | 637 |  | 0
|  |  | 0503030402 | Odstránenie spevnených plôch vozoviek a doplňujúcich konštrukcií obrubníkov a krajníkov betónových stojatých |  | m | 637
|  |  |  | odstránenie existujúcich obrubníkov - cesta | 432
|  |  |  | odstránenie existujúcich obrubníkov - chodník | 125
|  |  |  | odstránenie existujúcich obrubníkov - okolo stromov | 80
637
12 |  | 05030407 |  | Odstránenie spevnených plôch vozoviek a doplňujúcich konštrukcií zvodidiel, zábradlia, stien, oplotení kovových |  | m | 120 |  | 0
|  |  |  | odstránenie oceľového zábradlia: 120+76 | 120
13 |  | 05080200 |  | Doprava vybúraných hmôt vodorovná |  | t | 1597.77 |  | 0
|  |  | 0508020003 | Doprava vybúraných hmôt vodorovná, nad 1 km |  | t | 1597.77
odvoz na spoplatnenú skládku:
|  |  |  | odstránenie asfaltového krytu chodníka hr. 50mm: 2467,48*0,181t/m2 | 446.61
|  |  |  | odstránenie asfaltového krytu vozovky hr. 120mm:519,01*0,45t/m2 | 233.56
|  |  |  | odstránenie vozovkového betónového podkladu hr. 200mm CBGM: C5/6, 0/31,5: 434,54*0,44t/m2 | 191.2
|  |  |  | odstránenie podkladnej vrstvy hr. 200mm ŠD: 2611,80*0,235t/m2 | 613.77
|  |  |  | odstránenie cestných obrubníkov: 432,00 m*0,145 t/m | 62.64
|  |  |  | odstránenie chodníkových obrubníkov: 158,00 m*0,055 t/m | 8.69
1556.47
odvoz do zberného dvora:
|  |  |  | kábel VO - AYKY do 4x35: 8550*1,02 kg/m | 8.72
|  |  |  | stožiare vr. príslušenstva: (0.12*6)+(0.13*3)+(0.025*303)+ (0.015*441)+(0,002*450) | 16.34
|  |  |  | odstránenie oceľového zábradlia: 120 m*0,042 t/m | 5.04
|  |  |  | odstránenie zahradzovacích stĺpikov: 80 ks*0,014 t/ks | 11.2
41.3
|  |  |  | spolu | 1597.77
14 |  | 05090461 |  | Doplňujúce práce, diamantové rezanie betónového krytu, podkladu |  | m | 460 |  | 0
|  |  | 0509046103 | Doplňujúce práce, diamantové rezanie betónového krytu, podkladu hr. nad 150 do 200 mm |  | m | 460
rezanie betónu na vozovkove hr. 200mm
|  |  |  | (16+60+54+100)*2 | 460
15 |  | 05090462 |  | Doplňujúce práce, diamantové rezanie bitúmenového krytu, podkladu |  | m | 879 |  | 0
|  |  | 0509046201 | Doplňujúce práce, diamantové rezanie bitúmenového krytu, podkladu hr. do 50 mm |  | m | 126
|  |  |  | rezanie asfaltu na chodníku hr. 50mm | 126
|  |  | 0509046203 | Doplňujúce práce, diamantové rezanie bitúmenového krytu, podkladu hr. nad 100 do 150 mm |  | m | 753
rezanie asfaltu na vozovke hr. 120mm
|  |  |  | rozkopávky: (16+60+54+100)*2 | 460
|  |  |  | prídlažba: | 293
753
45.11.12
Úprava staveniska a vyčisťovacie práce
16 |  | 01010101 |  |  |  | m2 | 949.54 |  | 0
|  |  | 0101010101 | Pripravné práce, odstránenie porastov travín |  | m2 | 949.54
Pripravné práce, odstránenie porastov travín na suchu
odstránenie ruderálneho porastu hr. 200 mm
|  |  |  | Májkova: | 31.12
|  |  |  | Trnavské Mýto: 34,25+66,12+193,69 | 293.93
|  |  |  | Miletičova: 43,33+31,37+38,38+65,66 | 177.74
|  |  |  | Ružinovská: 220,1+33,61+180,0+3,04 | 446.75
949.54
17 |  | 01060204 |  | Premiestnenie vodorovné nad 3 000 m |  | m3 | 189.91 |  | 0
|  |  | 0106020409 | Premiestnenie vodorovné nad 3 000 m, poľnohospodárskych plodín |  | m3 | 189.91
|  |  |  | odvoz ruderálneho porastu 949,54*0,20 | 189.91
| 45.11.20 |  |  | Výkopové zemné práce a presun zemín
18 |  | 01030101 |  | Hĺbené vykopávky jám zapažených |  | m3 | 38 |  | 0
|  |  | 0103010107 | Hĺbené vykopávky jám zapažených, tr. horniny 1-4 |  | m3 | 38
|  |  |  | štartovacia jama pre pretláčanie: 2*(2,0*2,5*2,0) | 20
|  |  |  | koncová jama pre pretláčanie: 3*(2,0*1,5*2,0) | 18
38
19 |  | 01030102 |  | Hĺbené vykopávky jám nezapažených |  | m3 | 21.82 |  | 0
|  |  | 0103010207 | Hĺbené vykopávky jám nezapažených, tr. horniny 1-4 |  | m3 | 21.82
|  |  |  | výkop jamy pre skrine: (0,6*0,6*1,0)*5 | 1.8
|  |  |  | výkop jamy pre stožiare: 0,527*38 | 20.02
21.82
20 |  | 01030201 |  | Hĺbené vykopávky rýh š. do 600 mm |  | m3 | 826.92 |  | 0
|  |  | 0103020107 | Hĺbené vykopávky rýh š. do 600 mm, tr. horniny 1-4 |  | m3 | 826.92
|  |  |  | ryha: (0,35*0,4*3560)+(0,35*0,7*584) | 641.48
|  |  |  | chráničky: (0,5*0,8*201)+(0,65*0,8*202) | 185.44
826.92
21 |  | 01040100 |  | Konštrukcie z hornín - skládky |  | m3 | 379.02 |  | 0
|  |  | 0104010007 | Konštrukcie z hornín - skládky tr.horniny 1-4 |  | m3 | 379.02
|  |  |  | prebytok zeminy: 21,82+232,06+125,14 | 379.02
22 |  | 01040402 |  | Konštrukcie z hornín - zásypy so zhutnením |  | m3 | 507.72 |  | 0
|  |  | 0104040207 | Konštrukcie z hornín - zásypy so zhutnením, tr. horniny 1-4 |  | m3 | 507.72
|  |  |  | jamy pre pretláčanie: 20,0+18,0 | 38
|  |  |  | spätný zásyp: 469,72 | 469.72
507.72
23 |  | 01040501 |  | Konštrukcie z hornín - obsypy bez zhutnenia |  | m3 | 232.06 |  | 0
|  |  | 0104050102 | Konštrukcie z hornín -obsypy bez zhutnenia, tr.horniny 3 |  | m3 | 232.06
|  |  |  | káblové lôžko (piesok): (0,35*0,16*4144) | 232.06
výstažná fólia: 4355m
24 |  | 01060202 |  | Premiestnenie vodorovné do 1 000 m |  | m3 | 1015.44 |  | 0
|  |  | 0106020201 | Premiestnenie výkopku resp. rúbaniny, vodorovné do 1 000 m, tr. horniny 1-4 |  | m3 | 1015.44
|  |  |  | spätný zásyp (tam a späť): 507,72*2 | 1015.44
25 |  | 01060204 |  | Premiestnenie vodorovné nad 3 000 m |  | m3 | 341.02 |  | 0
|  |  | 0106020401 | Premiestnenie výkopku resp. rúbaniny, vodorovné nad 3 000 m, tr. horniny 1-4 |  | m3 | 341.02
prebytočná zemina na spoplatnenú skládku:
|  |  |  | výkopy: 826,92+21,82 | 848.74
|  |  |  | zásyp: 469,72+38,0 | -507.72
341.02
26 |  | 01070101 |  | Paženie, resp.zaistenie výrubu v podzemí vykopávok príložné |  | m2 | 78 |  | 0
|  |  | 0107010100 | Paženie, resp.zaistenie výrubu v podzemí vykopávok príložné, z dielcov bez ohľadu na materiál |  | m2 | 78
|  |  |  | 2*18+3*14 | 78
| 45.11.23 |  |  | Vyplňovanie a rekultivačné práce
27 |  | 01060204 |  | Premiestnenie vodorovné nad 3 000 m |  | m3 | 189.91 |  | 0
|  |  | 0106020401 | Premiestnenie výkopku resp. rúbaniny, vodorovné nad 3 000 m, tr. horniny 1-4 |  | m3 | 189.91
|  |  |  | dovoz nakupovanej ornice | 189.91
28 |  | 01060700 |  | Premiestnenie - nakladanie, prekladanie, vykladanie |  | m3 | 189.91 |  | 0
|  |  | 0106070007 | Premiestnenie výkopku resp. rúbaniny - nakladanie, prekladanie, vykladanie, tr. horniny 1-4 |  | m3 | 189.91
|  |  |  | nákup ornice s nakladaním | 189.91
29 |  | 01080501 |  | Povrchové úpravy terénu, úpravy povrchov rozprestretím ornice |  | m2 | 949.55 |  | 0
|  |  | 0108050101 | Povrchové úpravy terénu, úpravy povrchov rozprestretím ornice na rovine |  | m2 | 949.55
|  |  |  | rozprestretie ornice | 949.55
30 |  | 01080503 |  | Povrchové úpravy terénu, úpravy povrchov založením trávnika hydroosevom |  | m2 | 949.55 |  | 0
|  |  | 0108050301 | Povrchové úpravy terénu, úpravy povrchov založením trávnika hydroosevom na ornicu |  | m2 | 949.55
|  |  |  | hydroosev | 949.55
31 |  | 01080811 |  | Povrchové úpravy terénu, sadenie, presádzanie, ošetrovanie, ochrana trávnika |  | m2 | 949.55 |  | 0
|  |  | 0108081101 | Povrchové úpravy terénu, sadenie, presádzanie, ošetrovanie, ochrana trávnika v rovine |  | m2 | 949.55
|  |  |  | ošetrenie trávnika | 949.55
| 45.23.32 |  |  | Práce na vrchnej stavbe diaľníc, ciest, ulíc, chodníkov a nekrytých parkovísk
32 |  | 22040145 |  | Kryty dláždené,chodníkov komunikácií,rigolov, prefabrikované panely cestné |  | m2 | 10 |  | 0
|  |  | 2204014501 | Kryty dláždené,chodníkov komunikácií,rigolov, prefabrikované panely cestné zo železobetónu |  | m2 | 10
|  |  |  | bet. panel hr. 150 do jamy na pretláčanie | 10
33 |  | 22040247 |  | Kryty dláždené,chodníkov komunikácií,rigolov z kociek prírodných |  | m2 | 136.56 |  | 0
|  |  | 2204024702 | Kryty dláždené,chodníkov komunikácií,rigolov z kociek prírodných drobných |  | m2 | 136.56
|  |  |  | prídlažba z kamenej dlažby 120/120/120 vrátane betónového lôžka | 136.56
34 |  | 22040317 |  | Kryty dláždené,chodníkov komunikácií,rigolov z dlaždíc betónových |  | m2 | 2444.41 |  | 0
konštrukcia chodníka - betónová dlažba hr. 80 mm vrátane lôžka z drveného kameniva fr. 4/8 hr. 40 mm
|  |  |  | Vazovova: 218,0 | 218
|  |  |  | Krížna: 226,36 | 226.36
|  |  |  | Trnavské Mýto: 573,84 | 573.84
|  |  |  | Miletičova: 264,17+69,96+426,28+142,04+233,29 | 1135.74
|  |  |  | Záhradnícka: 150,93+132,58 | 283.51
|  |  |  | Ružinovská: 6,96 | 6.96
2444.41
35 |  | 22020617 |  | Podkladné a krycie vrstvy s hydraulickým spojivom, pre obnovu a údržbu beton prostý |  | m3 | 1.89 |  | 0
|  |  |  | betónové plochy pri rozkopávke: (2,80+5,06+4,70)*0,15 | 1.89
36 |  | 22030330 |  | Podkladné a krycie vrstvy z asfaltových zmesí, bitúmenové postreky, nátery, posypy spojovací postrek |  | m2 | 195 |  | 0
|  |  | 2203033001 | Podkladné a krycie vrstvy z asfaltových zmesí, bitúmenové postreky, nátery, posypy spojovací postrek z asfaltu |  | m2 | 195
|  |  |  | PS, PMB 0,5 kg/m2: | 195
37 |  | 22030640 |  | Podkladné a krycie vrstvy z asfaltových zmesí, bitúmenové vrstvy, asfaltový betón |  | m3 | 23.93 |  | 0
|  |  | 2203064001 | Podkladné a krycie vrstvy z asfaltových zmesí, bitúmenové vrstvy, asfaltový betón triedy I |  | m3 | 23.4
|  |  |  | konštrukcia vozovky (jazdné pruhy) - AC 11 O; I. hr. 50 mm: 0,05*195 | 9.75
|  |  |  | konštrukcia vozovky (jazdné pruhy) - AC 22 L hr. 70 mm: 0,07*195 | 13.65
23.4
|  |  | 2203064002 | Podkladné a krycie vrstvy z asfaltových zmesí, bitúmenové vrstvy, asfaltový betón triedy II |  | m3 | 0.53
|  |  |  | AC O8; II; hr. 50mm na chodníku: 0,05*10,68 | 0.53
38 |  | 22040851 |  | Kryty dláždené,chodníkov komunikácií,rigolov - úprava škár pri opravách a vyplnenie škár asfaltovou zálievkou |  | m | 1114 |  | 0
|  |  |  | asfaltová zálievka | 1114
39 |  | 22250162 |  | Doplňujúce konštrukcie, zábradlie kovové |  | m | 120 |  | 0
|  |  | 2225016202 | Doplňujúce konštrukcie, zábradlie kovové, cestné |  | m | 120
|  |  |  | oceľové zábradlie vr. náteru, RAL 7016 | 120
40 |  | 22250980 |  | Doplňujúce konštrukcie, obrubníky chodníkové |  | m | 637 |  | 0
|  |  | 2225098002 | Doplňujúce konštrukcie, obrubníky chodníkové kamenné |  | m | 637
|  |  |  | kamenný parkový obrubník 200/100 vrátane bet. lôžka C16/20 XF 2 (SK)-CI 0,4 - 9,00 m3 | 125
|  |  |  | kamenný obrubník okolo stromov vrátane bet. lôžka C30/37 XF 2 (SK)-CI 0,4 - 4,00 m3 | 80
|  |  |  | kamenný obrubník s prevýšením 15 cm vrátane bet. lôžka C30/37 XF 2 (SK)-CI 0,4 - 60,50 m3 | 432
637
| 45.23.33 |  |  | Práce na spodnej stavby diaľnic, ciest, ulíc a chodníkov a nekrytých parkovísk
41 |  | 22010104 |  | Podkladné a krycie vrstvy bez spojiva nestmelené, štrkodrva |  | m3 | 578.96 |  | 0
|  |  |  | ŠD 0/31,5 Gc hr. 220mm na chodníku: 0,22*2467,65 | 542.88
|  |  |  | UM ŠD; 0/31,5 Gc hr. 250mm na vozovke: 0,25*144,32 | 36.08
578.96
42 |  | 22010111 |  | Podkladné a krycie vrstvy bez spojiva nestmelené, recyklovaný materiál |  | m3 | 0.53 |  | 0
|  |  | 2201011102 | Podkladné a krycie vrstvy bez spojiva nestmelené, recyklovaný materiál asfaltový |  | m3 | 0.53
|  |  |  | asfaltový chodník - RA 0/8 hr. 50mm: 0,05*10,68 | 0.53
43 |  | 22020212 |  | Podkladné a krycie vrstvy s hydraulickým spojivom, stabilizované z miešacieho centra zmesou spojív |  | m3 | 86.91 |  | 0
|  |  |  | CBGM C5/6 0/31,5 hr. 200mm na vozovke: 0,2*434,54 | 86.91
44 |  | 22030329 |  | Podkladné a krycie vrstvy z asfaltových zmesí, bitúmenové postreky, nátery,posypy infiltračný postrek |  | m2 | 195 |  | 0
|  |  | 2203032902 | Podkladné a krycie vrstvy z asfaltových zmesí, bitúmenové postreky, nátery,posypy infiltračný postrek z modifikovaného asfaltu |  | m2 | 195
|  |  |  | PI, PMB 0,8 kg/m2: | 195
45 |  | 22251284 |  | Doplňujúce konštrukcie, kábelovody z rúr alebo dielcov plastových |  | m | 1299 |  | 0
|  |  | 2225128401 | Doplňujúce konštrukcie, kábelovody z rúr alebo dielcov plastových z polyetylénu |  | m | 1299
|  |  |  | chránička HDPE DN160mm: 40+7 | 47
|  |  |  | chránička HDPE DN110mm: 194+334+28+144+580 | 1252
1299
| 45.26.23 |  |  | Betonárske práce
46 |  | 11010101 |  | Základy, pásy z betónu prostého |  | m3 | 40 |  | 0
|  |  | 1101010105 | Základy, pásy z betónu prostého, tr. C 20/25 (B 25) |  | m3 | 40
|  |  |  | betón na chráničky: 15,76+24,24 | 40
47 |  | 11010201 |  | Základy, pätky z betónu prostého |  | m3 | 30.02 |  | 0
|  |  | 1101020105 | Základy, pätky z betónu prostého, tr. C 20/25 (B 25) |  | m3 | 30.02
|  |  |  | betón na stožiare VO a PPP | 20.02
|  |  |  | pätky zábradlia C20/25 FX2 (SK)-CI 0,4 | 6
|  |  |  | pätky zahradzovacích stĺpikov C20/25 FX2 (SK)-CI 0,4 | 4
30.02
| 45.31.61 |  |  | Inštalovanie vonkajších osvetľovacích zariadení a osvetlenia ciest
48 |  | 91010601 |  | Úložný materiál - rúrky ochranné, ulož. voľne, ohybné |  | m | 9840 |  | 0
|  |  | 9101060101 | Úložný materiál - rúrky ochranné, ulož. voľne, ohybné plastové |  | m | 9840
|  |  |  | rúrka ohybná HDPE D63mm | 9840
49 |  | 91080101 |  | Káble CU - NN silové |  | m | 19840 |  | 0
|  |  | 9108010101 | Káble Cu - NN silové ulož. voľne |  | m | 19840
|  |  |  | kábel CYKY 2x2.5 v stožiaroch | 6300
|  |  |  | kábel CYKY 3x4 k prístreškom BUS | 55
|  |  |  | kábel CYKY-J 4x16 mm2 | 13110
|  |  |  | kábel 1-CYKY 4x35 mm2 | 330
|  |  |  | kábel 1-CYKY 4x50 mm2 | 45
[5 empty] | 19840 |  |  |  |  | 19840
50 |  | 91080118 |  | Káble Cu - NN zaťahovanie káblov |  | m | 13155 |  | 0
|  |  | 9108011801 | Káble Cu - NN zaťahovanie káblov do chráničiek |  | m | 13155
|  |  |  | zaťahovanie káblov do 2 kg | 13155
51 |  | 91100102 |  | Káblové súbory, ukončenie vodičov - NN káblové koncovky vonkajšie |  | ks | 494 |  | 0
|  |  | 9110010202 | Káblové súbory, ukončenie vodičov - NN káblové koncovky vonkajšie viacžilové |  | ks | 494
|  |  |  | koncovky do 4x25mm2 | 480
|  |  |  | koncovky do 4x50mm2 | 14
494
52 |  | 91100111 |  | Káblové súbory, ukončenie vodičov - NN ukonč. celoplastových káblov |  | ks | 966 |  | 0
|  |  | 9110011106 | Káblové súbory, ukončenie vodičov - NN ukonč. celoplastových káblov záklopkami |  | ks | 966
|  |  |  | do 3x4mm2 | 966
53 |  | 91120102 |  | Prístroje istiace, poistky NN nožové |  | ks | 12 |  | 0
|  |  | 9112010201 | Prístroje istiace, poistky NN nožové vstavné |  | ks | 12
54 |  | 91190103 |  | Rozvádzače - NN rozpojovacie a istiace skrine |  | ks | 5 |  | 0
|  |  | 9119010301 | Rozvádzače - NN rozpojovacie a istiace skrine silové, prúd striedavý |  | ks | 5
|  |  |  | rozvádzač RE 100A v zmysle schémy zapojenia, so zemným dielom, IP44/IP20 | 2
|  |  |  | rozvádzač RVO 63A v zmysle schémy zapojenia so zemným dielom, IP44/IP20 | 3
5
55 |  | 91200101 |  | Svietidlá a osvetľovacie zariadenia - stožiare osvetľovacie |  | ks | 40 |  | 0
|  |  | 9120010101 | Svietidlá a osvetľovacie zariadenia - stožiare osvetľovacie oceľové |  | ks | 40
|  |  |  | osvetľovací stožiar PPP - 6m, pozink + náter RAL 7016 | 23
|  |  |  | osvetľovací stožiar VO - 8m, pozink + náter RAL 7016 | 17
40
56 |  | 91200202 |  | Svietidlá a osvetľovacie zariadenia - svietidlá pouličné |  | ks | 479 |  | 0
|  |  | 9120020204 | Svietidlá a osvetľovacie zariadenia - svietidlá pouličné LED |  | ks | 479
|  |  |  | svietidlo LED, SL11 midi typ A - v zmysle popisu vr. montážnej príruby | 452
|  |  |  | svietidlo LED pre osvetlenie PPP, SL11 midi typ P - v zmysle popisu vr. montážnej príruby | 7
|  |  |  | svietidlo LED pre osvetlenie PPP, SL11 midi typ L - v zmysle popisu vr. montážnej príruby | 20
479
57 |  | 91200501 |  | Svietidlá a osvetľovacie zariadenia - príslušenstvo pre svietidlá |  | ks | 340 |  | 0
|  |  | 9120050102 | Svietidlá a osvetľovacie zariadenia - príslušenstvo pre svietidlá, výložníky |  | ks | 340
|  |  |  | výložník strmeňový pre osvetlenie PPP - 1.5m, pozink + náter RAL 7016 | 4
|  |  |  | výložník pre osvetlenie PPP - 1.5m, pozink + náter RAL 7016 | 20
|  |  |  | výložník pre osvetlenie PPP - 3,0m, pozink + náter RAL 7016 | 3
|  |  |  | výložník 1-ramenný, typ A - 1x1.5m, pozink + náter RAL 7016 | 284
|  |  |  | výložník 2-ramenný, typ C - 2x1.5m, pozink + náter RAL 7016 | 10
|  |  |  | výložník 2-ramenný, typ D - 2x1.5m, pozink + náter RAL 7016 | 18
|  |  |  | výložník 3-ramenný, typ E - 3x1.5m, pozink + náter RAL 7016 | 1
340
58 |  | 91200502 |  | Svietidlá a osvetľovacie zariadenia - príslušenstvo pre stožiare |  | ks | 347 |  | 0
|  |  | 9120050201 | Svietidlá a osvetľovacie zariadenia - príslušenstvo pre stožiare, stožiarové rozvodnice |  | ks | 347
|  |  |  | stožiarová rozvodnica pre 2 okruhy vr. poistiek E27/10A | 346
|  |  |  | stožiarová rozvodnica pre 3 okruhy vr. poistiek E27/10A | 1
347
59 |  | 91220702 |  | Uzemňovacie a bleskozvodné vedenia - svorky pre vedenia v zemi |  | ks | 840 |  | 0
|  |  | 9122070201 | Uzemňovacie a bleskozvodné vedenia - svorky pre vedenia v zemi FeZn |  | ks | 840
|  |  |  | svorka spojovacia SR02 | 100
|  |  |  | svorka odbočná SR03 | 370
|  |  |  | svorka pripojovacia SP | 370
840
60 |  | 91221001 |  | Uzemňovacie a bleskozvodné vedenia - vedenia v zemi FeZn |  | m | 10310 |  | 0
|  |  | 9122100102 | Uzemňovacie a bleskozvodné vedenia - vedenia v zemi FeZn drôtové |  | m | 730
|  |  |  | FeZn D10 mm/PVC | 730
|  |  | 9122100103 | Uzemňovacie a bleskozvodné vedenia - vedenia v zemi FeZn pásové |  | m | 9580
|  |  |  | FeZn 30x4mm | 9580
| 45.42.10 |  |  | Stolárske práce a zámočnícke práce
61 |  | 67120900 |  | Doplnky, atypické konštrukcie |  | kg | 1680 |  | 0
|  |  |  | zahradzovacie stĺpiky L80/80/8 - 1100mm nad terénom pozink + náter RAL7016 : 80 ks*21,00kg/ks | 1680
|  |  |  | Cena celkom v Eur bez DPH za SO 626 |  |  |  |  | 0

## 629
ČASŤ STAVBY : |  |  |  | SO 629 Meniareň Astronomická, prípojka VN
KS:
POLOŽKA |  |  |  | VÝKAZ VÝMER |  | M.J. | MNOŽ. | J.C. bez DPH (Eur) | Cena celková bez DPH (Eur)
Č. | KÓD CPV | KÓD SP | KÓD SPP
| 45.00.00 |  |  | Všeobecné položky v procese obstarávania stavieb
1 |  | 00010403 |  | Zmluvné požiadavky poplatky za skládky zeminy |  | m3 | 22.4 |  | 0
2 |  | 00010404 |  | Zmluvné požiadavky poplatky za skládky travín, krovia, mačiny,lesnej hrabanky |  | m3 | 33.2 |  | 0
|  |  |  | odstránenie ruderálneho porastu hr. 200 mm | 33.2
| 45.11.12 |  |  | Úprava staveniska a vyčisťovacie práce
3 |  | 01010101 |  | Pripravné práce, odstránenie porastov travín |  | m2 | 166 |  | 0
|  |  | 0101010101 | Pripravné práce, odstránenie porastov travín na suchu |  | m2 | 166
odstránenie ruderálneho porastu hr. 200 mm
|  |  |  | v miestach budúceho výkopu | 166
4 |  | 01060204 |  | Premiestnenie vodorovné nad 3 000 m |  | m3 | 33.2 |  | 0
|  |  | 0106020409 | Premiestnenie vodorovné nad 3 000 m, poľnohospodárskych plodín |  | m3 | 33.2
|  |  |  | odvoz ruderálneho porastu | 33.2
| 45.11.20 |  |  | Výkopové zemné práce a presun zemín
5 |  | 01030102 |  | Hĺbené vykopávky jám nezapažených |  | m3 | 4.8 |  | 0
|  |  | 0103010207 | Hĺbené vykopávky jám nezapažených, tr. horniny 1-4 |  | m3 | 4.8
|  |  |  | výkop jamy pre pretlak: (1*2*1)*2 | 4
|  |  |  | výkop jamy pre spojku: (1,0*1,0*0,8) | 0.8
4.8
6 |  | 01030201 |  | Hĺbené vykopávky rýh š. do 600 mm |  | m3 | 57.6 |  | 0
|  |  | 0103020107 | Hĺbené vykopávky rýh š. do 600 mm, tr. horniny 1-4 |  | m3 | 57.6
|  |  |  | výkop ryhy: 0,6*1,2*80 | 57.6
7 |  | 01040100 |  | Konštrukcie z hornín - skládky |  | m3 | 22.4 |  | 0
|  |  | 0104010007 | Konštrukcie z hornín - skládky tr.horniny 1-4 |  | m3 | 22.4
|  |  |  | prebytok zeminy: | 22.4
8 |  | 01040402 |  | Konštrukcie z hornín - zásypy so zhutnením |  | m3 | 40 |  | 0
|  |  | 0104040207 | Konštrukcie z hornín - zásypy so zhutnením, tr. horniny 1-4 |  | m3 | 40
|  |  |  | spätný zásyp | 40
9 |  | 01040501 |  | Konštrukcie z hornín - obsypy bez zhutnenia |  | m3 | 9.6 |  | 0
|  |  | 0104050102 | Konštrukcie z hornín -obsypy bez zhutnenia, tr.horniny 3 |  | m3 | 9.6
|  |  |  | káblové lôžko (piesok): (0,6*0,2*80) | 9.6
výstažná fólia: 2*80 = 160m
doska na zakrytie kábla: 2*80 = 160m
10 |  | 01060202 |  | Premiestnenie vodorovné do 1 000 m |  | m3 | 80 |  | 0
|  |  | 0106020201 | Premiestnenie výkopku resp. rúbaniny, vodorovné do 1 000 m, tr. horniny 1-4 |  | m3 | 80
|  |  |  | spätný zásyp (tam a späť): 40*2 | 80
11 |  | 01060204 |  | Premiestnenie vodorovné nad 3 000 m |  | m3 | 22.4 |  | 0
|  |  | 0106020401 | Premiestnenie výkopku resp. rúbaniny, vodorovné nad 3 000 m, tr. horniny 1-4 |  | m3 | 22.4
prebytočná zemina na spoplatnenú skládku:
|  |  |  | výkopy | 62.4
|  |  |  | zásyp | -40
22.4
12 |  | 01090301 |  | Pretláčanie potrubia z plastických hmôt, tr. hor. 1-4 |  | m | 75 |  | 0
|  |  | 0109030101 | Pretláčanie potrubia z plastických hmôt, tr. hor. 1-4, DN do 200 mm |  | m | 75
|  |  |  | HDPE DN200 | 50
|  |  |  | HDPE DN100 | 25
75
| 45.11.23 |  |  | Vyplňovanie a rekultivačné práce
13 |  | 01060204 |  | Premiestnenie vodorovné nad 3 000 m |  | m3 | 33.2 |  | 0
|  |  | 0106020401 | Premiestnenie výkopku resp. rúbaniny, vodorovné nad 3 000 m, tr. horniny 1-4 |  | m3 | 33.2
|  |  |  | dovoz nakupovanej ornice | 33.2
14 |  | 01060700 |  | Premiestnenie - nakladanie, prekladanie, vykladanie |  | m3 | 33.2 |  | 0
|  |  | 0106070007 | Premiestnenie výkopku resp. rúbaniny - nakladanie, prekladanie, vykladanie, tr. horniny 1-4 |  | m3 | 33.2
|  |  |  | nákup ornice s nakladaním | 33.2
15 |  | 01080501 |  | Povrchové úpravy terénu, úpravy povrchov rozprestretím ornice |  | m2 | 166 |  | 0
|  |  | 0108050101 | Povrchové úpravy terénu, úpravy povrchov rozprestretím ornice na rovine |  | m2 | 166
|  |  |  | rozprestretie ornice | 166
16 |  | 01080503 |  | Povrchové úpravy terénu, úpravy povrchov založením trávnika hydroosevom |  | m2 | 166 |  | 0
|  |  | 0108050301 | Povrchové úpravy terénu, úpravy povrchov založením trávnika hydroosevom na ornicu |  | m2 | 166
|  |  |  | hydroosev | 166
17 |  | 01080811 |  | Povrchové úpravy terénu, sadenie, presádzanie, ošetrovanie, ochrana trávnika |  | m2 | 166 |  | 0
|  |  | 0108081101 | Povrchové úpravy terénu, sadenie, presádzanie, ošetrovanie, ochrana trávnika v rovine |  | m2 | 166
|  |  |  | ošetrenie trávnika | 166
| 45.23.33 |  |  | Práce na spodnej stavby diaľnic, ciest, ulíc a chodníkov a nekrytých parkovísk
18 |  | 22251284 |  | Doplňujúce konštrukcie, kábelovody z rúr alebo dielcov plastových |  | m | 185 |  | 0
|  |  | 2225128401 | Doplňujúce konštrukcie, kábelovody z rúr alebo dielcov plastových z polyetylénu |  | m | 185
|  |  |  | chránička HDPE DN200mm | 50
|  |  |  | chránička HDPE DN100mm | 25
|  |  |  | chránička HDPE 40/33mm | 110
185
| 45.31.56 |  |  | Inštalovanie nízkého napätia
19 |  | 91090201 |  | Káble Al - VN káble silové |  | m | 690 |  | 0
|  |  | 9109020101 | Káble Al - VN káble silové ulož. voľne |  | m | 540
|  |  |  | kábel NA2XS2Y 1x240 (3*2*90) | 540
|  |  | 9109020108 | Káble Al - VN káble silové ulož. v chráničkách |  | m | 150
|  |  |  | kábel NA2XS2Y 1x240 (3*2*25) | 150
20 |  | 91090212 |  | Káble Al - VN zaťahovanie káblov |  | m | 150 |  | 0
|  |  | 9109021201 | Káble Al - VN zaťahovanie káblov do chráničiek |  | m | 150
|  |  |  | zaťahovanie káblov do 6 kg | 150
21 |  | 91100201 |  | Káblové súbory, ukončenie vodičov - VN káblové koncovky staničné |  | ks | 2 |  | 0
|  |  | 9110020101 | Káblové súbory, ukončenie vodičov - VN káblové koncovky staničné jednožilové |  | ks | 2
|  |  |  | koncovky do 240mm2 | 2
22 |  | 91100203 |  | Káblové súbory, ukončenie vodičov - VN káblové spojky priame |  | ks | 2 |  | 0
|  |  | 9110020301 | Káblové súbory, ukončenie vodičov - VN káblové spojky priame jednožilové |  | ks | 2
|  |  |  | do 4x240 mm2 s plastovou izoláciou | 2
|  |  |  | Cena celkom v Eur bez DPH za SO 629 |  |  |  |  | 0

## 630
ČASŤ STAVBY : |  |  |  | SO 630 Preložka VN káblov, križovatka Bajkalská
KS:
POLOŽKA |  |  |  | VÝKAZ VÝMER |  | M.J. | MNOŽ. | J.C. bez DPH (Eur) | Cena celková bez DPH (Eur)
Č. | KÓD CPV | KÓD SP | KÓD SPP
| 45.00.00 |  |  | Všeobecné položky v procese obstarávania stavieb
1 |  | 00010403 |  | Zmluvné požiadavky poplatky za skládky zeminy |  | m3 | 28.2 |  | 0
2 |  | 00010404 |  | Zmluvné požiadavky poplatky za skládky travín, krovia, mačiny,lesnej hrabanky |  | m3 | 62.2 |  | 0
|  |  |  | odstránenie ruderálneho porastu hr. 200 mm | 62.2
| 45.11.11 |  |  | Demolačné práce
3 |  | 05030162 |  | Odstránenie spevnených plôch vozoviek a doplňujúcich konštrukcií krytov bitúmenových |  | m2 | 15 |  | 0
|  |  | 0503016201 | Odstránenie spevnených plôch vozoviek a doplňujúcich konštrukcií krytov bitúmenových hr.do 100 mm |  | m2 | 15
|  |  |  | odstránenie asfaltového krytu vozovky hr. 50mm | 15
4 |  | 05030261 |  | Odstránenie spevnených plôch vozoviek a doplňujúcich konštrukcií podkladov z betónu prostého |  | m2 | 15 |  | 0
|  |  | 0503026102 | Odstránenie spevnených plôch vozoviek a doplňujúcich konštrukcií podkladov z betónu prostého hr. nad 100 do 200 mm |  | m2 | 15
|  |  |  | odstránenie vozovkového betónového podkladu hr. 200mm CBGM C5/6, 0/31,5: 1*36,00 | 15
5 |  | 05030264 |  | Odstránenie spevnených plôch vozoviek a doplňujúcich konštrukcií podkladov z kameniva hrubého drveného |  | m2 | 15 |  | 0
|  |  | 0503026402 | Odstránenie spevnených plôch vozoviek a doplňujúcich konštrukcií podkladov z kameniva hrubého drveného hr. nad 100 do 200 mm |  | m2 | 15
|  |  |  | odstránenie vozovkovej podkladnej vrstvy hr. 200mm ŠD | 15
6 |  | 05080200 |  | Doprava vybúraných hmôt vodorovná |  | t | 24.31 |  | 0
|  |  | 0508020003 | Doprava vybúraných hmôt vodorovná, nad 1 km |  | t | 24.31
odvoz na spoplatnenú skládku:
|  |  |  | odstránenie asfaltového krytu chodníka hr. 50mm: 15*0,181t/m2 | 2.71
|  |  |  | odstránenie vozovkového betónového podkladu hr. 200mm CBGM: C5/6, 0/31,5: 1*15,00*0,44t/m2 | 6.6
|  |  |  | odstránenie podkladnej vrstvy hr. 200mm ŠD: (26,58+12)*0,235t/m2 | 15
24.31
7 |  | 05090461 |  | Doplňujúce práce, diamantové rezanie betónového krytu, podkladu |  | m | 20 |  | 0
|  |  | 0509046103 | Doplňujúce práce, diamantové rezanie betónového krytu, podkladu hr. nad 150 do 200 mm |  | m | 20
|  |  |  | rezanie betónu na vozovkove hr. 200mm | 20
8 |  | 05090462 |  | Doplňujúce práce, diamantové rezanie bitúmenového krytu, podkladu |  | m | 20 |  | 0
|  |  | 0509046201 | Doplňujúce práce, diamantové rezanie bitúmenového krytu, podkladu hr. do 50 mm |  | m | 20
|  |  |  | rezanie asfaltu na vozovke hr. 50mm | 20
pozn.: vybúranie krytu chodníkov, vozovky a električkovej trate vrátane spätnej úpravy povrchov je súčasťou objektu SO101 a SO121.
| 45.11.12 |  |  | Úprava staveniska a vyčisťovacie práce
9 |  | 01010101 |  | Pripravné práce, odstránenie porastov travín |  | m2 | 311 |  | 0
|  |  | 0101010101 | Pripravné práce, odstránenie porastov travín na suchu |  | m2 | 311
odstránenie ruderálneho porastu hr. 200 mm
|  |  |  | v miestach budúceho výkopu | 311
10 |  | 01060204 |  | Premiestnenie vodorovné nad 3 000 m |  | m3 | 62.2 |  | 0
|  |  | 0106020409 | Premiestnenie vodorovné nad 3 000 m, poľnohospodárskych plodín |  | m3 | 62.2
|  |  |  | odvoz ruderálneho porastu | 62.2
| 45.11.20 |  |  | Výkopové zemné práce a presun zemín
11 |  | 01030102 |  | Hĺbené vykopávky jám nezapažených |  | m3 | 1 |  | 0
|  |  | 0103010207 | Hĺbené vykopávky jám nezapažených, tr. horniny 1-4 |  | m3 | 1
|  |  |  | výkop jamy pre spojku: (1,0*1,0*1) | 1
12 |  | 01030201 |  | Hĺbené vykopávky rýh š. do 600 mm |  | m3 | 187.2 |  | 0
|  |  | 0103020107 | Hĺbené vykopávky rýh š. do 600 mm, tr. horniny 1-4 |  | m3 | 187.2
|  |  |  | výkop ryhy: 0,6*1,2*260 | 187.2
13 |  | 01040100 |  | Konštrukcie z hornín - skládky |  | m3 | 28.2 |  | 0
|  |  | 0104010007 | Konštrukcie z hornín - skládky tr.horniny 1-4 |  | m3 | 28.2
|  |  |  | prebytok zeminy: | 28.2
14 |  | 01040402 |  | Konštrukcie z hornín - zásypy so zhutnením |  | m3 | 155 |  | 0
|  |  | 0104040207 | Konštrukcie z hornín - zásypy so zhutnením, tr. horniny 1-4 |  | m3 | 155
|  |  |  | spätný zásyp | 155
15 |  | 01040501 |  | Konštrukcie z hornín - obsypy bez zhutnenia |  | m3 | 25.2 |  | 0
|  |  | 0104050102 | Konštrukcie z hornín -obsypy bez zhutnenia, tr.horniny 3 |  | m3 | 25.2
|  |  |  | káblové lôžko (piesok): (0,6*0,2*210) | 25.2
výstažná fólia: 2*260 = 520m
doska na zakrytie kábla: 2*210 = 420m
16 |  | 01060202 |  | Premiestnenie vodorovné do 1 000 m |  | m3 | 310 |  | 0
|  |  | 0106020201 | Premiestnenie výkopku resp. rúbaniny, vodorovné do 1 000 m, tr. horniny 1-4 |  | m3 | 310
|  |  |  | spätný zásyp (tam a späť): 155*2 | 310
17 |  | 01060204 |  | Premiestnenie vodorovné nad 3 000 m |  | m3 | 28.2 |  | 0
|  |  | 0106020401 | Premiestnenie výkopku resp. rúbaniny, vodorovné nad 3 000 m, tr. horniny 1-4 |  | m3 | 28.2
prebytočná zemina na spoplatnenú skládku:
|  |  |  | výkopy | 188.2
|  |  |  | zásyp | -160
28.2
| 45.11.23 |  |  | Vyplňovanie a rekultivačné práce
18 |  | 01060204 |  | Premiestnenie vodorovné nad 3 000 m |  | m3 | 62.2 |  | 0
|  |  | 0106020401 | Premiestnenie výkopku resp. rúbaniny, vodorovné nad 3 000 m, tr. horniny 1-4 |  | m3 | 62.2
|  |  |  | dovoz nakupovanej ornice | 62.2
19 |  | 01060700 |  | Premiestnenie - nakladanie, prekladanie, vykladanie |  | m3 | 62.2 |  | 0
|  |  | 0106070007 | Premiestnenie výkopku resp. rúbaniny - nakladanie, prekladanie, vykladanie, tr. horniny 1-4 |  | m3 | 62.2
|  |  |  | nákup ornice s nakladaním | 62.2
20 |  | 01080501 |  | Povrchové úpravy terénu, úpravy povrchov rozprestretím ornice |  | m2 | 311 |  | 0
|  |  | 0108050101 | Povrchové úpravy terénu, úpravy povrchov rozprestretím ornice na rovine |  | m2 | 311
|  |  |  | rozprestretie ornice | 311
21 |  | 01080503 |  | Povrchové úpravy terénu, úpravy povrchov založením trávnika hydroosevom |  | m2 | 311 |  | 0
|  |  | 0108050301 | Povrchové úpravy terénu, úpravy povrchov založením trávnika hydroosevom na ornicu |  | m2 | 311
|  |  |  | hydroosev | 311
22 |  | 01080811 |  | Povrchové úpravy terénu, sadenie, presádzanie, ošetrovanie, ochrana trávnika |  | m2 | 311 |  | 0
|  |  | 0108081101 | Povrchové úpravy terénu, sadenie, presádzanie, ošetrovanie, ochrana trávnika v rovine |  | m2 | 311
|  |  |  | ošetrenie trávnika | 311
| 45.23.33 |  |  | Práce na spodnej stavby diaľnic, ciest, ulíc a chodníkov a nekrytých parkovísk
23 |  | 22010104 |  | Podkladné a krycie vrstvy bez spojiva nestmelené, štrkodrva |  | m3 | 3.75 |  | 0
|  |  |  | UM ŠD; 0/31,5 Gc hr. 250mm na vozovke: 0,25*15 | 3.75
24 |  | 22020212 |  | Podkladné a krycie vrstvy s hydraulickým spojivom, stabilizované z miešacieho centra zmesou spojív |  | m3 | 3 |  | 0
|  |  |  | CBGM C5/6 0/31,5 hr. 200mm na vozovke: 0,2*15 | 3
25 |  | 22251284 |  | Doplňujúce konštrukcie, kábelovody z rúr alebo dielcov plastových |  | m | 410 |  | 0
|  |  | 2225128401 | Doplňujúce konštrukcie, kábelovody z rúr alebo dielcov plastových z polyetylénu |  | m | 410
|  |  |  | chránička HDPE DN200mm | 100
|  |  |  | chránička HDPE DN100mm | 50
|  |  |  | chránička HDPE 40/33mm | 260
410
| 45.31.56 |  |  | Inštalovanie nízkého napätia
26 |  | 91090201 |  | Káble Al - VN káble silové |  | m | 1620 |  | 0
|  |  | 9109020101 | Káble Al - VN káble silové ulož. voľne |  | m | 1320
|  |  |  | kábel NA2XS2Y 1x240 (3*2*220) | 1320
|  |  | 9109020108 | Káble Al - VN káble silové ulož. v chráničkách |  | m | 300
|  |  |  | kábel NA2XS2Y 1x240 (3*2*50) | 300
27 |  | 91090212 |  | Káble Al - VN zaťahovanie káblov |  | m | 100 |  | 0
|  |  | 9109021201 | Káble Al - VN zaťahovanie káblov do chráničiek |  | m | 100
|  |  |  | zaťahovanie káblov do 6 kg | 100
0
28 |  | 91100201 |  | Káblové súbory, ukončenie vodičov - VN káblové koncovky staničné |  | ks | 2
|  |  | 9110020101 | Káblové súbory, ukončenie vodičov - VN káblové koncovky staničné jednožilové |  | ks | 2
|  |  |  | koncovky do 240mm2 | 2
29 |  | 91100203 |  | Káblové súbory, ukončenie vodičov - VN káblové spojky priame |  | ks | 2 |  | 0
|  |  | 9110020301 | Káblové súbory, ukončenie vodičov - VN káblové spojky priame jednožilové |  | ks | 2
|  |  |  | do 4x240 mm2 s plastovou izoláciou | 2
|  |  |  | Cena celkom v Eur bez DPH za SO 630 |  |  |  |  | 0

## 631
ČASŤ STAVBY : |  |  |  | SO 631 Preložka VN káblov u zástavky Herlianska
KS:
POLOŽKA |  |  |  | VÝKAZ VÝMER |  | M.J. | MNOŽ. | J.C. bez DPH (Eur) | Cena celková bez DPH (Eur)
Č. | KÓD CPV | KÓD SP | KÓD SPP
| 45.00.00 |  |  | Všeobecné položky v procese obstarávania stavieb
1 |  | 00010403 |  | Zmluvné požiadavky poplatky za skládky zeminy |  | m3 | 7 |  | 0
2 |  | 00010404 |  | Zmluvné požiadavky poplatky za skládky travín, krovia, mačiny,lesnej hrabanky |  | m3 | 24 |  | 0
|  |  |  | odstránenie ruderálneho porastu hr. 200 mm | 24
pozn.: vybúranie krytu chodníkov, vozovky a električkovej trate vrátane spätnej úpravy povrchov je súčasťou objektu SO101 a SO121.
| 45.11.12 |  |  | Úprava staveniska a vyčisťovacie práce
3 |  | 01010101 |  | Pripravné práce, odstránenie porastov travín |  | m2 | 120 |  | 0
|  |  | 0101010101 | Pripravné práce, odstránenie porastov travín na suchu |  | m2 | 120
odstránenie ruderálneho porastu hr. 200 mm
|  |  |  | v miestach budúceho výkopu | 120
4 |  | 01060204 |  | Premiestnenie vodorovné nad 3 000 m |  | m3 | 24 |  | 0
|  |  | 0106020409 | Premiestnenie vodorovné nad 3 000 m, poľnohospodárskych plodín |  | m3 | 24
|  |  |  | odvoz ruderálneho porastu | 24
| 45.11.20 |  |  | Výkopové zemné práce a presun zemín
5 |  | 01030102 |  | Hĺbené vykopávky jám nezapažených |  | m3 | 1 |  | 0
|  |  | 0103010207 | Hĺbené vykopávky jám nezapažených, tr. horniny 1-4 |  | m3 | 1
|  |  |  | výkop jamy pre spojku: (1,0*1,0*1,0) | 1
6 |  | 01030201 |  | Hĺbené vykopávky rýh š. do 600 mm |  | m3 | 54 |  | 0
|  |  | 0103020107 | Hĺbené vykopávky rýh š. do 600 mm, tr. horniny 1-4 |  | m3 | 54
|  |  |  | výkop ryhy: 0,5*1,2*90 | 54
7 |  | 01040100 |  | Konštrukcie z hornín - skládky |  | m3 | 7 |  | 0
|  |  | 0104010007 | Konštrukcie z hornín - skládky tr.horniny 1-4 |  | m3 | 7
|  |  |  | prebytok zeminy: | 7
8 |  | 01040402 |  | Konštrukcie z hornín - zásypy so zhutnením |  | m3 | 48 |  | 0
|  |  | 0104040207 | Konštrukcie z hornín - zásypy so zhutnením, tr. horniny 1-4 |  | m3 | 48
|  |  |  | spätný zásyp | 48
9 |  | 01040501 |  | Konštrukcie z hornín - obsypy bez zhutnenia |  | m3 | 5.5 |  | 0
|  |  | 0104050102 | Konštrukcie z hornín -obsypy bez zhutnenia, tr.horniny 3 |  | m3 | 5.5
|  |  |  | káblové lôžko (piesok): (0,5*0,2*55) | 5.5
výstažná fólia: 2*55 = 110m
doska na zakrytie kábla: 2*55 = 110m
10 |  | 01060202 |  | Premiestnenie vodorovné do 1 000 m |  | m3 | 54 |  | 0
|  |  | 0106020201 | Premiestnenie výkopku resp. rúbaniny, vodorovné do 1 000 m, tr. horniny 1-4 |  | m3 | 54
|  |  |  | spätný zásyp (tam a späť): 27*2 | 54
11 |  | 01060204 |  | Premiestnenie vodorovné nad 3 000 m |  | m3 | 7 |  | 0
|  |  | 0106020401 | Premiestnenie výkopku resp. rúbaniny, vodorovné nad 3 000 m, tr. horniny 1-4 |  | m3 | 7
prebytočná zemina na spoplatnenú skládku:
|  |  |  | výkopy | 55
|  |  |  | zásyp | -48
7
12 |  | 01090301 |  | Pretláčanie potrubia z plastických hmôt, tr. hor. 1-4 |  | m | 70 |  | 0
|  |  | 0109030101 | Pretláčanie potrubia z plastických hmôt, tr. hor. 1-4, DN do 200 mm |  | m | 70
|  |  |  | HDPE DN200 | 35
|  |  |  | HDPE DN100 | 35
70
| 45.11.23 |  |  | Vyplňovanie a rekultivačné práce
13 |  | 01060204 |  | Premiestnenie vodorovné nad 3 000 m |  | m3 | 24 |  | 0
|  |  | 0106020401 | Premiestnenie výkopku resp. rúbaniny, vodorovné nad 3 000 m, tr. horniny 1-4 |  | m3 | 24
|  |  |  | dovoz nakupovanej ornice | 24
14 |  | 01060700 |  | Premiestnenie - nakladanie, prekladanie, vykladanie |  | m3 | 24 |  | 0
|  |  | 0106070007 | Premiestnenie výkopku resp. rúbaniny - nakladanie, prekladanie, vykladanie, tr. horniny 1-4 |  | m3 | 24
|  |  |  | nákup ornice s nakladaním | 24
15 |  | 01080501 |  | Povrchové úpravy terénu, úpravy povrchov rozprestretím ornice |  | m2 | 120 |  | 0
|  |  | 0108050101 | Povrchové úpravy terénu, úpravy povrchov rozprestretím ornice na rovine |  | m2 | 120
|  |  |  | rozprestretie ornice | 120
16 |  | 01080503 |  | Povrchové úpravy terénu, úpravy povrchov založením trávnika hydroosevom |  | m2 | 120 |  | 0
|  |  | 0108050301 | Povrchové úpravy terénu, úpravy povrchov založením trávnika hydroosevom na ornicu |  | m2 | 120
|  |  |  | hydroosev | 120
17 |  | 01080811 |  | Povrchové úpravy terénu, sadenie, presádzanie, ošetrovanie, ochrana trávnika |  | m2 | 120 |  | 0
|  |  | 0108081101 | Povrchové úpravy terénu, sadenie, presádzanie, ošetrovanie, ochrana trávnika v rovine |  | m2 | 120
|  |  |  | ošetrenie trávnika | 120
| 45.23.33 |  |  | Práce na spodnej stavby diaľnic, ciest, ulíc a chodníkov a nekrytých parkovísk
18 |  | 22251284 |  | Doplňujúce konštrukcie, kábelovody z rúr alebo dielcov plastových |  | m | 160 |  | 0
|  |  | 2225128401 | Doplňujúce konštrukcie, kábelovody z rúr alebo dielcov plastových z polyetylénu |  | m | 160
|  |  |  | chránička HDPE DN200mm | 35
|  |  |  | chránička HDPE DN100mm | 35
|  |  |  | chránička HDPE 40/33mm | 90
160
| 45.31.56 |  |  | Inštalovanie nízkého napätia
19 |  | 91090201 |  | Káble Al - VN káble silové |  | m | 270 |  | 0
|  |  | 9109020101 | Káble Al - VN káble silové ulož. voľne |  | m | 165
|  |  |  | kábel NA2XS2Y 1x240 (3*55) | 165
|  |  | 9109020108 | Káble Al - VN káble silové ulož. v chráničkách |  | m | 105
|  |  |  | kábel NA2XS2Y 1x240 (3*35) | 105
20 |  | 91090212 |  | Káble Al - VN zaťahovanie káblov |  | m | 35 |  | 0
|  |  | 9109021201 | Káble Al - VN zaťahovanie káblov do chráničiek |  | m | 35
|  |  |  | zaťahovanie káblov do 6 kg | 35
21 |  | 91100203 |  | Káblové súbory, ukončenie vodičov - VN káblové spojky priame |  | ks | 2 |  | 0
|  |  | 9110020301 | Káblové súbory, ukončenie vodičov - VN káblové spojky priame jednožilové |  | ks | 2
|  |  |  | hybridná do 4x240 mm2 s plastovou izoláciou | 2
|  |  |  | Cena celkom v Eur bez DPH za SO 631 |  |  |  |  | 0

## 634
ČASŤ STAVBY : |  |  |  | SO 634 Rekonštrukcia protikoróznej ochrany
KS:
POLOŽKA |  |  |  | VÝKAZ VÝMER |  | M.J. | MNOŽ. | J.C. bez DPH (Eur) | Cena celková bez DPH (Eur)
Č. | KÓD CPV | KÓD SP | KÓD SPP
| 45.00.00 |  |  | Všeobecné položky v procese obstarávania stavieb
1 |  | 00010401 |  | Zmluvné požiadavky poplatky za skládky vybúraných hmôt a sutí |  | t | 2.2 |  | 0
2.2
2 |  | 00010403 |  | Zmluvné požiadavky poplatky za skládky zeminy |  | m3 | 2.47 |  | 0
2.47
3 |  | 00020554 |  | Prieskumné práce, špeciálne prieskumy, korózny a bludných prúdov |  | Eur |  | 1 | 0
4 |  | 00030707 |  | Požiadavky objednávateľa ostatné požiadavky na skúšky |  | ks | 1 |  | 0
|  |  | 0003070702 | Komplexné skúšky |  | ks | 1
| 45.11.11 |  |  | Demolačné práce
5 |  | 05010104 |  | Búranie konštrukcií základov, betónových |  | m3 | 1 |  | 0
6 |  | 05020907 |  | Vybúranie konštrukcií a demontáže, rôznych predmetov kovových |  | ks | 2 |  | 0
|  |  |  | demontáž skrine SEPD | 2
7 |  | 05080200 |  | Doprava vybúraných hmôt vodorovná |  | t | 2.3 |  | 0
|  |  | 0508020003 | Doprava vybúraných hmôt vodorovná, nad 1 km |  | t | 2.3
odvoz na spoplatnenú skládku
|  |  |  | betónové základy: 1,00 m3*2,2 t/m3 | 2.2
odvoz do zberného dvora:
|  |  |  | skriňa SEPD: 2 ks*0,05 t/ks | 0.1
|  |  |  | spolu | 2.3
| 45.11.20 |  |  | Výkopové zemné práce a presun zemín
8 |  | 01030102 |  | Hĺbené vykopávky jám nezapažených |  | m3 | 1 |  | 0
|  |  | 0103010207 | Hĺbené vykopávky jám nezapažených, tr. horniny 1-4 |  | m3 | 1
|  |  |  | jamy pre základy pod SEPD: 2*0,5 | 1
9 |  | 01030201 |  | Hĺbené vykopávky rýh š. do 600 mm |  | m3 | 8.82 |  | 0
|  |  | 0103020107 | Hĺbené vykopávky rýh š. do 600 mm, tr. horniny 1-4 |  | m3 | 8.82
|  |  |  | ryha pre drenážne káble: 21*0,35*1,2 | 8.82
10 |  | 01040100 |  | Konštrukcie z hornín - skládky |  | m3 | 2.47 |  | 0
|  |  | 0104010007 | Konštrukcie z hornín - skládky tr.horniny 1-4 |  | m3 | 2.47
|  |  |  | prebytok zeminy | 2.47
11 |  | 01040401 |  | Konštrukcie z hornín - zásypy bez zhutnenia |  | m3 | 1.47 |  | 0
|  |  | 0104040102 | Konštrukcie z hornín - zásypy bez zhutnenia, tr.horniny 3 |  | m3 | 1.47
|  |  |  | pieskové lôžko: 21*0,35*0,2 | 1.47
výstražná fólia - 21 m
12 |  | 01040402 |  | Konštrukcie z hornín - zásypy so zhutnením |  | m3 | 7.35 |  | 0
|  |  | 0104040207 | Konštrukcie z hornín - zásypy so zhutnením, tr. horniny 1-4 |  | m3 | 7.35
|  |  |  | výkop: 8,82+1 | 9.82
|  |  |  | pieskové lôžko: -(21*0,35*0,2) | -1.47
|  |  |  | základy pre novú skriňu SEPD | -1
7.35
13 |  | 01060202 |  | Premiestnenie vodorovné do 1 000 m |  | m3 | 14.7 |  | 0
|  |  | 0106020201 | Premiestnenie výkopku resp. rúbaniny, vodorovné do 1 000 m, tr. horniny 1-4 |  | m3 | 14.7
|  |  |  | spätný zásyp: 7,35*2 (tam a späť) | 14.7
14 |  | 01060204 |  | Premiestnenie vodorovné nad 3 000 m |  | m3 | 2.47 |  | 0
|  |  | 0106020401 | Premiestnenie výkopku resp. rúbaniny, vodorovné nad 3 000 m, tr. horniny 1-4 |  | m3 | 2.47
odvoz na spoplatnenú skládku:
|  |  |  | výkop | 9.82
|  |  |  | spätný zásyp | -7.35
2.47
15 |  | 01060700 |  | Premiestnenie - nakladanie, prekladanie, vykladanie |  | m3 | 7.35 |  | 0
|  |  | 0106070007 | Premiestnenie výkopku resp. rúbaniny - nakladanie, prekladanie, vykladanie, tr. horniny 1-4 |  | m3 | 7.35
|  |  |  | spätný zásyp | 7.35
| 45.23.12 |  |  | Stavebné práce na stavbe potrubných vedení nafty a plynu
16 |  | 27011286 |  | Plynovody, ostatné montážne práce, katodická ochrana porubia |  | ks | 2 |  | 0
|  |  | 2701128604 | Plynovody, ostatné montážne práce, katodická ochrana porubia, regulačné objekty |  | ks | 2
|  |  |  | osadenie a zapojenie novej skrine SEPD | 2
| 45.26.23 |  |  | Betonárske práce
17 |  | 11010201 |  | Základy, pätky z betónu prostého |  | m3 | 1 |  | 0
|  |  | 1101020106 | Základy, pätky z betónu prostého, tr. C 25/30 (B 30) |  | m3 | 1
|  |  |  | betónový základ 0,5 m3 pre skriňu SEPD:0,5*2,0 | 1
| 45.31.56 |  |  | Inštalovanie nízkého napätia
18 |  | 91080101 |  | Káble Cu - NN silové |  | m | 150 |  | 0
|  |  | 9108010101 | Káble Cu - NN silové ulož. voľne |  | m | 150
Kábel CYKY 4x25 mm2
19 |  | 91080118 |  | Káble Cu - NN zaťahovanie káblov |  | m | 185 |  | 0
|  |  | 9108011801 | Káble Cu - NN zaťahovanie káblov do chráničiek |  | m | 185
20 |  | 91100103 |  | Káblové súbory, ukončenie vodičov - NN káblové spojky priame |  | ks | 5 |  | 0
|  |  | 9110010301 | Káblové súbory, ukončenie vodičov - NN káblové spojky priame jednožilové |  | ks | 5
SVCZ 4x25 S Cu (5x), SVCZ240 S Cu
21 |  | 91100106 |  | Káblové súbory, ukončenie vodičov - NN priechodky |  | ks | 5 |  | 0
|  |  | 9110010601 | Káblové súbory, ukončenie vodičov - NN priechodky tesniace |  | ks | 5
22 |  | 91100111 |  | Káblové súbory, ukončenie vodičov - NN ukonč. celoplastových káblov |  | ks | 5 |  | 0
|  |  | 9110011105 | Káblové súbory, ukončenie vodičov - NN ukonč. celoplastových káblov teplom zmršt. hadicami |  | ks | 5
23 |  | 91190103 |  | Rozvádzače - NN rozpojovacie a istiace skrine |  | ks | 2 |  | 0
|  |  | 9119010302 | Rozvádzače - NN rozpojovacie a istiace skrine silové, prúd jednosmerný |  | ks | 2
plastová rozvodná skriňa na bet. podklade (125x120x35 cm)
| 45.23.41 |  |  | Stavebné práce na stavbe železníc
24 |  | 24051026 |  | Ostatné úpravy zvršku, rezanie, vŕtanie koľajníc |  | ks | 8 |  | 0
vraný spoj pre pripojenie káblov
25 |  | 91282104 |  | Trakčné vedenia-električky, káble, kábel CHBU 120 mm2 |  | m | 25 |  | 0
|  |  | 9128210404 | Trakčné vedenia-električky, káble, kábel CHBU 120 mm2 CHBU120 |  | m | 25
26 |  | 91282105 |  | Trakčné vedenia-električky, káble, kábel CHBU 185 mm2 |  | m | 10 |  | 0
|  |  | 9128210505 | Trakčné vedenia-električky, káble, kábel CHBU 185 mm2 CHBU185 |  | m | 10
kábel CHBU 1x240
27 |  | 91282205 |  | Trakčné vedenia-električky, napájač a úsekový delič - výzbroj, kábelové oko 120 mm2 |  | ks | 7 |  | 0
|  |  | 9128220505 | Trakčné vedenia-električky, napájač a úsekový delič - výzbroj, kábelové oko 120 mm2 KO120 |  | ks | 7
kábelové oko Cu 120x10 KU-L
28 |  | 91282206 |  | Trakčné vedenia-električky, napájač a úsekový delič - výzbroj, kábelové oko 185 mm2 |  | ks | 7 |  | 0
|  |  | 9128220606 | Trakčné vedenia-električky, napájač a úsekový delič - výzbroj, kábelové oko 185 mm2 KO185 |  | ks | 7
kábelové oko Cu 240x12 KU-L
29 |  | 91282209 |  | Trakčné vedenia-električky, napájač a úsekový delič - výzbroj, ukončenie kábla okom 120 mm2 |  | ks | 7 |  | 0
30 |  | 91282210 |  | Trakčné vedenia-električky, napájač a úsekový delič - výzbroj, ukončenie kábla okom 185 mm2 |  | ks | 7 |  | 0
ukončenie okom 240 mm2
31 |  | 91282218 |  | Trakčné vedenia-električky, napájač a úsekový delič - výzbroj, malá koľajová skrinka |  | ks | 8 |  | 0
|  |  | 9128221819 | Trakčné vedenia-električky, napájač a úsekový delič - výzbroj, malá koľajová skrinka - KSM |  | ks | 8
32 |  | 91282512 |  | Trakčné vedenia-električky, napájacie a spätné káble, rúrka plastová HDPE D 110 mm |  | m | 185 |  | 0
plastová chránička FXKVR Ø 63 mm
|  |  |  | Cena celkom v Eur bez DPH za SO 634 |  |  |  |  | 0

## 640
ČASŤ STAVBY : |  |  |  | SO 640 Optický kábel ovládania meniarne Legionárska a výhybiek
KS: |  |  |  | 2224
POLOŽKA |  |  |  | VÝKAZ VÝMER |  | M.J. | MNOŽ. | J.C. bez DPH (Eur) | Cena celková bez DPH (Eur)
Č. | KÓD CPV | KÓD SP | KÓD SPP
| 45.00.00 |  |  | Všeobecné položky v procese obstarávania stavieb
1 |  | 00010401 |  | Zmluvné požiadavky poplatky za skládky vybúraných hmôt a sutí |  | t | 121.32 |  | 0
|  |  |  | skládkovanie vybúraný asfalt, a betón | 121.32
2 |  | 00010403 |  | Zmluvné požiadavky poplatky za skládky zeminy |  | m3 | 129.59 |  | 0
|  |  |  | skládkovanie zeminy | 129.59
| 45.11.11 |  |  | Demolačné práce
3 |  | 05030154 |  | Odstránenie spevnených plôch vozoviek a doplňujúcich konštrukcií krytov bitúmenových |  | m2 | 389.3 |  | 0
|  |  | 0503015401 | Odstránenie spevnených plôch vozoviek a doplňujúcich konštrukcií krytov bitúmenových hr.do 100 mm |  | m2 | 389.3
|  |  |  | odstránenie asfaltového krytu existujúceho chodníka | 389.3
4 |  | 05030261 |  | Odstránenie spevnených plôch vozoviek a doplňujúcich konštrukcií podkladov z betónu prostého |  | m2 | 373.2 |  | 0
|  |  | 0503026101 | Odstránenie spevnených plôch vozoviek a doplňujúcich konštrukcií podkladov z betónu prostého hr.do 100 mm |  | m2 | 343.5
|  |  |  | odstránený betón chodníka | 343.5
|  |  | 0503026102 | Odstránenie spevnených plôch vozoviek a doplňujúcich konštrukcií podkladov z betónu prostého hr. nad 100 do 200 mm |  | m2 | 29.7
|  |  |  | odstránenie vozovkového betónového podkladu hr. 200mm | 29.7
5 |  | 05080200 |  | Doprava vybúraných hmôt vodorovná |  | t | 121.32 |  | 0
|  |  | 0508020003 | Doprava vybúraných hmôt vodorovná, nad 1 km |  | t | 121.32
|  |  |  | Odvoz vybúraného betónu na skládku | 87.31
|  |  |  | Odvoz vybúraného asfaltu na skládku | 34.01
|  |  |  | spolu | 121.32
| 45.11.20 |  |  | Výkopové zemné práce a presun zemín
6 |  | 01030201 |  | Hĺbené vykopávky rýh š. do 600 mm |  | m3 | 171.22 |  | 0
|  |  | 0103020107 | Hĺbené vykopávky rýh š. do 600 mm, tr. horniny 1-4 |  | m3 | 171.22
|  |  |  | jama pre spojku, koncovku, komoru | 6.08
|  |  |  | káblová ryha chodník = 0,35m*0,45m*458m = | 72.14
|  |  |  | káblová ryha koľaj = 0,5m*1,5m*102m = | 76.5
|  |  |  | káblová ryha cesta = 0,5m*1,0m*33m = | 16.5
|  |  |  | spolu | 171.22
7 |  | 01040402 |  | Konštrukcie z hornín - zásypy so zhutnením |  | m3 | 147.17 |  | 0
|  |  | 0104040203 | Konštrukcie z hornín - zásypy so zhutnením, tr.horniny 4 |  | m3 | 105.54
|  |  |  | štrkopiesok zásyp | 105.54
|  |  | 0104040207 | Konštrukcie z hornín - zásypy so zhutnením, tr. horniny 1-4 |  | m3 | 41.63
spätný zásyp
|  |  |  | výkopy | 171.22
|  |  |  | zásyp ŠP | -105.54
|  |  |  | pieskové lôžko | -24.05
41.63
8 |  | 01040100 |  | Konštrukcie z hornín - skládky |  | m3 | 129.59 |  | 0
|  |  | 0104010007 | Konštrukcie z hornín - skládky tr.horniny 1-4 |  | m3 | 129.59
uloženie prebytočnej zeminy na spoplatnenej skládke:
|  |  |  | výkopy | 171.22
|  |  |  | spätný zásyp | -41.63
129.59
9 |  | 01060201 |  | Premiestnenie vodorovné do 100 m |  | m3 | 83.26 |  | 0
|  |  | 0106020101 | Premiestnenie výkopku resp. rúbaniny, vodorovné do 100 m, tr. horniny 1-4 |  | m3 | 83.26
|  |  |  | spätný zásyp (tam a späť): 41,63*2 | 83.26
10 |  | 01060204 |  | Premiestnenie vodorovné nad 3 000 m |  | m3 | 129.59 |  | 0
|  |  | 0106020401 | Premiestnenie výkopku resp. rúbaniny, vodorovné nad 3 000 m, tr. horniny 1-4 |  | m3 | 129.59
|  |  |  | odvoz prebytočnej zeminy na spoplatnenú skládku | 129.59
11 |  | 01060700 |  | Premiestnenie nakladanie, prekladanie, vykladanie |  | m3 | 41.63 |  | 0
|  |  | 0106070007 | Premiestnenie výkopku resp. rúbaniny, nakladanie, prekladanie, vykladanie tr. horniny 1-4 |  | m3 | 41.63
|  |  |  | spätný zásyp | 41.63
| 45.23.31 |  |  | Stavebné práce na výstavbe diaľnic a ciest chodníkov a nekrytých parkovísk
12 |  | 22251284 |  | Doplňujúce konštrukcie, kábelovody z rúr alebo dielcov plastových |  | m | 66 |  | 0
|  |  | 2225128401 | Doplňujúce konštrukcie, kábelovody z rúr alebo dielcov plastových z polyetylénu |  | m | 66
|  |  |  | chránička PE 110 | 66
13 |  | 22251784 |  | Doplňujúce konštrukcie, kábelové komory plastové |  | m | 4 |  | 0
|  |  | 2225178401 | Doplňujúce konštrukcie, kábelové komory plastové, plocha do 1 m2 |  | m | 4
|  |  |  | PE komora Romold | 4
| 45.23.32 |  |  | Práce na vrchnej stavbe diaľníc, ciest, ulíc, chodníkov a nekrytých parkovísk
14 |  | 22020617 |  | Podkladné a krycie vrstvy s hydraulickým spojivom, pre obnovu a údržbu beton prostý |  | m3 | 10.31 |  | 0
|  |  |  | betón chodník | 10.31
15 |  | 22030844 |  | Podkladné a krycie vrstvy z asfaltových zmesí pre obnovu a údržbu, liate asfalty |  | m3 | 11.68 |  | 0
|  |  |  | asfalt chodník | 11.68
| 45.23.33 |  |  | Práce na spodnej stavby diaľnic, ciest, ulíc a chodníkov a nekrytých parkovísk
16 |  | 22010102 |  | Podkladné a krycie vrstvy bez spojiva nestmelené, štrkopiesok |  | m3 | 24.05 |  | 0
|  |  |  | pieskové lôžko káblov | 24.05
17 |  | 22020212 |  | Podkladné a krycie vrstvy s hydraulickým spojivom, stabilizované z miešacieho centra zmesou spojív |  | m3 | 8.58 |  | 0
|  |  |  | CBGM C5/6 0/31,5 hr. 200mm na vozovke | 8.58
18 |  | 22251284 |  | Doplňujúce konštrukcie, kábelovody z rúr alebo dielcov plastových |  | m | 8629 |  | 0
|  |  | 2225128401 | Doplňujúce konštrukcie, kábelovody z rúr alebo dielcov plastových z polyetylénu |  | m | 8629
|  |  |  | 1x HDPE + 12/8 MT, pokládka do ryhy, zaťahovanie do chráničiek, včítane spojok, kalibrovanie | 3036
|  |  |  | 1x HDPE+7x10/8 MT, pokládka do ryhy, zaťahovanie do chráničiek, včítane spojok, kalibrovanie | 5593
|  |  |  | spolu | 8629
| 45.31.43 |  |  | Inštalovanie telefónných káblov, pokládka káblov
19 |  | 92030301 |  | Vedenia vonkajšie káblové (diaľkové siete) - káble optické úložné |  | m | 7370 |  | 0
|  |  | 9203030105 | Vedenia vonkajšie káblové (diaľkové siete) - káble optické úložné, ulož. v chráničkách |  | m | 7370
|  |  |  | Optický kábel 4 vl. | 3911
|  |  |  | Optický kábel 96 vl. | 3459
7370
20 |  | 92031801 |  | Vedenia vonkajšie káblové (diaľkové siete) - činnosti na kábloch |  | ks | 7370 |  | 0
|  |  | 9203180104 | Vedenia vonkajšie káblové (diaľkové siete) - činnosti na kábloch, zaťahovanie káblov do tvárnic |  | ks | 7370
|  |  |  | zafúknutie kábla do HDPE rúry | 7370
21 |  | 92030401 |  | Vedenia vonkajšie káblové (diaľkové siete) - spojky pre káble diaľkové úložné |  | ks | 8 |  | 0
|  |  | 9203040101 | Vedenia vonkajšie káblové (diaľkové siete) - spojky pre káble diaľkové úložné, rovné |  | ks | 8
22 |  | 92030401 |  | Vedenia vonkajšie káblové (diaľkové siete) - spojky pre káble diaľkové úložné |  | ks | 6 |  | 0
|  |  | 9203040102 | Vedenia vonkajšie káblové (diaľkové siete) - spojky pre káble diaľkové úložné, deliace |  | ks | 6
23 |  | 92031801 |  | Vedenia vonkajšie káblové (diaľkové siete) - činnosti na kábloch |  | ks | 42 |  | 0
|  |  | 9203180107 | Vedenia vonkajšie káblové (diaľkové siete) - činnosti na kábloch, označovanie káblov, súborov |  | ks | 42
|  |  |  | Označenie spojok, markery | 42
24 |  | 92031801 |  | Vedenia vonkajšie káblové (diaľkové siete) - činnosti na kábloch |  | ks | 292 |  | 0
|  |  | 9203180115 | Vedenia vonkajšie káblové (diaľkové siete) - činnosti na kábloch, merací vývod |  | ks | 292
|  |  |  | Kontrolné meranie pri pokládke kábla | 292
25 |  | 92031603 |  | Vedenia vonkajšie káblové (diaľkové siete) - meranie bez prevádzky záverečné |  | ks | 42 |  | 0
|  |  | 9203160306 | Vedenia vonkajšie káblové (diaľkové siete) - meranie bez prevádzky záverečné, skrutkové závery |  | ks | 42
|  |  |  | Záverečné merania optických vlákien | 1168
26 |  | 91121201 |  | Prístroje istiace, skrine poistkové |  | ks | 19 |  | 0
|  |  | 9112120102 | Prístroje istiace, skrine poistkové na stožiar |  | ks | 19
|  |  |  | Skriňa káblová na stĺp | 19
|  |  |  | Cena celkom v Eur bez DPH za SO 640 |  |  |  |  | 0

## 641
ČASŤ STAVBY : |  |  |  | SO 641 Optický kábel ovládania meniarní Ružová dolina a Astronomická
KS: |  |  |  | 2224
POLOŽKA |  |  |  | VÝKAZ VÝMER |  | M.J. | MNOŽ. | J.C. bez DPH (Eur) | Cena celková bez DPH (Eur)
Č. | KÓD CPV | KÓD SP | KÓD SPP
| 45.23.31 |  |  | Stavebné práce na výstavbe diaľnic a ciest chodníkov a nekrytých parkovísk
1 |  | 22251284 |  | Doplňujúce konštrukcie, kábelovody z rúr alebo dielcov plastových |  | m | 6692 |  | 0
|  |  | 2225128401 | Doplňujúce konštrukcie, kábelovody z rúr alebo dielcov plastových z polyetylénu |  | m | 6692
|  |  |  | 1x HDPE+7x10/8 MT, pokládka do ryhy, zaťahovanie do chráničiek, včítane spojok, kalibrovanie | 6692
| 45.31.43 |  |  | Inštalovanie telefónných káblov, pokládka káblov
2 |  | 92030301 |  | Vedenia vonkajšie káblové (diaľkové siete) - káble optické úložné |  | m | 4411 |  | 0
|  |  | 9203030105 | Vedenia vonkajšie káblové (diaľkové siete) - káble optické úložné, ulož. v chráničkách |  | m | 4411
|  |  |  | Optický kábel 96 vl. | 4411
3 |  | 92031801 |  | Vedenia vonkajšie káblové (diaľkové siete) - činnosti na kábloch |  | ks | 4411 |  | 0
|  |  | 9203180104 | Vedenia vonkajšie káblové (diaľkové siete) - činnosti na kábloch, zaťahovanie káblov do tvárnic |  | ks | 4411
|  |  |  | zafúknutie kábla do HDPE rúry | 4411
4 |  | 92030401 |  | Vedenia vonkajšie káblové (diaľkové siete) - spojky pre káble diaľkové úložné |  | ks | 12 |  | 0
|  |  | 9203040101 | Vedenia vonkajšie káblové (diaľkové siete) - spojky pre káble diaľkové úložné, rovné |  | ks | 12
5 |  | 92030401 |  | Vedenia vonkajšie káblové (diaľkové siete) - spojky pre káble diaľkové úložné |  | ks | 6 |  | 0
|  |  | 9203040102 | Vedenia vonkajšie káblové (diaľkové siete) - spojky pre káble diaľkové úložné, deliace |  | ks | 6
6 |  | 92031801 |  | Vedenia vonkajšie káblové (diaľkové siete) - činnosti na kábloch |  | ks | 9 |  | 0
|  |  | 9203180107 | Vedenia vonkajšie káblové (diaľkové siete) - činnosti na kábloch, označovanie káblov, súborov |  | ks | 9
|  |  |  | Označenie spojok, markery | 9
7 |  | 92031801 |  | Vedenia vonkajšie káblové (diaľkové siete) - činnosti na kábloch |  | ks | 96 |  | 0
|  |  | 9203180115 | Vedenia vonkajšie káblové (diaľkové siete) - činnosti na kábloch, merací vývod |  | ks | 96
|  |  |  | Kontrolné meranie pri pokládke kábla | 96
8 |  | 92031603 |  | Vedenia vonkajšie káblové (diaľkové siete) - meranie bez prevádzky záverečné |  | ks | 384 |  | 0
|  |  | 9203160306 | Vedenia vonkajšie káblové (diaľkové siete) - meranie bez prevádzky záverečné, skrutkové závery |  | ks | 384
|  |  |  | Záverečné merania optických vlákien | 384
|  |  |  | Cena celkom v Eur bez DPH za SO 641 |  |  |  |  | 0

## 642
ČASŤ STAVBY : |  |  |  | SO 642 Kabelizácia pre informačný systém DPB
KS: |  |  |  | 2224
POLOŽKA |  |  |  | VÝKAZ VÝMER |  | M.J. | MNOŽ. | J.C. bez DPH (Eur) | Cena celková bez DPH (Eur)
Č. | KÓD CPV | KÓD SP | KÓD SPP
| 45.00.00 |  |  | Všeobecné položky v procese obstarávania stavieb
1 |  | 00010401 |  | Zmluvné požiadavky poplatky za skládky vybúraných hmôt a sutí |  | t | 31.96 |  | 0
|  |  |  | skládkovanie vybúraný asfalt, abetón | 31.96
2 |  | 00010403 |  | Zmluvné požiadavky poplatky za skládky zeminy |  | m3 | 37.39 |  | 0
|  |  |  | skládkovanie zeminy | 37.39
| 45.11.11 |  |  | Demolačné práce
3 |  | 05030154 |  | Odstránenie spevnených plôch vozoviek a doplňujúcich konštrukcií krytov bitúmenových |  | m2 | 79.9 |  | 0
|  |  | 0503015401 | Odstránenie spevnených plôch vozoviek a doplňujúcich konštrukcií krytov bitúmenových hr.do 100 mm |  | m2 | 79.9
|  |  |  | odstránenie asfaltového krytu existujúceho chodníka | 79.9
4 |  | 05030261 |  | Odstránenie spevnených plôch vozoviek a doplňujúcich konštrukcií podkladov z betónu prostého |  | m2 | 90.3 |  | 0
|  |  | 0503026101 | Odstránenie spevnených plôch vozoviek a doplňujúcich konštrukcií podkladov z betónu prostého hr.do 100 mm |  | m2 | 70.5
|  |  |  | odstránený betón chodníka | 70.5
|  |  | 0503026102 | Odstránenie spevnených plôch vozoviek a doplňujúcich konštrukcií podkladov z betónu prostého hr. nad 100 do 200 mm |  | m2 | 19.8
|  |  |  | odstránenie vozovkového betónového podkladu hr. 200mm | 19.8
5 |  | 05080200 |  | Doprava vybúraných hmôt vodorovná |  | t | 31.96 |  | 0
|  |  | 0508020003 | Doprava vybúraných hmôt vodorovná, nad 1 km |  | t | 31.96
|  |  |  | Odvoz vybúraného betónu na skládku | 22.55
|  |  |  | Odvoz vybúraného asfaltu na skládku | 9.41
|  |  |  | spolu | 31.96
| 45.11.20 |  |  | Výkopové zemné práce a presun zemín
6 |  | 01030201 |  | Hĺbené vykopávky rýh š. do 600 mm |  | m3 | 85.45 |  | 0
|  |  | 0103020107 | Hĺbené vykopávky rýh š. do 600 mm, tr. horniny 1-4 |  | m3 | 85.45
|  |  |  | káblová ryha tráva = 0,35m*0,8m *172m= | 48.16
|  |  |  | jama pre spojku, koncovku, komoru | 1.73
|  |  |  | káblová ryha chodník = 0,35m*0,45m*94m = | 14.81
|  |  |  | káblová ryha koľaj = 0,5m*1,5m*13m = | 9.75
|  |  |  | káblová ryha cesta = 0,5m*1,0m*22m = | 11
|  |  |  | spolu | 85.45
7 |  | 01040402 |  | Konštrukcie z hornín - zásypy so zhutnením |  | m3 | 71.48 |  | 0
|  |  | 0104040203 | Konštrukcie z hornín - zásypy so zhutnením, tr.horniny 4 |  | m3 | 23.42
|  |  |  | štrkopiesok zásyp | 23.42
|  |  | 0104040207 | Konštrukcie z hornín - zásypy so zhutnením, tr. horniny 1-4 |  | m3 | 48.06
spätný zásyp
|  |  |  | výkopy | 85.45
|  |  |  | zásyp ŠP | -23.42
|  |  |  | pieskové lôžko | -13.97
48.06
8 |  | 01040100 |  | Konštrukcie z hornín - skládky |  | m3 | 37.39 |  | 0
|  |  | 0104010007 | Konštrukcie z hornín - skládky tr.horniny 1-4 |  | m3 | 37.39
uloženie prebytočnej zeminy na spoplatnenej skládke:
|  |  |  | výkopy | 85.45
|  |  |  | spätný zásyp | -48.06
37.39
9 |  | 01060201 |  | Premiestnenie vodorovné do 100 m |  | m3 | 96.12 |  | 0
|  |  | 0106020101 | Premiestnenie výkopku resp. rúbaniny, vodorovné do 100 m, tr. horniny 1-4 |  | m3 | 96.12
|  |  |  | spätný zásyp (tam a späť): 48,06*2 | 96.12
10 |  | 01060204 |  | Premiestnenie vodorovné nad 3 000 m |  | m3 | 37.39 |  | 0
|  |  | 0106020401 | Premiestnenie výkopku resp. rúbaniny, vodorovné nad 3 000 m, tr. horniny 1-4 |  | m3 | 37.39
|  |  |  | odvoz prebytočnej zeminy na spoplatnenú skládku | 37.39
11 |  | 01060700 |  | Premiestnenie nakladanie, prekladanie, vykladanie |  | m3 | 48.06 |  | 0
|  |  | 0106070007 | Premiestnenie výkopku resp. rúbaniny, nakladanie, prekladanie, vykladanie tr. horniny 1-4 |  | m3 | 48.06
|  |  |  | spätný zásyp | 48.06
| 45.23.31 |  |  | Stavebné práce na výstavbe diaľnic a ciest chodníkov a nekrytých parkovísk
12 |  | 22251284 |  | Doplňujúce konštrukcie, kábelovody z rúr alebo dielcov plastových |  | m | 216 |  | 0
|  |  | 2225128401 | Doplňujúce konštrukcie, kábelovody z rúr alebo dielcov plastových z polyetylénu |  | m | 216
|  |  |  | chránička PE 110 | 216
13 |  | 22251784 |  | Doplňujúce konštrukcie, kábelové komory plastové |  | m | 1 |  | 0
|  |  | 2225178401 | Doplňujúce konštrukcie, kábelové komory plastové, plocha do 1 m2 |  | m | 1
|  |  |  | PE komora Romold | 1
| 45.23.32 |  |  | Práce na vrchnej stavbe diaľníc, ciest, ulíc, chodníkov a nekrytých parkovísk
14 |  | 22020617 |  | Podkladné a krycie vrstvy s hydraulickým spojivom, pre obnovu a údržbu beton prostý |  | m3 | 2.12 |  | 0
|  |  |  | betón chodník | 2.12
15 |  | 22030844 |  | Podkladné a krycie vrstvy z asfaltových zmesí pre obnovu a údržbu, liate asfalty |  | m3 | 2.4 |  | 0
|  |  |  | asfalt chodník | 2.4
| 45.23.33 |  |  | Práce na spodnej stavby diaľnic, ciest, ulíc a chodníkov a nekrytých parkovísk
16 |  | 22010102 |  | Podkladné a krycie vrstvy bez spojiva nestmelené, štrkopiesok |  | m3 | 13.97 |  | 0
|  |  |  | pieskové lôžko káblov = 0,35m*0,1m*0 = | 13.97
17 |  | 22020212 |  | Podkladné a krycie vrstvy s hydraulickým spojivom, stabilizované z miešacieho centra zmesou spojív |  | m3 | 5.72 |  | 0
|  |  |  | CBGM C5/6 0/31,5 hr. 200mm na vozovke | 5.72
18 |  | 22251284 |  | Doplňujúce konštrukcie, kábelovody z rúr alebo dielcov plastových |  | m | 3516 |  | 0
|  |  | 2225128401 | Doplňujúce konštrukcie, kábelovody z rúr alebo dielcov plastových z polyetylénu |  | m | 3516
|  |  |  | 1x HDPE + 12/8 MT, pokládka do ryhy, zaťahovanie do chráničiek, včítane spojok, kalibrovanie | 3404
|  |  |  | 1x HDPE+7x10/8 MT, pokládka do ryhy, zaťahovanie do chráničiek, včítane spojok, kalibrovanie | 112
|  |  |  | spolu | 3516
| 45.31.43 |  |  | Inštalovanie telefónných káblov, pokládka káblov
19 |  | 92030301 |  | Vedenia vonkajšie káblové (diaľkové siete) - káble optické úložné |  | m | 11870 |  | 0
|  |  | 9203030105 | Vedenia vonkajšie káblové (diaľkové siete) - káble optické úložné, ulož. v chráničkách |  | m | 11870
|  |  |  | Optický kábel 4 vl. | 5324
|  |  |  | Optický kábel 96 vl. | 6546
|  |  |  | spolu | 11870
20 |  | 92031801 |  | Vedenia vonkajšie káblové (diaľkové siete) - činnosti na kábloch |  | ks | 11870 |  | 0
|  |  | 9203180104 | Vedenia vonkajšie káblové (diaľkové siete) - činnosti na kábloch, zaťahovanie káblov do tvárnic |  | ks | 11870
|  |  |  | zafúknutie kábla do HDPE rúry | 11870
21 |  | 92030401 |  | Vedenia vonkajšie káblové (diaľkové siete) - spojky pre káble diaľkové úložné |  | ks | 1 |  | 0
|  |  | 9203040101 | Vedenia vonkajšie káblové (diaľkové siete) - spojky pre káble diaľkové úložné, rovné |  | ks | 1
22 |  | 92031801 |  | Vedenia vonkajšie káblové (diaľkové siete) - činnosti na kábloch |  | ks | 10 |  | 0
|  |  | 9203180107 | Vedenia vonkajšie káblové (diaľkové siete) - činnosti na kábloch, označovanie káblov, súborov |  | ks | 10
|  |  |  | Označenie spojok, markery | 10
23 |  | 92031801 |  | Vedenia vonkajšie káblové (diaľkové siete) - činnosti na kábloch |  | ks | 332 |  | 0
|  |  | 9203180115 | Vedenia vonkajšie káblové (diaľkové siete) - činnosti na kábloch, merací vývod |  | ks | 332
|  |  |  | Kontrolné meranie pri pokládke kábla | 332
24 |  | 92031603 |  | Vedenia vonkajšie káblové (diaľkové siete) - meranie bez prevádzky záverečné |  | ks | 1328 |  | 0
|  |  | 9203160306 | Vedenia vonkajšie káblové (diaľkové siete) - meranie bez prevádzky záverečné, skrutkové závery |  | ks | 1328
|  |  |  | Záverečné merania optických vlákien | 1328
|  |  |  | Cena celkom v Eur bez DPH za SO 642 |  |  |  |  | 0

## 643
ČASŤ STAVBY : |  |  |  | SO 643 Ochrana vedení Slovak Telekom
KS: |  |  |  | 2224
POLOŽKA |  |  |  | VÝKAZ VÝMER |  | M.J. | MNOŽ. | J.C. bez DPH (Eur) | Cena celková bez DPH (Eur)
Č. | KÓD CPV | KÓD SP | KÓD SPP
| 45.00.00 |  |  | Všeobecné položky v procese obstarávania stavieb
1 |  | 00010403 |  | Zmluvné požiadavky poplatky za skládky zeminy |  | m3 | 34.82 |  | 0
|  |  |  | skládkovanie zeminy | 34.82
| 45.11.20 |  |  | Výkopové zemné práce a presun zemín
2 |  | 01030201 |  | Hĺbené vykopávky rýh š. do 600 mm |  | m3 | 69.12 |  | 0
|  |  | 0103020107 | Hĺbené vykopávky rýh š. do 600 mm, tr. horniny 1-4 |  | m3 | 69.12
|  |  |  | káblová ryha tráva = 0,35m*0,8m *14m= | 3.92
|  |  |  | jama pre spojku, koncovku, komoru | 0.7
|  |  |  | káblová ryha koľaj = 0,5m*1,5m*86m = | 64.5
|  |  |  | spolu | 69.12
3 |  | 01040402 |  | Konštrukcie z hornín - zásypy so zhutnením |  | m3 | 68.38 |  | 0
|  |  | 0104040203 | Konštrukcie z hornín - zásypy so zhutnením, tr.horniny 4 |  | m3 | 38.7
|  |  |  | štrkopiesok zásyp | 38.7
|  |  | 0104040207 | Konštrukcie z hornín - zásypy so zhutnením, tr. horniny 1-4 |  | m3 | 29.68
spätný zásyp
|  |  |  | výkopy | 69.12
|  |  |  | zásyp ŠP | -38.7
|  |  |  | pieskové lôžko | -0.74
29.68
4 |  | 01040100 |  | Konštrukcie z hornín - skládky |  | m3 | 34.82 |  | 0
|  |  | 0104010007 | Konštrukcie z hornín - skládky tr.horniny 1-4 |  | m3 | 34.82
uloženie prebytočnej zeminy na spoplatnenej skládke:
|  |  |  | výkopy | 64.5
|  |  |  | spätný zásyp | -29.68
34.82
5 |  | 01060201 |  | Premiestnenie vodorovné do 100 m |  | m3 | 59.36 |  | 0
|  |  | 0106020101 | Premiestnenie výkopku resp. rúbaniny, vodorovné do 100 m, tr. horniny 1-4 |  | m3 | 59.36
|  |  |  | spätný zásyp (tam a späť): 29,68*2 | 59.36
6 |  | 01060204 |  | Premiestnenie vodorovné nad 3 000 m |  | m3 | 34.82 |  | 0
|  |  | 0106020401 | Premiestnenie výkopku resp. rúbaniny, vodorovné nad 3 000 m, tr. horniny 1-4 |  | m3 | 34.82
|  |  |  | odvoz prebytočnej zeminy na spoplatnenú skládku | 34.82
7 |  | 01060700 |  | Premiestnenie nakladanie, prekladanie, vykladanie |  | m3 | 29.68 |  | 0
|  |  | 0106070007 | Premiestnenie výkopku resp. rúbaniny, nakladanie, prekladanie, vykladanie tr. horniny 1-4 |  | m3 | 29.68
|  |  |  | spätný zásyp | 29.68
| 45.23.31 |  |  | Stavebné práce na výstavbe diaľnic a ciest chodníkov a nekrytých parkovísk
8 |  | 22251261 |  | Doplňujúce konštrukcie, kábelovody z betónových tvárnic |  | m | 86 |  | 0
|  |  |  | Chránička - žľab TK 1, obetónovaný | 86
| 45.23.33 |  |  | Práce na spodnej stavby diaľnic, ciest, ulíc a chodníkov a nekrytých parkovísk
9 |  | 22010102 |  | Podkladné a krycie vrstvy bez spojiva nestmelené, štrkopiesok |  | m3 | 0.74 |  | 0
|  |  |  | pieskové lôžko káblov = 0,35m*0,1m*0 = | 0.74
| 45.31.43 |  |  | Inštalovanie telefónných káblov, pokládka káblov
10 |  | 92020101 |  | Vedenia vonkajšie, káblové (miestne siete) - káble miestne telefónne |  | m | 14 |  | 0
|  |  | 9202010101 | Vedenia vonkajšie, káblové (miestne siete) - káble miestne telefónne ulož. voľne |  | m | 14
|  |  |  | pokládka kábla TCEPKPFLE 5XN0,6 | 14
11 |  | 92020101 |  | Vedenia vonkajšie, káblové (miestne siete) - káble miestne telefónne |  | m | 16 |  | 0
|  |  | 9202010105 | Vedenia vonkajšie, káblové (miestne siete) - káble miestne telefónne ulož. v chráničkách |  | m | 16
|  |  |  | zaťahovanie kábla TCEPKPFLE 5XN0,6 | 16
12 |  | 92020201 |  | Vedenia vonkajšie, káblové (miestne siete) - spojky káblové rovné |  | ks | 1 |  | 0
|  |  | 9202020102 | Vedenia vonkajšie, káblové (miestne siete) - spojky káblové rovné, spájanie žíl konektormi |  |  | 1
13 |  | 92022501 |  | Vedenia vonkajšie, káblové (miestne siete) - činnosti na kábloch |  | ks | 20 |  | 0
|  |  | 9202250102 | Vedenia vonkajšie, káblové (miestne siete) - činnosti na kábloch, merania na kábloch, |  | ks | 20
|  |  |  | kontrolné jednosmerné meranie párov pred a po preložke | 20
14 |  | 92031801 |  | Vedenia vonkajšie káblové (diaľkové siete) - činnosti na kábloch |  | ks | 2 |  | 0
|  |  | 9203180107 | Vedenia vonkajšie káblové (diaľkové siete) - činnosti na kábloch, označovanie káblov, súborov |  | ks | 2
|  |  |  | Označenie spojok, markery | 2
|  |  |  | Cena celkom v Eur bez DPH za SO 643 |  |  |  |  | 0

## 644
ČASŤ STAVBY : |  |  |  | SO 644 Ochrana vedení Orange Slovensko
KS: |  |  |  | 2224
POLOŽKA |  |  |  | VÝKAZ VÝMER |  | M.J. | MNOŽ. | J.C. bez DPH (Eur) | Cena celková bez DPH (Eur)
Č. | KÓD CPV | KÓD SP | KÓD SPP
| 45.00.00 |  |  | Všeobecné položky v procese obstarávania stavieb
1 |  | 00010403 |  | Zmluvné požiadavky poplatky za skládky zeminy |  | m3 | 10.8 |  | 0
|  |  |  | skládkovanie zeminy | 10.8
| 45.11.20 |  |  | Výkopové zemné práce a presun zemín
2 |  | 01030201 |  | Hĺbené vykopávky rýh š. do 600 mm |  | m3 | 18 |  | 0
|  |  | 0103020107 | Hĺbené vykopávky rýh š. do 600 mm, tr. horniny 1-4 |  | m3 | 18
|  |  |  | káblová ryha koľaj = 0,5m*1,5m*24m = | 18
|  |  |  | spolu | 18
3 |  | 01040402 |  | Konštrukcie z hornín - zásypy so zhutnením |  | m3 | 18 |  | 0
|  |  | 0104040203 | Konštrukcie z hornín - zásypy so zhutnením, tr.horniny 4 |  | m3 | 10.8
|  |  |  | štrkopiesok zásyp | 10.8
|  |  | 0104040207 | Konštrukcie z hornín - zásypy so zhutnením, tr. horniny 1-4 |  | m3 | 7.2
spätný zásyp
|  |  |  | výkopy | 18
|  |  |  | zásyp ŠP | -10.8
7.2
4 |  | 01040100 |  | Konštrukcie z hornín - skládky |  | m3 | 10.8 |  | 0
|  |  | 0104010007 | Konštrukcie z hornín - skládky tr.horniny 1-4 |  | m3 | 10.8
uloženie prebytočnej zeminy na spoplatnenej skládke:
|  |  |  | výkopy | 18
|  |  |  | spätný zásyp | -7.2
10.8
5 |  | 01060201 |  | Premiestnenie vodorovné do 100 m |  | m3 | 14.4 |  | 0
|  |  | 0106020101 | Premiestnenie výkopku resp. rúbaniny, vodorovné do 100 m, tr. horniny 1-4 |  | m3 | 14.4
|  |  |  | spätný zásyp (tam a späť): 7,20*2 | 14.4
6 |  | 01060204 |  | Premiestnenie vodorovné nad 3 000 m |  | m3 | 10.8 |  | 0
|  |  | 0106020401 | Premiestnenie výkopku resp. rúbaniny, vodorovné nad 3 000 m, tr. horniny 1-4 |  | m3 | 10.8
|  |  |  | odvoz prebytočnej zeminy na spoplatnenú skládku | 10.8
7 |  | 01060700 |  | Premiestnenie nakladanie, prekladanie, vykladanie |  | m3 | 7.2 |  | 0
|  |  | 0106070007 | Premiestnenie výkopku resp. rúbaniny, nakladanie, prekladanie, vykladanie tr. horniny 1-4 |  | m3 | 7.2
|  |  |  | spätný zásyp | 7.2
| 45.23.31 |  |  | Stavebné práce na výstavbe diaľnic a ciest chodníkov a nekrytých parkovísk
8 |  | 22251261 |  | Doplňujúce konštrukcie, kábelovody z betónových tvárnic |  | m | 24 |  | 0
|  |  |  | chránička žľab TK 1, obetónovaný | 24
|  |  |  | Cena celkom v Eur bez DPH za SO 644 |  |  |  |  | 0

## 645
ČASŤ STAVBY : |  |  |  | SO 645 Ochrana telekomunikačných vedení ZSE
KS: |  |  |  | 2224
POLOŽKA |  |  |  | VÝKAZ VÝMER |  | M.J. | MNOŽ. | J.C. bez DPH (Eur) | Cena celková bez DPH (Eur)
Č. | KÓD CPV | KÓD SP | KÓD SPP
| 45.00.00 |  |  | Všeobecné položky v procese obstarávania stavieb
1 |  | 00010403 |  | Zmluvné požiadavky poplatky za skládky zeminy |  | m3 | 23.4 |  | 0
|  |  |  | skládkovanie zeminy | 23.4
| 45.11.20 |  |  | Výkopové zemné práce a presun zemín
2 |  | 01030201 |  | Hĺbené vykopávky rýh š. do 600 mm |  | m3 | 39 |  | 0
|  |  | 0103020107 | Hĺbené vykopávky rýh š. do 600 mm, tr. horniny 1-4 |  | m3 | 39
|  |  |  | káblová ryha koľaj = 0,5m*1,5m*52m = | 39
3 |  | 01040402 |  | Konštrukcie z hornín - zásypy so zhutnením |  | m3 | 39 |  | 0
|  |  | 0104040203 | Konštrukcie z hornín - zásypy so zhutnením, tr.horniny 4 |  | m3 | 23.4
|  |  |  | štrkopiesok zásyp | 23.4
|  |  | 0104040207 | Konštrukcie z hornín - zásypy so zhutnením, tr. horniny 1-4 |  | m3 | 15.6
spätný zásyp
|  |  |  | výkopy | 39
|  |  |  | zásyp ŠP | -23.4
15.6
4 |  | 01040100 |  | Konštrukcie z hornín - skládky |  | m3 | 23.4 |  | 0
|  |  | 0104010007 | Konštrukcie z hornín - skládky tr.horniny 1-4 |  | m3 | 23.4
uloženie prebytočnej zeminy na spoplatnenej skládke:
|  |  |  | výkopy | 39
|  |  |  | spätný zásyp | -15.6
23.4
5 |  | 01060201 |  | Premiestnenie vodorovné do 100 m |  | m3 | 31.2 |  | 0
|  |  | 0106020101 | Premiestnenie výkopku resp. rúbaniny, vodorovné do 100 m, tr. horniny 1-4 |  | m3 | 31.2
|  |  |  | spätný zásyp (tam a späť): 15,60*2 | 31.2
6 |  | 01060204 |  | Premiestnenie vodorovné nad 3 000 m |  | m3 | 23.4 |  | 0
|  |  | 0106020401 | Premiestnenie výkopku resp. rúbaniny, vodorovné nad 3 000 m, tr. horniny 1-4 |  | m3 | 23.4
|  |  |  | odvoz prebytočnej zeminy na spoplatnenú skládku | 23.4
7 |  | 01060700 |  | Premiestnenie nakladanie, prekladanie, vykladanie |  | m3 | 15.6 |  | 0
|  |  | 0106070007 | Premiestnenie výkopku resp. rúbaniny, nakladanie, prekladanie, vykladanie tr. horniny 1-4 |  | m3 | 15.6
|  |  |  | spätný zásyp | 15.6
| 45.23.31 |  |  | Stavebné práce na výstavbe diaľnic a ciest chodníkov a nekrytých parkovísk
8 |  | 22251261 |  | Doplňujúce konštrukcie, kábelovody z betónových tvárnic |  | m | 52 |  | 0
|  |  |  | chránička žľab TK 1, obetónovaný | 52
|  |  |  | Cena celkom v Eur bez DPH za SO 645 |  |  |  |  | 0

## 646
ČASŤ STAVBY : |  |  |  | SO 646 Ochrana vedení SITEL
KS: |  |  |  | 2224
POLOŽKA |  |  |  | VÝKAZ VÝMER |  | M.J. | MNOŽ. | J.C. bez DPH (Eur) | Cena celková bez DPH (Eur)
Č. | KÓD CPV | KÓD SP | KÓD SPP
| 45.00.00 |  |  | Všeobecné položky v procese obstarávania stavieb
1 |  | 00010403 |  | Zmluvné požiadavky poplatky za skládky zeminy |  | m3 | 12.15 |  | 0
|  |  |  | skládkovanie zeminy | 12.15
| 45.11.20 |  |  | Výkopové zemné práce a presun zemín
2 |  | 01030201 |  | Hĺbené vykopávky rýh š. do 600 mm |  | m3 | 20.25 |  | 0
|  |  | 0103020107 | Hĺbené vykopávky rýh š. do 600 mm, tr. horniny 1-4 |  | m3 | 20.25
|  |  |  | káblová ryha koľaj = 0,5m*1,5m*27m = | 20.25
3 |  | 01040402 |  | Konštrukcie z hornín - zásypy so zhutnením |  | m3 | 32.4 |  | 0
|  |  | 0104040203 | Konštrukcie z hornín - zásypy so zhutnením, tr.horniny 4 |  | m3 | 12.15
|  |  |  | štrkopiesok zásyp | 12.15
|  |  | 0104040207 | Konštrukcie z hornín - zásypy so zhutnením, tr. horniny 1-4 |  | m3 | 20.25
spätný zásyp
|  |  |  | výkopy | 20.25
|  |  |  | zásyp ŠP | -12.15
8.1
4 |  | 01040100 |  | Konštrukcie z hornín - skládky |  | m3 | 12.15 |  | 0
|  |  | 0104010007 | Konštrukcie z hornín - skládky tr.horniny 1-4 |  | m3 | 12.15
uloženie prebytočnej zeminy na spoplatnenej skládke:
|  |  |  | výkopy | 20.25
|  |  |  | spätný zásyp | -8.1
12.15
5 |  | 01060201 |  | Premiestnenie vodorovné do 100 m |  | m3 | 16.2 |  | 0
|  |  | 0106020101 | Premiestnenie výkopku resp. rúbaniny, vodorovné do 100 m, tr. horniny 1-4 |  | m3 | 16.2
|  |  |  | spätný zásyp (tam a späť): 8,10*2 | 16.2
6 |  | 01060204 |  | Premiestnenie vodorovné nad 3 000 m |  | m3 | 12.15 |  | 0
|  |  | 0106020401 | Premiestnenie výkopku resp. rúbaniny, vodorovné nad 3 000 m, tr. horniny 1-4 |  | m3 | 12.15
|  |  |  | odvoz prebytočnej zeminy na spoplatnenú skládku | 12.15
7 |  | 01060700 |  | Premiestnenie nakladanie, prekladanie, vykladanie |  | m3 | 8.1 |  | 0
|  |  | 0106070007 | Premiestnenie výkopku resp. rúbaniny, nakladanie, prekladanie, vykladanie tr. horniny 1-4 |  | m3 | 8.1
|  |  |  | spätný zásyp | 8.1
| 45.23.31 |  |  | Stavebné práce na výstavbe diaľnic a ciest chodníkov a nekrytých parkovísk
8 |  | 22251261 |  | Doplňujúce konštrukcie, kábelovody z betónových tvárnic |  | m | 35 |  | 0
|  |  |  | chránička žľab TK 1, obetónovaný | 21
|  |  |  | chránička žľab TK 2, obetónovaný | 14
|  |  |  | spolu | 35
|  |  |  | Cena celkom v Eur bez DPH za SO 646 |  |  |  |  | 0

## 647
ČASŤ STAVBY : |  |  |  | SO 647 Ochrana vedení ACS
KS: |  |  |  | 2224
POLOŽKA |  |  |  | VÝKAZ VÝMER |  | M.J. | MNOŽ. | J.C. bez DPH (Eur) | Cena celková bez DPH (Eur)
Č. | KÓD CPV | KÓD SP | KÓD SPP
| 45.00.00 |  |  | Všeobecné položky v procese obstarávania stavieb
1 |  | 00010403 |  | Zmluvné požiadavky poplatky za skládky zeminy |  | m3 | 16.2 |  | 0
|  |  |  | skládkovanie zeminy | 16.2
| 45.11.20 |  |  | Výkopové zemné práce a presun zemín
2 |  | 01030201 |  | Hĺbené vykopávky rýh š. do 600 mm |  | m3 | 32.25 |  | 0
|  |  | 0103020107 | Hĺbené vykopávky rýh š. do 600 mm, tr. horniny 1-4 |  | m3 | 32.25
|  |  |  | káblová ryha koľaj = 0,5m*1,5m*43m = | 32.25
3 |  | 01040402 |  | Konštrukcie z hornín - zásypy so zhutnením |  | m3 | 32.25 |  | 0
|  |  | 0104040203 | Konštrukcie z hornín - zásypy so zhutnením, tr.horniny 4 |  | m3 | 16.2
|  |  |  | štrkopiesok zásyp | 16.2
|  |  | 0104040207 | Konštrukcie z hornín - zásypy so zhutnením, tr. horniny 1-4 |  | m3 | 16.05
spätný zásyp
|  |  |  | výkopy | 32.25
|  |  |  | zásyp ŠP | -16.2
16.05
4 |  | 01040100 |  | Konštrukcie z hornín - skládky |  | m3 | 16.2 |  | 0
|  |  | 0104010007 | Konštrukcie z hornín - skládky tr.horniny 1-4 |  | m3 | 16.2
uloženie prebytočnej zeminy na spoplatnenej skládke:
|  |  |  | výkopy | 32.25
|  |  |  | spätný zásyp | -16.05
16.2
5 |  | 01060201 |  | Premiestnenie vodorovné do 100 m |  | m3 | 32.1 |  | 0
|  |  | 0106020101 | Premiestnenie výkopku resp. rúbaniny, vodorovné do 100 m, tr. horniny 1-4 |  | m3 | 32.1
|  |  |  | spätný zásyp (tam a späť): 16,05*2 | 32.1
6 |  | 01060204 |  | Premiestnenie vodorovné nad 3 000 m |  | m3 | 16.2 |  | 0
|  |  | 0106020401 | Premiestnenie výkopku resp. rúbaniny, vodorovné nad 3 000 m, tr. horniny 1-4 |  | m3 | 16.2
|  |  |  | odvoz prebytočnej zeminy na spoplatnenú skládku | 16.2
7 |  | 01060700 |  | Premiestnenie nakladanie, prekladanie, vykladanie |  | m3 | 16.05 |  | 0
|  |  | 0106070007 | Premiestnenie výkopku resp. rúbaniny, nakladanie, prekladanie, vykladanie tr. horniny 1-4 |  | m3 | 16.05
|  |  |  | spätný zásyp | 16.05
| 45.23.31 |  |  | Stavebné práce na výstavbe diaľnic a ciest chodníkov a nekrytých parkovísk
8 |  | 22251261 |  | Doplňujúce konštrukcie, kábelovody z betónových tvárnic |  | m | 73 |  | 0
|  |  |  | chránička žľab TK 1, obetónovaný | 73
|  |  |  | Cena celkom v Eur bez DPH za SO 647 |  |  |  |  | 0

## 648
ČASŤ STAVBY : |  |  |  | SO 648 Ochrana vedení UPC
KS: |  |  |  | 2224
POLOŽKA |  |  |  | VÝKAZ VÝMER |  | M.J. | MNOŽ. | J.C. bez DPH (Eur) | Cena celková bez DPH (Eur)
Č. | KÓD CPV | KÓD SP | KÓD SPP
| 45.00.00 |  |  | Všeobecné položky v procese obstarávania stavieb
1 |  | 00010403 |  | Zmluvné požiadavky poplatky za skládky zeminy |  | m3 | 21.6 |  | 0
|  |  |  | skládkovanie zeminy | 21.6
| 45.11.20 |  |  | Výkopové zemné práce a presun zemín
2 |  | 01030201 |  | Hĺbené vykopávky rýh š. do 600 mm |  | m3 | 36 |  | 0
|  |  | 0103020107 | Hĺbené vykopávky rýh š. do 600 mm, tr. horniny 1-4 |  | m3 | 36
|  |  |  | káblová ryha koľaj = 0,5m*1,5m*48m = | 36
3 |  | 01040402 |  | Konštrukcie z hornín - zásypy so zhutnením |  | m3 | 36 |  | 0
|  |  | 0104040203 | Konštrukcie z hornín - zásypy so zhutnením, tr.horniny 4 |  | m3 | 21.6
|  |  |  | štrkopiesok zásyp | 21.6
|  |  | 0104040207 | Konštrukcie z hornín - zásypy so zhutnením, tr. horniny 1-4 |  | m3 | 14.4
spätný zásyp
|  |  |  | výkopy | 36
|  |  |  | zásyp ŠP | -21.6
14.4
4 |  | 01040100 |  | Konštrukcie z hornín - skládky |  | m3 | 21.6 |  | 0
|  |  | 0104010007 | Konštrukcie z hornín - skládky tr.horniny 1-4 |  | m3 | 21.6
uloženie prebytočnej zeminy na spoplatnenej skládke:
|  |  |  | výkopy | 36
|  |  |  | spätný zásyp | -14.4
21.6
5 |  | 01060201 |  | Premiestnenie vodorovné do 100 m |  | m3 | 28.8 |  | 0
|  |  | 0106020101 | Premiestnenie výkopku resp. rúbaniny, vodorovné do 100 m, tr. horniny 1-4 |  | m3 | 28.8
|  |  |  | spätný zásyp (tam a späť): 14,40*2 | 28.8
6 |  | 01060204 |  | Premiestnenie vodorovné nad 3 000 m |  | m3 | 21.6 |  | 0
|  |  | 0106020401 | Premiestnenie výkopku resp. rúbaniny, vodorovné nad 3 000 m, tr. horniny 1-4 |  | m3 | 21.6
|  |  |  | odvoz prebytočnej zeminy na spoplatnenú skládku | 21.6
7 |  | 01060700 |  | Premiestnenie nakladanie, prekladanie, vykladanie |  | m3 | 14.4 |  | 0
|  |  | 0106070007 | Premiestnenie výkopku resp. rúbaniny, nakladanie, prekladanie, vykladanie tr. horniny 1-4 |  | m3 | 14.4
|  |  |  | spätný zásyp | 14.4
| 45.23.31 |  |  | Stavebné práce na výstavbe diaľnic a ciest chodníkov a nekrytých parkovísk
8 |  | 22251261 |  | Doplňujúce konštrukcie, kábelovody z betónových tvárnic |  | m | 48 |  | 0
|  |  |  | chránička žľab TK 1, obetónovaný | 48
|  |  |  | Cena celkom v Eur bez DPH za SO 648 |  |  |  |  | 0

## 649
ČASŤ STAVBY : |  |  |  | SO 649 Ochrana vedení SANET
KS: |  |  |  | 2224
POLOŽKA |  |  |  | VÝKAZ VÝMER |  | M.J. | MNOŽ. | J.C. bez DPH (Eur) | Cena celková bez DPH (Eur)
Č. | KÓD CPV | KÓD SP | KÓD SPP
| 45.00.00 |  |  | Všeobecné položky v procese obstarávania stavieb
1 |  | 00010403 |  | Zmluvné požiadavky poplatky za skládky zeminy |  | m3 | 6.75 |  | 0
|  |  |  | skládkovanie zeminy | 6.75
| 45.11.20 |  |  | Výkopové zemné práce a presun zemín
2 |  | 01030201 |  | Hĺbené vykopávky rýh š. do 600 mm |  | m3 | 11.25 |  | 0
|  |  | 0103020107 | Hĺbené vykopávky rýh š. do 600 mm, tr. horniny 1-4 |  | m3 | 11.25
|  |  |  | káblová ryha koľaj = 0,5m*1,5m*15m = | 11.25
3 |  | 01040402 |  | Konštrukcie z hornín - zásypy so zhutnením |  | m3 | 11.25 |  | 0
|  |  | 0104040203 | Konštrukcie z hornín - zásypy so zhutnením, tr.horniny 4 |  | m3 | 6.75
|  |  |  | štrkopiesok zásyp | 6.75
|  |  | 0104040207 | Konštrukcie z hornín - zásypy so zhutnením, tr. horniny 1-4 |  | m3 | 4.5
spätný zásyp
|  |  |  | výkopy | 11.25
|  |  |  | zásyp ŠP | -6.75
4.5
4 |  | 01040100 |  | Konštrukcie z hornín - skládky |  | m3 | 6.75 |  | 0
|  |  | 0104010007 | Konštrukcie z hornín - skládky tr.horniny 1-4 |  | m3 | 6.75
uloženie prebytočnej zeminy na spoplatnenej skládke:
|  |  |  | výkopy | 11.25
|  |  |  | spätný zásyp | -4.5
6.75
5 |  | 01060201 |  | Premiestnenie vodorovné do 100 m |  | m3 | 9 |  | 0
|  |  | 0106020101 | Premiestnenie výkopku resp. rúbaniny, vodorovné do 100 m, tr. horniny 1-4 |  | m3 | 9
|  |  |  | spätný zásyp (tam a späť): 4,50*2 | 9
6 |  | 01060204 |  | Premiestnenie vodorovné nad 3 000 m |  | m3 | 6.75 |  | 0
|  |  | 0106020401 | Premiestnenie výkopku resp. rúbaniny, vodorovné nad 3 000 m, tr. horniny 1-4 |  | m3 | 6.75
|  |  |  | odvoz prebytočnej zeminy na spoplatnenú skládku | 6.75
7 |  | 01060700 |  | Premiestnenie nakladanie, prekladanie, vykladanie |  | m3 | 4.5 |  | 0
|  |  | 0106070007 | Premiestnenie výkopku resp. rúbaniny, nakladanie, prekladanie, vykladanie tr. horniny 1-4 |  | m3 | 4.5
|  |  |  | spätný zásyp | 4.5
| 45.23.31 |  |  | Stavebné práce na výstavbe diaľnic a ciest chodníkov a nekrytých parkovísk
8 |  | 22251261 |  | Doplňujúce konštrukcie, kábelovody z betónových tvárnic |  | m | 15 |  | 0
|  |  |  | chránička žľab TK 1, obetónovaný | 15
|  |  |  | Cena celkom v Eur bez DPH za SO 649 |  |  |  |  | 0

## 650
ČASŤ STAVBY : |  |  |  | SO 650 Preložka vedení SWAN
KS: |  |  |  | 2224
POLOŽKA |  |  |  | VÝKAZ VÝMER |  | M.J. | MNOŽ. | J.C. bez DPH (Eur) | Cena celková bez DPH (Eur)
Č. | KÓD CPV | KÓD SP | KÓD SPP
| 45.00.00 |  |  | Všeobecné položky v procese obstarávania stavieb
1 |  | 00010401 |  | Zmluvné požiadavky poplatky za skládky vybúraných hmôt a sutí |  | t | 84.07 |  | 0
|  |  |  | skládkovanie vybúraný asfalt, a betón | 84.07
2 |  | 00010403 |  | Zmluvné požiadavky poplatky za skládky zeminy |  | m3 | 99.07 |  | 0
|  |  |  | skládkovanie zeminy | 99.07
| 45.11.11 |  |  | Demolačné práce
3 |  | 05020340 |  | Vybúranie konštrukcií a demontáže, inštalačného vedenia a príslušenstva elektroinštalačného |  | m | 3120 |  | 0
|  |  | 0502034003 | Vybúranie konštrukcií a demontáže, inštalačného vedenia a príslušenstva elektroinštalačného slaboprúdové vedenia vonkajšie |  | m | 3120
|  |  |  | demontáž vzdušného opt. kábla | 3120
4 |  | 05030154 |  | Odstránenie spevnených plôch vozoviek a doplňujúcich konštrukcií krytov bitúmenových |  | m2 | 208.25 |  | 0
|  |  | 0503015401 | Odstránenie spevnených plôch vozoviek a doplňujúcich konštrukcií krytov bitúmenových hr.do 100 mm |  | m2 | 208.25
|  |  |  | odstránenie asfaltového krytu existujúceho chodníka | 208.25
5 |  | 05030261 |  | Odstránenie spevnených plôch vozoviek a doplňujúcich konštrukcií podkladov z betónu prostého |  | m2 | 236.85 |  | 0
|  |  | 0503026101 | Odstránenie spevnených plôch vozoviek a doplňujúcich konštrukcií podkladov z betónu prostého hr.do 100 mm |  | m2 | 183.75
|  |  |  | odstránený betón chodníka | 183.75
|  |  | 0503026102 | Odstránenie spevnených plôch vozoviek a doplňujúcich konštrukcií podkladov z betónu prostého hr. nad 100 do 200 mm |  | m2 | 53.1
|  |  |  | odstránenie vozovkového betónového podkladu hr. 200mm | 53.1
6 |  | 05080200 |  | Doprava vybúraných hmôt vodorovná |  | t | 84.07 |  | 0
|  |  | 0508020003 | Doprava vybúraných hmôt vodorovná, nad 1 km |  | t | 84.07
|  |  |  | Odvoz vybúraného betónu na skládku | 59.27
|  |  |  | Odvoz vybúraného asfaltu na skládku | 24.8
|  |  |  | spolu | 84.07
| 45.11.20 |  |  | Výkopové zemné práce a presun zemín
7 |  | 01030201 |  | Hĺbené vykopávky rýh š. do 600 mm |  | m3 | 145.42 |  | 0
|  |  | 0103020107 | Hĺbené vykopávky rýh š. do 600 mm, tr. horniny 1-4 |  | m3 | 145.42
|  |  |  | káblová ryha tráva = 0,35m*0,8m *30m= | 8.4
|  |  |  | jama pre spojku, koncovku, komoru | 5.18
|  |  |  | káblová ryha chodník = 0,35m*0,45m*245m = | 38.59
|  |  |  | káblová ryha koľaj = 0,5m*1,5m*85m = | 63.75
|  |  |  | káblová ryha cesta = 0,5m*1,0m*59m = | 29.5
|  |  |  | spolu | 145.42
8 |  | 01040402 |  | Konštrukcie z hornín - zásypy so zhutnením |  | m3 | 130.98 |  | 0
|  |  | 0104040203 | Konštrukcie z hornín - zásypy so zhutnením, tr.horniny 4 |  | m3 | 84.63
|  |  |  | štrkopiesok zásyp | 84.63
|  |  | 0104040207 | Konštrukcie z hornín - zásypy so zhutnením, tr. horniny 1-4 |  | m3 | 46.35
spätný zásyp
|  |  |  | výkopy | 145.42
|  |  |  | zásyp ŠP | -84.63
|  |  |  | pieskové lôžko | -14.44
46.35
9 |  | 01040100 |  | Konštrukcie z hornín - skládky |  | m3 | 99.07 |  | 0
|  |  | 0104010007 | Konštrukcie z hornín - skládky tr.horniny 1-4 |  | m3 | 99.07
uloženie prebytočnej zeminy na spoplatnenej skládke:
|  |  |  | výkopy | 145.42
|  |  |  | spätný zásyp | -46.35
99.07
10 |  | 01060201 |  | Premiestnenie vodorovné do 100 m |  | m3 | 92.7 |  | 0
|  |  | 0106020101 | Premiestnenie výkopku resp. rúbaniny, vodorovné do 100 m, tr. horniny 1-4 |  | m3 | 92.7
|  |  |  | spätný zásyp (tam a späť): 46,35*2 | 92.7
11 |  | 01060204 |  | Premiestnenie vodorovné nad 3 000 m |  | m3 | 99.07 |  | 0
|  |  | 0106020401 | Premiestnenie výkopku resp. rúbaniny, vodorovné nad 3 000 m, tr. horniny 1-4 |  | m3 | 99.07
|  |  |  | odvoz prebytočnej zeminy na spoplatnenú skládku | 99.07
12 |  | 01060700 |  | Premiestnenie nakladanie, prekladanie, vykladanie |  | m3 | 46.35 |  | 0
|  |  | 0106070007 | Premiestnenie výkopku resp. rúbaniny, nakladanie, prekladanie, vykladanie tr. horniny 1-4 |  | m3 | 46.35
|  |  |  | spätný zásyp | 46.35
| 45.23.31 |  |  | Stavebné práce na výstavbe diaľnic a ciest chodníkov a nekrytých parkovísk
13 |  | 22251261 |  | Doplňujúce konštrukcie, kábelovody z betónových tvárnic |  | m | 80 |  | 0
|  |  |  | chránička žľab TK 1, obetónovaný | 80
| 45.23.32 |  |  | Práce na vrchnej stavbe diaľníc, ciest, ulíc, chodníkov a nekrytých parkovísk
14 |  | 22020617 |  | Podkladné a krycie vrstvy s hydraulickým spojivom, pre obnovu a údržbu beton prostý |  | m3 | 5.51 |  | 0
|  |  |  | betón chodník | 5.51
15 |  | 22030844 |  | Podkladné a krycie vrstvy z asfaltových zmesí pre obnovu a údržbu, liate asfalty |  | m3 | 6.25 |  | 0
|  |  |  | asfalt chodník | 6.25
| 45.23.33 |  |  | Práce na spodnej stavby diaľnic, ciest, ulíc a chodníkov a nekrytých parkovísk
16 |  | 22010102 |  | Podkladné a krycie vrstvy bez spojiva nestmelené, štrkopiesok |  | m3 | 14.44 |  | 0
|  |  |  | pieskové lôžko káblov = 0,35m*0,1m*0 = | 14.44
17 |  | 22020212 |  | Podkladné a krycie vrstvy s hydraulickým spojivom, stabilizované z miešacieho centra zmesou spojív |  | m3 | 15.34 |  | 0
|  |  |  | CBGM C5/6 0/31,5 hr. 200mm na vozovke | 15.34
18 |  | 22251284 |  | Doplňujúce konštrukcie, kábelovody z rúr alebo dielcov plastových |  | m | 3410 |  | 0
|  |  | 2225128401 | Doplňujúce konštrukcie, kábelovody z rúr alebo dielcov plastových z polyetylénu |  | m | 3410
|  |  |  | chránička PE 110 | 59
|  |  |  | 1x HDPE+7x10/8 MT, pokládka do ryhy, zaťahovanie do chráničiek, včítane spojok, kalibrovanie | 3351
|  |  |  | spolu | 3410
| 45.31.43 |  |  | Inštalovanie telefónných káblov, pokládka káblov
19 |  | 92030301 |  | Vedenia vonkajšie káblové (diaľkové siete) - káble optické úložné |  | m | 3875 |  | 0
|  |  | 9203030105 | Vedenia vonkajšie káblové (diaľkové siete) - káble optické úložné, ulož. v chráničkách |  | m | 3875
|  |  |  | Optický kábel 12 vl. | 250
|  |  |  | Optický kábel 24 vl. | 418
|  |  |  | Optický kábel 48 vl. | 410
|  |  |  | Optický kábel 96 vl. | 2797
|  |  |  | spolu | 3875
20 |  | 92031801 |  | Vedenia vonkajšie káblové (diaľkové siete) - činnosti na kábloch |  | ks | 3875 |  | 0
|  |  | 9203180104 | Vedenia vonkajšie káblové (diaľkové siete) - činnosti na kábloch, zaťahovanie káblov do tvárnic |  | ks | 3875
|  |  |  | zafúknutie kábla do HDPE rúry | 3875
21 |  | 92030401 |  | Vedenia vonkajšie káblové (diaľkové siete) - spojky pre káble diaľkové úložné |  | ks | 8 |  | 0
|  |  | 9203040101 | Vedenia vonkajšie káblové (diaľkové siete) - spojky pre káble diaľkové úložné, rovné |  | ks | 8
22 |  | 92030401 |  | Vedenia vonkajšie káblové (diaľkové siete) - spojky pre káble diaľkové úložné |  | ks | 5 |  | 0
|  |  | 9203040102 | Vedenia vonkajšie káblové (diaľkové siete) - spojky pre káble diaľkové úložné, deliace |  | ks | 5
23 |  | 92031801 |  | Vedenia vonkajšie káblové (diaľkové siete) - činnosti na kábloch |  | ks | 38 |  | 0
|  |  | 9203180107 | Vedenia vonkajšie káblové (diaľkové siete) - činnosti na kábloch, označovanie káblov, súborov |  | ks | 38
|  |  |  | Označenie spojok, markery | 38
24 |  | 92031801 |  | Vedenia vonkajšie káblové (diaľkové siete) - činnosti na kábloch |  | ks | 432 |  | 0
|  |  | 9203180115 | Vedenia vonkajšie káblové (diaľkové siete) - činnosti na kábloch, merací vývod |  | ks | 432
|  |  |  | Kontrolné meranie pri pokládke kábla | 432
25 |  | 92031603 |  | Vedenia vonkajšie káblové (diaľkové siete) - meranie bez prevádzky záverečné |  | ks | 1728 |  | 0
|  |  | 9203160306 | Vedenia vonkajšie káblové (diaľkové siete) - meranie bez prevádzky záverečné, skrutkové závery |  | ks | 1728
|  |  |  | Záverečné merania optických vlákien | 1728
|  |  |  | Cena celkom v Eur bez DPH za SO 650 |  |  |  |  | 0

## 652
ČASŤ STAVBY : |  |  |  | SO 652 Ochrana vedení Dial Telecom
KS: |  |  |  | 2224
POLOŽKA |  |  |  | VÝKAZ VÝMER |  | M.J. | MNOŽ. | J.C. bez DPH (Eur) | Cena celková bez DPH (Eur)
Č. | KÓD CPV | KÓD SP | KÓD SPP
| 45.00.00 |  |  | Všeobecné položky v procese obstarávania stavieb
1 |  | 00010403 |  | Zmluvné požiadavky poplatky za skládky zeminy |  | m3 | 3.6 |  | 0
|  |  |  | skládkovanie zeminy | 3.6
| 45.11.20 |  |  | Výkopové zemné práce a presun zemínVýkopové zemné práce a presun zemín
2 |  | 01030201 |  | Hĺbené vykopávky rýh š. do 600 mm |  | m3 | 6 |  | 0
|  |  | 0103020107 | Hĺbené vykopávky rýh š. do 600 mm, tr. horniny 1-4 |  | m3 | 6
|  |  |  | káblová ryha koľaj = 0,5m*1,5m*8m = | 6
3 |  | 01040402 |  | Konštrukcie z hornín - zásypy so zhutnením |  | m3 | 6 |  | 0
|  |  | 0104040203 | Konštrukcie z hornín - zásypy so zhutnením, tr.horniny 4 |  | m3 | 3.6
|  |  |  | štrkopiesok zásyp | 3.6
|  |  | 0104040207 | Konštrukcie z hornín - zásypy so zhutnením, tr. horniny 1-4 |  | m3 | 2.4
spätný zásyp
|  |  |  | výkopy | 6
|  |  |  | zásyp ŠP | -3.6
2.4
4 |  | 01040100 |  | Konštrukcie z hornín - skládky |  | m3 | 3.6 |  | 0
|  |  | 0104010007 | Konštrukcie z hornín - skládky tr.horniny 1-4 |  | m3 | 3.6
uloženie prebytočnej zeminy na spoplatnenej skládke:
|  |  |  | výkopy | 6
|  |  |  | spätný zásyp | -2.4
3.6
5 |  | 01060201 |  | Premiestnenie vodorovné do 100 m |  | m3 | 4.8 |  | 0
|  |  | 0106020101 | Premiestnenie výkopku resp. rúbaniny, vodorovné do 100 m, tr. horniny 1-4 |  | m3 | 4.8
|  |  |  | spätný zásyp (tam a späť): 2,40*2 | 4.8
6 |  | 01060204 |  | Premiestnenie vodorovné nad 3 000 m |  | m3 | 3.6 |  | 0
|  |  | 0106020401 | Premiestnenie výkopku resp. rúbaniny, vodorovné nad 3 000 m, tr. horniny 1-4 |  | m3 | 3.6
|  |  |  | odvoz prebytočnej zeminy na spoplatnenú skládku | 3.6
7 |  | 01060700 |  | Premiestnenie nakladanie, prekladanie, vykladanie |  | m3 | 2.4 |  | 0
|  |  | 0106070007 | Premiestnenie výkopku resp. rúbaniny, nakladanie, prekladanie, vykladanie tr. horniny 1-4 |  | m3 | 2.4
|  |  |  | spätný zásyp | 2.4
| 45.23.31 |  |  | Stavebné práce na výstavbe diaľnic a ciest chodníkov a nekrytých parkovísk
8 |  | 22251261 |  | Doplňujúce konštrukcie, kábelovody z betónových tvárnic |  | m | 8 |  | 0
|  |  |  | chránička žľab TK 1, obetónovaný | 8
| 45.31.43 |  |  | Inštalovanie telefónných káblov, pokládka káblov
9 |  | 92031801 |  | Vedenia vonkajšie káblové (diaľkové siete) - činnosti na kábloch |  | ks | 2 |  | 0
|  |  | 9203180107 | Vedenia vonkajšie káblové (diaľkové siete) - činnosti na kábloch, označovanie káblov, súborov |  | ks | 2
|  |  |  | Označenie spojok, markery | 2
10 |  | 92031801 |  | Vedenia vonkajšie káblové (diaľkové siete) - činnosti na kábloch |  | ks | 106 |  | 0
|  |  | 9203180115 | Vedenia vonkajšie káblové (diaľkové siete) - činnosti na kábloch, merací vývod |  | ks | 106
|  |  |  | Kontrolné meranie pri pokládke kábla | 106
11 |  | 92031603 |  | Vedenia vonkajšie káblové (diaľkové siete) - meranie bez prevádzky záverečné |  | ks | 424 |  | 0
|  |  | 9203160306 | Vedenia vonkajšie káblové (diaľkové siete) - meranie bez prevádzky záverečné, skrutkové závery |  | ks | 424
|  |  |  | Záverečné merania optických vlákien | 424
|  |  |  | Cena celkom v Eur bez DPH za SO 652 |  |  |  |  | 0

## 653
ČASŤ STAVBY : |  |  |  | SO 653 Ochrana vedení Transpetrol
KS: |  |  |  | 2224
POLOŽKA |  |  |  | VÝKAZ VÝMER |  | M.J. | MNOŽ. | J.C. bez DPH (Eur) | Cena celková bez DPH (Eur)
Č. | KÓD CPV | KÓD SP | KÓD SPP
| 45.00.00 |  |  | Všeobecné položky v procese obstarávania stavieb
1 |  | 00010403 |  | Zmluvné požiadavky poplatky za skládky zeminy |  | m3 | 3.6 |  | 0
|  |  |  | skládkovanie zeminy | 3.6
| 45.11.20 |  |  | Výkopové zemné práce a presun zemín
2 |  | 01030201 |  | Hĺbené vykopávky rýh š. do 600 mm |  | m3 | 6 |  | 0
|  |  | 0103020107 | Hĺbené vykopávky rýh š. do 600 mm, tr. horniny 1-4 |  | m3 | 6
|  |  |  | káblová ryha koľaj = 0,5m*1,5m*8m = | 6
3 |  | 01040402 |  | Konštrukcie z hornín - zásypy so zhutnením |  | m3 | 6 |  | 0
|  |  | 0104040203 | Konštrukcie z hornín - zásypy so zhutnením, tr.horniny 4 |  | m3 | 3.6
|  |  |  | štrkopiesok zásyp | 3.6
|  |  | 0104040207 | Konštrukcie z hornín - zásypy so zhutnením, tr. horniny 1-4 |  | m3 | 2.4
spätný zásyp
|  |  |  | výkopy | 6
|  |  |  | zásyp ŠP | -3.6
2.4
4 |  | 01040100 |  | Konštrukcie z hornín - skládky |  | m3 | 3.6 |  | 0
|  |  | 0104010007 | Konštrukcie z hornín - skládky tr.horniny 1-4 |  | m3 | 3.6
uloženie prebytočnej zeminy na spoplatnenej skládke:
|  |  |  | výkopy | 6
|  |  |  | spätný zásyp | -2.4
3.6
5 |  | 01060201 |  | Premiestnenie vodorovné do 100 m |  | m3 | 4.8 |  | 0
|  |  | 0106020101 | Premiestnenie výkopku resp. rúbaniny, vodorovné do 100 m, tr. horniny 1-4 |  | m3 | 4.8
|  |  |  | spätný zásyp (tam a späť): 2,40*2 | 4.8
6 |  | 01060204 |  | Premiestnenie vodorovné nad 3 000 m |  | m3 | 3.6 |  | 0
|  |  | 0106020401 | Premiestnenie výkopku resp. rúbaniny, vodorovné nad 3 000 m, tr. horniny 1-4 |  | m3 | 3.6
|  |  |  | odvoz prebytočnej zeminy na spoplatnenú skládku | 3.6
7 |  | 01060700 |  | Premiestnenie nakladanie, prekladanie, vykladanie |  | m3 | 2.4 |  | 0
|  |  | 0106070007 | Premiestnenie výkopku resp. rúbaniny, nakladanie, prekladanie, vykladanie tr. horniny 1-4 |  | m3 | 2.4
|  |  |  | spätný zásyp | 2.4
| 45.23.31 |  |  | Stavebné práce na výstavbe diaľnic a ciest chodníkov a nekrytých parkovísk
8 |  | 22251261 |  | Doplňujúce konštrukcie, kábelovody z betónových tvárnic |  | m | 8 |  | 0
|  |  |  | chránička žľab TK 1, obetónovaný | 8
| 45.31.43 |  |  | Inštalovanie telefónných káblov, pokládka káblov
9 |  | 92031801 |  | Vedenia vonkajšie káblové (diaľkové siete) - činnosti na kábloch |  | ks | 2 |  | 0
|  |  | 9203180107 | Vedenia vonkajšie káblové (diaľkové siete) - činnosti na kábloch, označovanie káblov, súborov |  | ks | 2
|  |  |  | Označenie spojok, markery | 2
10 |  | 92031801 |  | Vedenia vonkajšie káblové (diaľkové siete) - činnosti na kábloch |  | ks | 106 |  | 0
|  |  | 9203180115 | Vedenia vonkajšie káblové (diaľkové siete) - činnosti na kábloch, merací vývod |  | ks | 106
|  |  |  | Kontrolné meranie pri pokládke kábla | 106
11 |  | 92031603 |  | Vedenia vonkajšie káblové (diaľkové siete) - meranie bez prevádzky záverečné |  | ks | 424 |  | 0
|  |  | 9203160306 | Vedenia vonkajšie káblové (diaľkové siete) - meranie bez prevádzky záverečné, skrutkové závery |  | ks | 424
|  |  |  | Záverečné merania optických vlákien | 424
|  |  |  | Cena celkom v Eur bez DPH za SO 653 |  |  |  |  | 0

## 654
ČASŤ STAVBY : |  |  |  | SO 654 Ochrana vedení MV SR
KS: |  |  |  | 2224
POLOŽKA |  |  |  | VÝKAZ VÝMER |  | M.J. | MNOŽ. | J.C. bez DPH (Eur) | Cena celková bez DPH (Eur)
Č. | KÓD CPV | KÓD SP | KÓD SPP
| 45.00.00 |  |  | Všeobecné položky v procese obstarávania stavieb
1 |  | 00010401 |  | Zmluvné požiadavky poplatky za skládky vybúraných hmôt a sutí |  | t | 14.84 |  | 0
|  |  |  | skládkovanie vybúraný asfalt, a betón | 14.84
2 |  | 00010403 |  | Zmluvné požiadavky poplatky za skládky zeminy |  | m3 | 33.7 |  | 0
|  |  |  | skládkovanie zeminy | 33.7
| 45.11.11 |  |  | Demolačné práce
3 |  | 05030261 |  | Odstránenie spevnených plôch vozoviek a doplňujúcich konštrukcií podkladov z betónu prostého |  | m2 | 28.8 |  | 0
|  |  | 0503026102 | Odstránenie spevnených plôch vozoviek a doplňujúcich konštrukcií podkladov z betónu prostého hr. nad 100 do 200 mm |  | m2 | 28.8
|  |  |  | odstránenie vozovkového betónového podkladu hr. 200mm | 28.8
4 |  | 05080200 |  | Doprava vybúraných hmôt vodorovná |  | t | 14.84 |  | 0
|  |  | 0508020003 | Doprava vybúraných hmôt vodorovná, nad 1 km |  | t | 14.84
|  |  |  | Odvoz vybúraného betónu na skládku | 9.72
|  |  |  | Odvoz vybúraného asfaltu na skládku | 5.12
|  |  |  | spolu | 14.84
| 45.11.20 |  |  | Výkopové zemné práce a presun zemín
5 |  | 01030201 |  | Hĺbené vykopávky rýh š. do 600 mm |  | m3 | 53.5 |  | 0
|  |  | 0103020107 | Hĺbené vykopávky rýh š. do 600 mm, tr. horniny 1-4 |  | m3 | 53.5
|  |  |  | káblová ryha koľaj = 0,5m*1,5m*50m = | 37.5
|  |  |  | káblová ryha cesta = 0,5m*1,0m*32m = | 16
|  |  |  | spolu | 53.5
6 |  | 01040402 |  | Konštrukcie z hornín - zásypy so zhutnením |  | m3 | 53.5 |  | 0
|  |  | 0104040203 | Konštrukcie z hornín - zásypy so zhutnením, tr.horniny 4 |  | m3 | 33.7
|  |  |  | štrkopiesok zásyp | 33.7
|  |  | 0104040207 | Konštrukcie z hornín - zásypy so zhutnením, tr. horniny 1-4 |  | m3 | 19.8
spätný zásyp
|  |  |  | výkopy | 53.5
|  |  |  | zásyp ŠP | -33.7
19.8
7 |  | 01040100 |  | Konštrukcie z hornín - skládky |  | m3 | 33.7 |  | 0
|  |  | 0104010007 | Konštrukcie z hornín - skládky tr.horniny 1-4 |  | m3 | 33.7
uloženie prebytočnej zeminy na spoplatnenej skládke:
|  |  |  | výkopy | 53.5
|  |  |  | spätný zásyp | -19.8
33.7
8 |  | 01060201 |  | Premiestnenie vodorovné do 100 m |  | m3 | 39.6 |  | 0
|  |  | 0106020101 | Premiestnenie výkopku resp. rúbaniny, vodorovné do 100 m, tr. horniny 1-4 |  | m3 | 39.6
|  |  |  | spätný zásyp (tam a späť): 19,80*2 | 39.6
9 |  | 01060204 |  | Premiestnenie vodorovné nad 3 000 m |  | m3 | 33.7 |  | 0
|  |  | 0106020401 | Premiestnenie výkopku resp. rúbaniny, vodorovné nad 3 000 m, tr. horniny 1-4 |  | m3 | 33.7
|  |  |  | odvoz prebytočnej zeminy na spoplatnenú skládku | 33.7
10 |  | 01060700 |  | Premiestnenie nakladanie, prekladanie, vykladanie |  | m3 | 19.8 |  | 0
|  |  | 0106070007 | Premiestnenie výkopku resp. rúbaniny, nakladanie, prekladanie, vykladanie tr. horniny 1-4 |  | m3 | 19.8
|  |  |  | spätný zásyp | 19.8
| 45.23.31 |  |  | Stavebné práce na výstavbe diaľnic a ciest chodníkov a nekrytých parkovísk
11 |  | 22251261 |  | Doplňujúce konštrukcie, kábelovody z betónových tvárnic |  | m | 50 |  | 0
|  |  |  | chránička žľab TK 1, obetónovaný | 50
12 |  | 22251284 |  | Doplňujúce konštrukcie, kábelovody z rúr alebo dielcov plastových |  | m | 32 |  | 0
|  |  | 2225128401 | Doplňujúce konštrukcie, kábelovody z rúr alebo dielcov plastových z polyetylénu |  | m | 32
|  |  |  | chránička PE 110 | 32
| 45.23.33 |  |  | Práce na spodnej stavby diaľnic, ciest, ulíc a chodníkov a nekrytých parkovísk
13 |  | 22020212 |  | Podkladné a krycie vrstvy s hydraulickým spojivom, stabilizované z miešacieho centra zmesou spojív |  | m3 | 8.32 |  | 0
|  |  |  | CBGM C5/6 0/31,5 hr. 200mm na vozovke | 8.32
| 45.31.43 |  |  | Inštalovanie telefónných káblov, pokládka káblov
14 |  | 92031801 |  | Vedenia vonkajšie káblové (diaľkové siete) - činnosti na kábloch |  | ks | 10 |  | 0
|  |  | 9203180107 | Vedenia vonkajšie káblové (diaľkové siete) - činnosti na kábloch, označovanie káblov, súborov |  | ks | 10
|  |  |  | Označenie spojok, markery | 10
15 |  | 92031801 |  | Vedenia vonkajšie káblové (diaľkové siete) - činnosti na kábloch |  | ks | 106 |  | 0
|  |  | 9203180115 | Vedenia vonkajšie káblové (diaľkové siete) - činnosti na kábloch, merací vývod |  | ks | 106
|  |  |  | Kontrolné meranie pri pokládke kábla | 106
16 |  | 92031603 |  | Vedenia vonkajšie káblové (diaľkové siete) - meranie bez prevádzky záverečné |  | ks | 424 |  | 0
|  |  | 9203160306 | Vedenia vonkajšie káblové (diaľkové siete) - meranie bez prevádzky záverečné, skrutkové závery |  | ks | 424
|  |  |  | Záverečné merania optických vlákien | 424
|  |  |  | Cena celkom v Eur bez DPH za SO 654 |  |  |  |  | 0

## 655
ČASŤ STAVBY : |  |  |  | SO 655 Preložka vedení v káblovode Slovak Telekom
KS: |  |  |  | 2224
POLOŽKA |  |  |  | VÝKAZ VÝMER |  | M.J. | MNOŽ. | J.C. bez DPH (Eur) | Cena celková bez DPH (Eur)
Č. | KÓD CPV | KÓD SP | KÓD SPP
| 45.31.43 |  |  | Inštalovanie telefónných káblov, pokládka káblov
1 |  | 92020101 |  | Vedenia vonkajšie, káblové (miestne siete) - káble miestne telefónne |  | m | 203 |  | 0
|  |  | 9202010105 | Vedenia vonkajšie, káblové (miestne siete) - káble miestne telefónne ulož. v chráničkách |  | m | 203
|  |  |  | zaťahovanie kábla A-02YSTF(L)2YDB2Y30x4x1,4+30x4x0,9 | 203
2 |  | 92020101 |  | Vedenia vonkajšie, káblové (miestne siete) - káble miestne telefónne |  | m | 203 |  | 0
|  |  | 9202010105 | Vedenia vonkajšie, káblové (miestne siete) - káble miestne telefónne ulož. v chráničkách |  | m | 203
|  |  |  | zaťahovanie kábla TCEPKPFLE200XN0,8 | 203
3 |  | 92020101 |  | Vedenia vonkajšie, káblové (miestne siete) - káble miestne telefónne |  | m | 203 |  | 0
|  |  | 9202010105 | Vedenia vonkajšie, káblové (miestne siete) - káble miestne telefónne ulož. v chráničkách |  | m | 203
|  |  |  | zaťahovanie kábla TCEPKPFLE250XN0,4 | 203
4 |  | 92020101 |  | Vedenia vonkajšie, káblové (miestne siete) - káble miestne telefónne |  | m | 54 |  | 0
|  |  | 9202010112 | Vedenia vonkajšie, káblové (miestne siete) - káble miestne telefónne pod vodným tokom |  | m | 54
|  |  |  | zaťahovanie kábla TCEPKPFLE XN0,6 | 54
5 |  | 92020201 |  | Vedenia vonkajšie, káblové (miestne siete) - spojky káblové rovné |  | ks | 9 |  | 0
|  |  | 9202020102 | Vedenia vonkajšie, káblové (miestne siete) - spojky káblové rovné, spájanie žíl konektormi |  |  | 9
6 |  | 92022501 |  | Vedenia vonkajšie, káblové (miestne siete) - činnosti na kábloch |  | ks | 2040 |  | 0
|  |  | 9202250102 | Vedenia vonkajšie, káblové (miestne siete) - činnosti na kábloch, merania na kábloch, |  |  | 2040
|  |  |  | pred a po preložke jednosmerné meranie párov | 2040
|  |  |  | Cena celkom v Eur bez DPH za SO 655 |  |  |  |  | 0

## 656
ČASŤ STAVBY : |  |  |  | SO 656 Ochrana vedení VNET
KS: |  |  |  | 2224
POLOŽKA |  |  |  | VÝKAZ VÝMER |  | M.J. | MNOŽ. | J.C. bez DPH (Eur) | Cena celková bez DPH (Eur)
Č. | KÓD CPV | KÓD SP | KÓD SPP
| 45.00.00 |  |  | Všeobecné položky v procese obstarávania stavieb
1 |  | 00010403 |  | Zmluvné požiadavky poplatky za skládky zeminy |  | m3 | 12.6 |  | 0
|  |  |  | skládkovanie zeminy | 12.6
| 45.11.20 |  |  | Výkopové zemné práce a presun zemín
2 |  | 01030201 |  | Hĺbené vykopávky rýh š. do 600 mm |  | m3 | 21 |  | 0
|  |  | 0103020107 | Hĺbené vykopávky rýh š. do 600 mm, tr. horniny 1-4 |  | m3 | 21
|  |  |  | káblová ryha koľaj = 0,5m*1,5m*28m = | 21
3 |  | 01040402 |  | Konštrukcie z hornín - zásypy so zhutnením |  | m3 | 21 |  | 0
|  |  | 0104040203 | Konštrukcie z hornín - zásypy so zhutnením, tr.horniny 4 |  | m3 | 12.6
|  |  |  | štrkopiesok zásyp | 12.6
|  |  | 0104040207 | Konštrukcie z hornín - zásypy so zhutnením, tr. horniny 1-4 |  | m3 | 8.4
spätný zásyp
|  |  |  | výkopy | 21
|  |  |  | zásyp ŠP | -12.6
8.4
4 |  | 01040100 |  | Konštrukcie z hornín - skládky |  | m3 | 12.6 |  | 0
|  |  | 0104010007 | Konštrukcie z hornín - skládky tr.horniny 1-4 |  | m3 | 12.6
uloženie prebytočnej zeminy na spoplatnenej skládke:
|  |  |  | výkopy | 21
|  |  |  | spätný zásyp | -8.4
12.6
5 |  | 01060201 |  | Premiestnenie vodorovné do 100 m |  | m3 | 16.8 |  | 0
|  |  | 0106020101 | Premiestnenie výkopku resp. rúbaniny, vodorovné do 100 m, tr. horniny 1-4 |  | m3 | 16.8
|  |  |  | spätný zásyp (tam a späť): 8,40*2 | 16.8
6 |  | 01060204 |  | Premiestnenie vodorovné nad 3 000 m |  | m3 | 12.6 |  | 0
|  |  | 0106020401 | Premiestnenie výkopku resp. rúbaniny, vodorovné nad 3 000 m, tr. horniny 1-4 |  | m3 | 12.6
|  |  |  | odvoz prebytočnej zeminy na spoplatnenú skládku | 12.6
7 |  | 01060700 |  | Premiestnenie nakladanie, prekladanie, vykladanie |  | m3 | 8.4 |  | 0
|  |  | 0106070007 | Premiestnenie výkopku resp. rúbaniny, nakladanie, prekladanie, vykladanie tr. horniny 1-4 |  | m3 | 8.4
|  |  |  | spätný zásyp | 8.4
| 45.23.31 |  |  | Stavebné práce na výstavbe diaľnic a ciest chodníkov a nekrytých parkovísk
8 |  | 22251261 |  | Doplňujúce konštrukcie, kábelovody z betónových tvárnic |  | m | 28 |  | 0
|  |  |  | chránička žľab TK 1, obetónovaný | 28
| 45.31.43 |  |  | Práce na vrchnej stavbe diaľníc, ciest, ulíc, chodníkov a nekrytých parkovísk
9 |  | 92031801 |  | Vedenia vonkajšie káblové (diaľkové siete) - činnosti na kábloch |  | ks | 6 |  | 0
|  |  | 9203180107 | Vedenia vonkajšie káblové (diaľkové siete) - činnosti na kábloch, označovanie káblov, súborov |  | ks | 6
|  |  |  | Označenie spojok, markery | 6
10 |  | 92031801 |  | Vedenia vonkajšie káblové (diaľkové siete) - činnosti na kábloch |  | ks | 106 |  | 0
|  |  | 9203180115 | Vedenia vonkajšie káblové (diaľkové siete) - činnosti na kábloch, merací vývod |  | ks | 106
|  |  |  | Kontrolné meranie pri pokládke kábla | 106
11 |  | 92031603 |  | Vedenia vonkajšie káblové (diaľkové siete) - meranie bez prevádzky záverečné |  | ks | 424 |  | 0
|  |  | 9203160306 | Vedenia vonkajšie káblové (diaľkové siete) - meranie bez prevádzky záverečné, skrutkové závery |  | ks | 424
|  |  |  | Záverečné merania optických vlákien | 424
|  |  |  | Cena celkom v Eur bez DPH za SO 656 |  |  |  |  | 0

## 657
ČASŤ STAVBY : |  |  |  | SO 657 Preložka vedení MOS BA
KS: |  |  |  | 2224
POLOŽKA |  |  |  | VÝKAZ VÝMER |  | M.J. | MNOŽ. | J.C. bez DPH (Eur) | Cena celková bez DPH (Eur)
Č. | KÓD CPV | KÓD SP | KÓD SPP
| 45.00.00 |  |  | Všeobecné položky v procese obstarávania stavieb
1 |  | 00010401 |  | Zmluvné požiadavky poplatky za skládky vybúraných hmôt a sutí |  | t | 170.52 |  | 0
|  |  |  | skládkovanie vybúraný asfalt, a betón | 170.52
2 |  | 00010403 |  | Zmluvné požiadavky poplatky za skládky zeminy |  | m3 | 237.41 |  | 0
|  |  |  | skládkovanie zeminy | 237.41
| 45.11.11 |  |  | Demolačné práce
3 |  | 05030154 |  | Odstránenie spevnených plôch vozoviek a doplňujúcich konštrukcií krytov bitúmenových |  | m2 | 263.5 |  | 0
|  |  | 0503015401 | Odstránenie spevnených plôch vozoviek a doplňujúcich konštrukcií krytov bitúmenových hr.do 100 mm |  | m2 | 263.5
|  |  |  | odstránenie asfaltového krytu existujúceho chodníka | 263.5
4 |  | 05030261 |  | Odstránenie spevnených plôch vozoviek a doplňujúcich konštrukcií podkladov z betónu prostého |  | m2 | 424.2 |  | 0
|  |  | 0503026101 | Odstránenie spevnených plôch vozoviek a doplňujúcich konštrukcií podkladov z betónu prostého hr.do 100 mm |  | m2 | 232.5
|  |  |  | odstránený betón chodníka | 232.5
|  |  | 0503026102 | Odstránenie spevnených plôch vozoviek a doplňujúcich konštrukcií podkladov z betónu prostého hr. nad 100 do 200 mm |  | m2 | 191.7
|  |  |  | odstránenie vozovkového betónového podkladu hr. 200mm | 191.7
5 |  | 05080200 |  | Doprava vybúraných hmôt vodorovná |  | t | 170.52 |  | 0
|  |  | 0508020003 | Doprava vybúraných hmôt vodorovná, nad 1 km |  | t | 170.52
|  |  |  | Odvoz vybúraného betónu na skládku | 117.01
|  |  |  | Odvoz vybúraného asfaltu na skládku | 53.51
|  |  |  | spolu | 170.52
| 45.11.20 |  |  | Výkopové zemné práce a presun zemín
6 |  | 01030201 |  | Hĺbené vykopávky rýh š. do 600 mm |  | m3 | 380.81 |  | 0
|  |  | 0103020107 | Hĺbené vykopávky rýh š. do 600 mm, tr. horniny 1-4 |  | m3 | 380.81
|  |  |  | káblová ryha tráva = 0,35m*0,8m *175m= | 49
|  |  |  | jama pre spojku, koncovku, komoru | 1.73
|  |  |  | káblová ryha chodník = 0,35m*0,45m*310m = | 48.83
|  |  |  | káblová ryha koľaj = 0,5m*1,5m*233m = | 174.75
|  |  |  | káblová ryha cesta = 0,5m*1,0m*213m = | 106.5
|  |  |  | spolu | 380.81
7 |  | 01040402 |  | Konštrukcie z hornín - zásypy so zhutnením |  | m3 | 355.35 |  | 0
|  |  | 0104040203 | Konštrukcie z hornín - zásypy so zhutnením, tr.horniny 4 |  | m3 | 211.95
|  |  |  | štrkopiesok zásyp | 211.95
|  |  | 0104040207 | Konštrukcie z hornín - zásypy so zhutnením, tr. horniny 1-4 |  | m3 | 143.4
spätný zásyp
|  |  |  | výkopy | 380.81
|  |  |  | zásyp ŠP | -211.95
|  |  |  | pieskové lôžko | -25.46
143.4
8 |  | 01040100 |  | Konštrukcie z hornín - skládky |  | m3 | 237.41 |  | 0
|  |  | 0104010007 | Konštrukcie z hornín - skládky tr.horniny 1-4 |  | m3 | 237.41
uloženie prebytočnej zeminy na spoplatnenej skládke:
|  |  |  | výkopy | 380.81
|  |  |  | spätný zásyp | -143.4
237.41
9 |  | 01060201 |  | Premiestnenie vodorovné do 100 m |  | m3 | 286.8 |  | 0
|  |  | 0106020101 | Premiestnenie výkopku resp. rúbaniny, vodorovné do 100 m, tr. horniny 1-4 |  | m3 | 286.8
|  |  |  | spätný zásyp (tam a späť): 143,40*2 | 286.8
10 |  | 01060204 |  | Premiestnenie vodorovné nad 3 000 m |  | m3 | 237.41 |  | 0
|  |  | 0106020401 | Premiestnenie výkopku resp. rúbaniny, vodorovné nad 3 000 m, tr. horniny 1-4 |  | m3 | 237.41
|  |  |  | odvoz prebytočnej zeminy na spoplatnenú skládku | 237.41
11 |  | 01060700 |  | Premiestnenie nakladanie, prekladanie, vykladanie |  | m3 | 143.4 |  | 0
|  |  | 0106070007 | Premiestnenie výkopku resp. rúbaniny, nakladanie, prekladanie, vykladanie tr. horniny 1-4 |  | m3 | 143.4
|  |  |  | spätný zásyp | 143.4
| 45.23.31 |  |  | Stavebné práce na výstavbe diaľnic a ciest chodníkov a nekrytých parkovísk
12 |  | 22251261 |  | Doplňujúce konštrukcie, kábelovody z betónových tvárnic |  | m | 446 |  | 0
|  |  |  | chránička žľab TK 1, obetónovaný | 446
13 |  | 22251284 |  | Doplňujúce konštrukcie, kábelovody z rúr alebo dielcov plastových |  | m | 3029 |  | 0
|  |  | 2225128401 | Doplňujúce konštrukcie, kábelovody z rúr alebo dielcov plastových z polyetylénu |  | m | 3029
|  |  |  | 1x HDPE+7x10/8 MT, pokládka do ryhy, zaťahovanie do chráničiek, včítane spojok, kalibrovanie | 3029
14 |  | 22251284 |  | Doplňujúce konštrukcie, kábelovody z rúr alebo dielcov plastových |  | m | 232 |  | 0
|  |  | 2225128401 | Doplňujúce konštrukcie, kábelovody z rúr alebo dielcov plastových z polyetylénu |  | m | 232
|  |  |  | chránička PE 110 | 232
| 45.23.32 |  |  | Práce na vrchnej stavbe diaľníc, ciest, ulíc, chodníkov a nekrytých parkovísk
15 |  | 22020617 |  | Podkladné a krycie vrstvy s hydraulickým spojivom, pre obnovu a údržbu beton prostý |  | m3 | 6.98 |  | 0
|  |  |  | betón chodník | 6.98
16 |  | 22030844 |  | Podkladné a krycie vrstvy z asfaltových zmesí pre obnovu a údržbu, liate asfalty |  | m3 | 7.91 |  | 0
|  |  |  | asfalt chodník | 7.91
| 45.23.33 |  |  | Práce na spodnej stavby diaľnic, ciest, ulíc a chodníkov a nekrytých parkovísk
17 |  | 22010102 |  | Podkladné a krycie vrstvy bez spojiva nestmelené, štrkopiesok |  | m3 | 25.46 |  | 0
|  |  |  | pieskové lôžko káblov = 0,35m*0,1m*0 = | 25.46
18 |  | 22020212 |  | Podkladné a krycie vrstvy s hydraulickým spojivom, stabilizované z miešacieho centra zmesou spojív |  | m3 | 55.38 |  | 0
|  |  |  | CBGM C5/6 0/31,5 hr. 200mm na vozovke | 55.38
| 45.31.43 |  |  | Inštalovanie telefónných káblov, pokládka káblov
19 |  | 92030301 |  | Vedenia vonkajšie káblové (diaľkové siete) - káble optické úložné |  | m | 3723 |  | 0
|  |  | 9203030105 | Vedenia vonkajšie káblové (diaľkové siete) - káble optické úložné, ulož. v chráničkách |  | m | 3723
|  |  |  | Optický kábel 4 vl. | 236
|  |  |  | Optický kábel 8 vl. | 105
|  |  |  | Optický kábel 96 vl. | 3382
|  |  |  | spolu | 3723
20 |  | 92031801 |  | Vedenia vonkajšie káblové (diaľkové siete) - činnosti na kábloch |  | ks | 3723 |  | 0
|  |  | 9203180104 | Vedenia vonkajšie káblové (diaľkové siete) - činnosti na kábloch, zaťahovanie káblov do tvárnic |  | ks | 3723
|  |  |  | zafúknutie kábla do HDPE rúry | 3723
21 |  | 92030401 |  | Vedenia vonkajšie káblové (diaľkové siete) - spojky pre káble diaľkové úložné |  | ks | 4 |  | 0
|  |  | 9203040101 | Vedenia vonkajšie káblové (diaľkové siete) - spojky pre káble diaľkové úložné, rovné |  | ks | 4
22 |  | 92030401 |  | Vedenia vonkajšie káblové (diaľkové siete) - spojky pre káble diaľkové úložné |  | ks | 2 |  | 0
|  |  | 9203040102 | Vedenia vonkajšie káblové (diaľkové siete) - spojky pre káble diaľkové úložné, deliace |  | ks | 2
23 |  | 92031801 |  | Vedenia vonkajšie káblové (diaľkové siete) - činnosti na kábloch |  | ks | 73 |  | 0
|  |  | 9203180107 | Vedenia vonkajšie káblové (diaľkové siete) - činnosti na kábloch, označovanie káblov, súborov |  | ks | 73
|  |  |  | Označenie spojok, markery | 73
24 |  | 92031801 |  | Vedenia vonkajšie káblové (diaľkové siete) - činnosti na kábloch |  | ks | 204 |  | 0
|  |  | 9203180115 | Vedenia vonkajšie káblové (diaľkové siete) - činnosti na kábloch, merací vývod |  | ks | 204
|  |  |  | Kontrolné meranie pri pokládke kábla | 204
25 |  | 92031603 |  | Vedenia vonkajšie káblové (diaľkové siete) - meranie bez prevádzky záverečné |  | ks | 816 |  | 0
|  |  | 9203160306 | Vedenia vonkajšie káblové (diaľkové siete) - meranie bez prevádzky záverečné, skrutkové závery |  | ks | 816
|  |  |  | Záverečné merania optických vlákien | 816
|  |  |  | Cena celkom v Eur bez DPH za SO 657 |  |  |  |  | 0

## 660
ČASŤ STAVBY : |  |  |  | SO 660 Kamerový dohľad pre DPB
KS:
POLOŽKA |  |  |  | VÝKAZ VÝMER |  | M.J. | MNOŽ. | J.C. bez DPH (Eur) | Cena celková bez DPH (Eur)
Č. | KÓD CPV | KÓD SP | KÓD SPP
| 45.31.40 |  |  | Inštalovanie telekomunikačných zariadení
1 |  | 92040905 |  | Slaboprúdové rozvody (vnútorné inštalácie) - káble Cu tienené, informačnej techniky |  | m | 60 |  | 0
|  |  | 9204090501 | Slaboprúdové rozvody (vnútorné inštalácie) - káble Cu tienené, informačnej techniky ulož. voľne |  | m | 60
|  |  |  | Kábel KEL F/UTP cat 5E outdoor | 60
Patchkábel FO E9/125 SM LC-LC- Duplex 1m - 6 ks
Patchkábel/s KEL CAT5E 1,5m PVC (rôzne farby) - 6 ks
Patchkábel/s KEL CAT 5E 0,5m PVC - 6 ks
Konektor RJ45/s, Cat 5E, 8p8c, 50μ Au (lanko/drôt) - 12 ks
2 |  | 92041402 |  | Slaboprúdové rozvody (vnútorné inštalácie) - rúrky ohybné |  | m | 60 |  | 0
|  |  | 9204140201 | Slaboprúdové rozvody (vnútorné inštalácie) - rúrky ohybné plastové |  | m | 60
|  |  |  | Trubka ohybná FXPS 16 BK | 60
Elektrotechnický materiál - 1 súbor
3 |  | 92042903 |  | Slaboprúdové rozvody (vnútorné inštalácie) - zariadenia istiace prepäťové ochrany |  | ks | 6 |  | 0
|  |  | 9204290303 | Slaboprúdové rozvody (vnútorné inštalácie) - zariadenia istiace prepäťové ochrany pre zabezpečovacie zar. |  | ks | 6
|  |  |  | Prepäťová ochrana pre IP, 10/100/1000, POE, 120V | 6
4 |  | 92050302 |  | Slaboprúdové zariadenia - zabezpečovacie a strážiace kamery prijímacie |  | ks | 6 |  | 0
|  |  | 9205030202 | Slaboprúdové zariadenia - zabezpečovacie a strážiace kamery prijímacie vonkajšie |  | ks | 6
4x 2 Mpx viacsenzorová Starlight IP kamera, exteriérová, antivandal, Day/Night, Smart IR LED s dosvitom 30 m, 4x 1/2.8” progressive scan CMOS, rozlíšenie 4x 1920 x 1080 px @ 25 fps, citlivosť 0,005 lx / F1.8 (Color, 1/3 s, 30 IRE), 0,06 lx / F1.8 (Color, 1/30 s, 30 IRE), 0 lx / F1.8 (IR on), motorzoom objektív 2,7–12 mm, uhol záberu 105°–44°, IVS, detekcia pohybu, protokoly TCP/IP, UDP, SMTP, DHCP, RJ-45, WDR, 3D DNR, AWB, AGC, BLC, HLC, kompresie H.264 / H.265 / H.264B / H.264H / MJPEG, ONVIF kompatibilné, alarm I/O 1/1, audio 1/1, RS485 1x, slot na Micro SD kartu max. 256 GB, napájanie 24 V AC, 10W (bez IR), PoE+, pracovná teplota od -30 °C do +60 °C, IP 67, IK 10, rozmery ø 286,1 × 111,3 mm, hmotnosť 2,7 kg
Nástavec k držiaku pre kameru, hliník, rozmery ø 140,0 x 39,5 mm
Adaptér na uchytenie PTZ kamery hliník
Držiak pre kamery,hliník, rozmery 115 x 160 x 255mm
6
poznámka: vrátane služieb technológie (napr. zaškolenie obsluhy; školenie správcu; revízia kamerového systému,...
5 |  | 92070101 |  | Zdroje elektrické prúdové |  | ks | 6 |  | 0
|  |  | 9207010103 | Zdroje elektrické prúdové, napájače |  | ks | 6
|  |  |  | Napájací box, pre kamery, rozmery 297x248x107mm, | 6
| 45.31.43 |  |  | Inštalovanie telefónných káblov, pokládka káblov
6 |  | 92021101 |  | Vedenia vonkajšie, káblové (miestne siete) - konzoly priebežné kovové, pozinkované |  | ks | 18 |  | 0
|  |  | 9202110103 | Vedenia vonkajšie, káblové (miestne siete) - konzoly priebežné kovové, pozinkované na stožiare kovové |  | ks | 18
Adaptér pre montáž kamier na stĺp, rozmery 130x170x45mm, 1kg
2portový switch, 1x 10/100 Mbps PoE port, 1x 10/100/1000 Mbps PoE port, 1x 100/1000 Mbps SFP, DC 48–57 V, podpora Hi-PoE 60 W, IEEE802.3af, IEEE802.3at, maximálny odber celkom 60 W, bez manažmentu, prevádzková teplota od -30 °C do +60 °C, zdroj je súčasťou balenia, rozmery 105 x 75 x 30 mm
Gbic gigabitový, singlemode, konektor LC, 1310nm (1280 - 1340 nm), dosah do 10km, v súlade s IEEE802.3z 1000BASE-LX štandardom, SMF, 9 / 125 µm: 10km, laser triedy 1, EN 60825-1 štandardný LC Duplex konektor
6
Objímka na stĺp
12
18
7 |  | 92022001 |  | Vedenia vonkajšie, káblové (miestne siete) - rozvádzače oceľoplechové |  | ks | 6 |  | 0
|  |  | 9202200101 | Vedenia vonkajšie, káblové (miestne siete) - rozvádzače oceľoplechové upev. na kovovú konštrukciu |  | ks | 6
|  |  |  | Rozvádzač kovový SKY134 - 600x400x200mm, IP65 | 6
Vývodka s maticou PG29 (18-25mm) PE sivá - 18 ks
DIN Lišta nosná - TS35/7,5/0.1 - (0,1 m) - 18 ks
DIN lišta 2x 230V - 6 ks
|  |  |  | Cena celkom v Eur bez DPH za SO 660 |  |  |  |  | 0

## 661
ČASŤ STAVBY : |  |  |  | SO 661 Kamerový dohľad triangel Vazovova
KS:
POLOŽKA |  |  |  | VÝKAZ VÝMER |  | M.J. | MNOŽ. | J.C. bez DPH (Eur) | Cena celková bez DPH (Eur)
Č. | KÓD CPV | KÓD SP | KÓD SPP
| 45.00.00 |  |  | Všeobecné položky v procese obstarávania stavieb
1 |  | 00010403 |  | Zmluvné požiadavky poplatky za skládky zeminy |  | m3 | 30 |  | 0
2 |  | 00020804 |  | Požiadavky objednávateľa ostatné požiadavky posudky, kontroly, rev.správy |  | ks | 1 |  | 0
|  |  | 0002080401 | Východzia revízia - elektro |  | ks | 1
3 |  | 00030707 |  | Požiadavky objednávateľa ostatné požiadavky na skúšky |  | ks | 2 |  | 0
|  |  | 0003070701 | Individuálne skúšky |  | ks | 1
|  |  | 0003070702 | Komplexné skúšky |  | ks | 1
| 45.11.20 |  |  | Výkopové zemné práce a presun zemín
4 |  | 01010602 |  | Pripravné práce, zaistenie podzemného vedenia |  | m | 2 |  | 0
|  |  | 0101060201 | Pripravné práce, zaistenie podzemného vedenia do 6 káblov |  | m | 2
5 |  | 01030102 |  | Hĺbené vykopávky jám nezapažených |  | m3 | 2.28 |  | 0
|  |  | 0103010207 | Hĺbené vykopávky jám nezapažených, tr. horniny 1-4 |  | m3 | 2.28
|  |  |  | - jama pre stožiar KD : ((1*1*1,5)+(1,6*1,6*0,3)+((0,3*0,3*(0,2/2)))) = | 2.28
6 |  | 01030201 |  | Hĺbené vykopávky rýh š. do 600 mm |  | m3 | 40.25 |  | 0
|  |  | 0103020107 | Hĺbené vykopávky rýh š. do 600 mm, tr. horniny 1-4 |  | m3 | 40.25
|  |  |  | - káblová ryha v chodníku 35/50 : (0,35*0,50*230) = | 40.25
7 |  | 01030202 |  | Hĺbené vykopávky rýh š nad 600 mm |  | m3 | 11.7 |  | 0
|  |  | 0103020207 | Hĺbené vykopávky rýh š nad 600 mm, tr. horniny 1-4 |  | m3 | 11.7
|  |  |  | - káblová ryha pod ET 65/120 : (0,65*1,2*15) = | 11.7
8 |  | 01040100 |  | Konštrukcie z hornín - skládky |  | m3 | 30 |  | 0
|  |  | 0104010007 | Konštrukcie z hornín - skládky tr.horniny 1-4 |  | m3 | 30
|  |  |  | prebytočná zemina | 30
9 |  | 01040402 |  | Konštrukcie z hornín - zásypy so zhutnením |  | m3 | 54.23 |  | 0
|  |  | 0104040202 | Konštrukcie z hornín - zásypy so zhutnením, tr.horniny 3 |  | m3 | 30
|  |  |  | - káblová ryha v chodníku 35/50 : (0,35*0,3*230) = | 24.15
|  |  |  | - káblová ryha v ET 65/120 : (0,65*0,6*15) = | 5.85
|  |  |  | spolu : | 30
|  |  | 0104040207 | Konštrukcie z hornín - zásypy so zhutnením, tr. horniny 1-4 |  | m3 | 24.23
|  |  |  | - jama pre stožiar KD | 2.28
|  |  |  | - káblová ryha v chodníku 35/50 | 16.1
|  |  |  | - káblová ryha v ET 65/120 | 5.85
|  |  |  | spolu : | 24.23
10 |  | 01060202 |  | Premiestnenie vodorovné do 1 000 m |  | m3 | 48.46 |  | 0
|  |  | 0106020201 | Premiestnenie výkopku resp. rúbaniny, vodorovné do 1 000 m, tr. horniny 1-4 |  | m3 | 48.46
|  |  |  | spätný zásyp (tam a späť): 24,23*2 | 48.46
11 |  | 01060204 |  | Premiestnenie vodorovné nad 3 000 m |  | m3 | 30 |  | 0
|  |  | 0106020401 | Premiestnenie výkopku resp. rúbaniny, vodorovné nad 3 000 m, tr. horniny 1-4 |  | m3 | 30
odvoz prebytočnej zeminy na spoplatnenú skládku
|  |  |  | výkopy | 54.23
|  |  |  | spätný zásyp | -24.23
30
12 |  | 01060700 |  | Premiestnenie - nakladanie, prekladanie, vykladanie |  | m3 | 24.23 |  | 0
|  |  | 0106070007 | Premiestnenie výkopku resp. rúbaniny - nakladanie, prekladanie, vykladanie, tr. horniny 1-4 |  | m3 | 24.23
|  |  |  | spätný zásyp | 24.23
| 45.23.33 |  |  | Práce na spodnej stavby diaľnic, ciest, ulíc a chodníkov a nekrytých parkovísk
13 |  | 11250901 |  | Doplňujúce konštrukcie, obetónovanie potrubia, z betónu prostého |  | m3 | 2.64 |  | 0
|  |  | 1125090105 | Doplňujúce konštrukcie, obetónovanie potrubia, z betónu prostého tr. C 20/25 (B 25) |  | m3 | 2.64
|  |  |  | - obetónovanie chráničky pod ET : ((0,65*0,3*15)-(((3,14*(0,055*0,055)*15)*2))) | 2.64
14 |  | 11250921 |  | Doplňujúce konštrukcie, obetónovanie potrubia, výstuž z betonárskej ocele |  | t | 0.07 |  | 0
|  |  | 1125092101 | Doplňujúce konštrukcie, obetónovanie potrubia, výstuž z betonárskej ocele 10216 |  | t | 0.07
|  |  |  | - výstuž na chráničky pod ET : (((0,2+0,5+0,5)*15)*0,0038787) | 0.07
15 |  | 22251284 |  | Doplňujúce konštrukcie, kábelovody z rúr alebo dielcov plastových |  | m | 260 |  | 0
|  |  | 2225128403 | Doplňujúce konštrukcie, kábelovody z rúr alebo dielcov plastových z PVC |  | m | 260
|  |  |  | - káblovod pod ET FXKVS 2xØ110 : (2*15) = | 30
|  |  |  | - káblovod v káblovej ryhe FXKVR 1xØ110 : (1*230) = | 230
|  |  |  | spolu : | 260
| 45.26.23 |  |  | Betonárske práce
16 |  | 11010201 |  | Základy, pätky z betónu prostého |  | m3 | 2.28 |  | 0
|  |  | 1101020103 | Základy, pätky z betónu prostého, tr. C 12/15 (B 15) |  | m3 | 0.78
|  |  |  | - podkladový betón = (0,3*0,3*(0,2/2))+(1,6*1,6*0,3) | 0.78
|  |  | 1101020108 | Základy, pätky z betónu prostého, tr. C 35/45 (B 45) |  | m3 | 1.5
|  |  |  | - základová pätka = (1*1*1,5) | 1.5
| 45.31.62 |  |  | Inštalovanie signalizačných systémov
17 |  | 92010101 |  | Vedenia nadzemné - stožiare, jednoduché |  | ks | 1 |  | 0
|  |  | 9201010103 | Vedenia nadzemné - stožiare, jednoduché betónové |  | ks | 1
- stožiar pre KD, predpätý betónový EPV/PBS 13,5/6
18 |  | 92020102 |  | Vedenia vonkajšie, káblové (miestne siete) - káble miestne návestné |  | m | 286 |  | 0
|  |  | 9202010205 | Vedenia vonkajšie, káblové (miestne siete) - káble miestne návestné ulož. v chráničkách |  | m | 286
|  |  |  | - kábel CYKY-J 5x6 | 286
19 |  | 92020105 |  | Vedenia vonkajšie, káblové (miestne siete) - káble miestne ovládacie |  | m | 12 |  | 0
|  |  | 9202010505 | Vedenia vonkajšie, káblové (miestne siete) - káble miestne ovládacie ulož. v chráničkách |  | m | 12
|  |  |  | - kábel FTP cat5e | 12
20 |  | 92020107 |  | Vedenia vonkajšie, káblové (miestne siete) - káble miestne optické |  | m | 310 |  | 0
|  |  | 9202010705 | Vedenia vonkajšie, káblové (miestne siete) - káble miestne optické ulož. v chráničkách |  | m | 310
|  |  |  | - optický kábel 8vl. SM | 310
21 |  | 92020301 |  | Vedenia vonkajšie, káblové (miestne siete) - ukončenie káblov celoplastových |  | ks | 6 |  | 0
|  |  | 9202030102 | Vedenia vonkajšie, káblové (miestne siete) - ukončenie káblov celoplastových koncovkami |  | ks | 6
|  |  |  | - kábel CYKY-J 5x6 | 2
|  |  |  | - optický kábel 8vl. SM | 2
|  |  |  | - kábel FTP cat5e | 2
|  |  |  | spolu : | 6
22 |  | 92020401 |  | Vedenia vonkajšie, káblové (miestne siete) - káblovody z rúr |  | m | 280 |  | 0
|  |  | 9202040101 | Vedenia vonkajšie, káblové (miestne siete) - káblovody z rúr plastových |  | m | 280
|  |  |  | - rúra HDPE 40/33 | 280
23 |  | 92020501 |  | Vedenia vonkajšie, káblové (miestne siete) - utesnenie otvorov káblovodov |  | ks | 4 |  | 0
|  |  | 9202050101 | Vedenia vonkajšie, káblové (miestne siete) - utesnenie otvorov káblovodov beztlakové |  | ks | 4
|  |  |  | - káblovod FXKVS | 4
24 |  | 92020702 |  | Vedenia vonkajšie, káblové (miestne siete) - objímky značkovacie |  | ks | 15 |  | 0
|  |  | 9202070201 | Vedenia vonkajšie, káblové (miestne siete) - objímky značkovacie na stožiare |  | ks | 1
|  |  | 9202070202 | Vedenia vonkajšie, káblové (miestne siete) - objímky značkovacie na káble |  | ks | 14
25 |  | 92022501 |  | Vedenia vonkajšie, káblové (miestne siete) - činnosti na kábloch |  | ks | 12 |  | 0
|  |  | 9202250101 | Vedenia vonkajšie, káblové (miestne siete) - činnosti na kábloch, príprava káblov |  | ks | 2
|  |  |  | - CYKY-J 5x6 | 1
|  |  |  | - optický kábel 8vl. SM | 1
|  |  |  | spolu : | 2
|  |  | 9202250102 | Vedenia vonkajšie, káblové (miestne siete) - činnosti na kábloch, merania na kábloch, |  | ks | 2
|  |  |  | - CYKY-J 5x6 | 1
|  |  |  | - optický kábel 8vl. SM | 1
|  |  |  | spolu : | 2
|  |  | 9202250104 | Vedenia vonkajšie, káblové (miestne siete) - činnosti na kábloch, zatiahnutie káblov do objektu |  | ks | 2
|  |  |  | - CYKY-J 5x6 | 1
|  |  |  | - optický kábel 8vl. SM | 1
|  |  |  | spolu : | 2
|  |  | 9202250111 | Vedenia vonkajšie, káblové (miestne siete) - činnosti na kábloch, číslovanie káblov |  | ks | 6
26 |  | 92022705 |  | Vedenia vonkajšie, káblové (miestne siete) - uzemnenie meranie zem. odporu |  | ks | 1 |  | 0
|  |  | 9202270506 | Vedenia vonkajšie, káblové (miestne siete) - uzemnenie meranie zem. odporu jedného zvodu |  | ks | 1
27 |  | 92022801 |  | Vedenia vonkajšie, káblové (miestne siete) - vedenia uzemňovacie v zemi FeZn |  | m | 2 |  | 0
|  |  | 9202280104 | Vedenia vonkajšie, káblové (miestne siete) - vedenia uzemňovacie v zemi FeZn, uzemňovacia tyč |  | ks | 2
28 |  | 92022901 |  | Vedenia vonkajšie, káblové (miestne siete) - vedenia uzemňovacie na povrchu FeZn |  | m | 27 |  | 0
|  |  | 9202290101 | Vedenia vonkajšie, káblové (miestne siete) - vedenia uzemňovacie na povrchu FeZn uzemňovací pás do 120 mm2 |  | m | 27
|  |  |  | - tyč zachytávacia JP30 | 3
|  |  |  | - pásovina uzemňovacia na stožiar KD | 12
|  |  |  | - zvodové lano (sada HVI) | 12
|  |  |  | spolu : | 27
29 |  | 92050302 |  | Slaboprúdové zariadenia - zabezpečovacie a strážiace kamery prijímacie |  | ks | 1 |  | 0
|  |  | 9205030202 | Slaboprúdové zariadenia - zabezpečovacie a strážiace kamery prijímacie vonkajšie |  | ks | 1
- technologická stanica kamerového dohľadu (TS-KD) s exteriérovou kamerou a držiakom na stožiar
30 |  | 92050701 |  | Slaboprúdové zariadenia - merania, odskúšanie |  | ks | 1 |  | 0
|  |  | 9205070101 | Slaboprúdové zariadenia - merania, odskúšanie funkčné |  | ks | 1
31 |  | 92050702 |  | Slaboprúdové zariadenia - merania, revízie |  | ks | 1 |  | 0
|  |  | 9205070201 | Slaboprúdové zariadenia - merania, revízie el. zariadení |  | ks | 1
|  |  |  | Cena celkom v Eur bez DPH za SO 661 |  |  |  |  | 0

## 662
ČASŤ STAVBY : |  |  |  | SO 662 Modernizácia diaľkového ovládania meniarne Legionárska
KS:
POLOŽKA |  |  |  | VÝKAZ VÝMER |  | M.J. | MNOŽ. | J.C. bez DPH (Eur) | Cena celková bez DPH (Eur)
Č. | KÓD CPV | KÓD SP | KÓD SPP
| 45.00.00 |  |  | Všeobecné položky v procese obstarávania stavieb
1 |  | 00030707 |  | Požiadavky objednávateľa ostatné požiadavky na skúšky |  | ks | 1 |  | 0
|  |  | 0003070702 | Komplexné skúšky |  | ks | 1
2 |  | 00100334 |  | Inžinierska činnosť, skúšky a revízie, ostatné skúšky |  | kpl | 1 |  | 0
Revízie
| 45.11.11 |  |  | Demolačné práce
3 |  | 05020340 |  | Vybúranie konštrukcií a demontáže, inštalačného vedenia a príslušenstva elektroinštalačného |  | m | 1 |  | 0
|  |  | 0502034002 | Vybúranie konštrukcií a demontáže, inštalačného vedenia a príslušenstva elektroinštalačného slaboprúd-príslušenstvo vnútorné |  | ks | 1
|  |  |  | Rozvádzač | 1
4 |  | 05080200 |  | Doprava vybúraných hmôt vodorovná |  | t | 0.2 |  | 0
|  |  | 0508020003 | Doprava vybúraných hmôt vodorovná, nad 1 km |  | t | 0.2
|  |  |  | Rozvádzač: 1 ks*0,2t/ks | 0.2
| 45.31.12 |  |  | Elektroinštalačné práce v neobytných budovách
5 |  | 91080109 |  | Káble Cu - NN špeciálne |  | m | 350 |  | 0
|  |  | 9108010901 | Káble Cu - NN špeciálne ulož. voľne |  | m | 350
Kábel PROFINET NBC-M8MSD
6 |  | 91190101 |  | Rozvádzače - NN rozvádzače, 1 pole |  | ks | 1 |  | 0
|  |  | 9119010104 | Rozvádzače - NN rozvádzače, 1 pole ovládacie, prúd jednosmerný |  | ks | 1
Skriňa diaľkového ovládania RDO Rittal 800x2000x600 mm , krytie IP 4xHlavné časti : - priemyselné PC + operačný SW Windows 10 - LTSB- PLC SimaticS7-1200 - DI, DO, DA - prevodník optika - ethernet - stabilizovaný zdroj 230V / 24V 10A - UPS - istič jednopólový s prúdovým chráničom - istič jednopólový - zásuvka montážna - svorka radová Weidmuller ZDU -Montáž skrine + kabeláž príslušenstvo rozvádzača : Klavesnica + myš 1x SW pre meniareň 1x SW pre elektrodispečing
|  |  |  | Cena celkom v Eur bez DPH za SO 662 |  |  |  |  | 0

## 663
ČASŤ STAVBY : |  |  |  | SO 663 Modernizácia diaľkového ovládania meniarne Ružová dolina
KS:
POLOŽKA |  |  |  | VÝKAZ VÝMER |  | M.J. | MNOŽ. | J.C. bez DPH (Eur) | Cena celková bez DPH (Eur)
Č. | KÓD CPV | KÓD SP | KÓD SPP
| 45.00.00 |  |  | Všeobecné položky v procese obstarávania stavieb
1 |  | 00030707 |  | Požiadavky objednávateľa ostatné požiadavky na skúšky |  | ks | 1 |  | 0
|  |  | 0003070702 | Komplexné skúšky |  | ks | 1
2 |  | 00100334 |  | Inžinierska činnosť, skúšky a revízie, ostatné skúšky |  | kpl | 1 |  | 0
Revízie
| 45.11.11 |  |  | Demolačné práce
3 |  | 05020340 |  | Vybúranie konštrukcií a demontáže, inštalačného vedenia a príslušenstva elektroinštalačného |  | m | 1 |  | 0
|  |  | 0502034002 | Vybúranie konštrukcií a demontáže, inštalačného vedenia a príslušenstva elektroinštalačného slaboprúd-príslušenstvo vnútorné |  | ks | 1
|  |  |  | Rozvádzač | 1
4 |  | 05080200 |  | Doprava vybúraných hmôt vodorovná |  | t | 0.2 |  | 0
|  |  | 0508020003 | Doprava vybúraných hmôt vodorovná, nad 1 km |  | t | 0.2
|  |  |  | Rozvádzač: 1 ks*0,2t/ks | 0.2
| 45.31.12 |  |  | Elektroinštalačné práce v neobytných budovách
5 |  | 91080109 |  | Káble Cu - NN špeciálne |  | m | 350 |  | 0
|  |  | 9108010901 | Káble Cu - NN špeciálne ulož. voľne |  | m | 350
Kábel PROFINET NBC-M8MSD
6 |  | 91190101 |  | Rozvádzače - NN rozvádzače, 1 pole |  | ks | 1 |  | 0
|  |  | 9119010104 | Rozvádzače - NN rozvádzače, 1 pole ovládacie, prúd jednosmerný |  | ks | 1
Skriňa diaľkového ovládania RDO Rittal 800x2000x600 mm , krytie IP 4xHlavné časti : - priemyselné PC + operačný SW Windows 10 - LTSB- PLC SimaticS7-1200 - DI, DO, DA - prevodník optika - ethernet - stabilizovaný zdroj 230V / 24V 10A - UPS - istič jednopólový s prúdovým chráničom - istič jednopólový - zásuvka montážna - svorka radová Weidmuller ZDU -Montáž skrine + kabeláž príslušenstvo rozvádzača : Klavesnica + myš 1x SW pre meniareň 1x SW pre elektrodispečing
|  |  |  | Cena celkom v Eur bez DPH za SO 663 |  |  |  |  | 0

## 664
ČASŤ STAVBY : |  |  |  | SO 664 Diaľkové ovládanie meniarne Astronomická
KS:
POLOŽKA |  |  |  | VÝKAZ VÝMER |  | M.J. | MNOŽ. | J.C. bez DPH (Eur) | Cena celková bez DPH (Eur)
Č. | KÓD CPV | KÓD SP | KÓD SPP
| 45.00.00 |  |  | Všeobecné položky v procese obstarávania stavieb
1 |  | 00030707 |  | Požiadavky objednávateľa ostatné požiadavky na skúšky |  | ks | 1 |  | 0
|  |  | 0003070702 | Komplexné skúšky |  | ks | 1
2 |  | 00100334 |  | Inžinierska činnosť, skúšky a revízie, ostatné skúšky |  | kpl | 1 |  | 0
Revízie
| 45.11.11 |  |  | Demolačné práce
3 |  | 05020340 |  | Vybúranie konštrukcií a demontáže, inštalačného vedenia a príslušenstva elektroinštalačného |  | m | 1 |  | 0
|  |  | 0502034002 | Vybúranie konštrukcií a demontáže, inštalačného vedenia a príslušenstva elektroinštalačného slaboprúd-príslušenstvo vnútorné |  | ks | 1
|  |  |  | Rozvádzač | 1
4 |  | 05080200 |  | Doprava vybúraných hmôt vodorovná |  | t | 0.2 |  | 0
|  |  | 0508020003 | Doprava vybúraných hmôt vodorovná, nad 1 km |  | t | 0.2
|  |  |  | Rozvádzač: 1 ks*0,2t/ks | 0.2
| 45.31.12 |  |  | Elektroinštalačné práce v neobytných budovách
5 |  | 91080109 |  | Káble Cu - NN špeciálne |  | m | 350 |  | 0
|  |  | 9108010901 | Káble Cu - NN špeciálne ulož. voľne |  | m | 350
Kábel PROFINET NBC-M8MSD
6 |  | 91190101 |  | Rozvádzače - NN rozvádzače, 1 pole |  | ks | 1 |  | 0
|  |  | 9119010104 | Rozvádzače - NN rozvádzače, 1 pole ovládacie, prúd jednosmerný |  | ks | 1
Skriňa diaľkového ovládania RDO Rittal 800x2000x600 mm , krytie IP 4xHlavné časti : - priemyselné PC + operačný SW Windows 10 - LTSB- PLC SimaticS7-1200 - DI, DO, DA - prevodník optika - ethernet - stabilizovaný zdroj 230V / 24V 10A - UPS - istič jednopólový s prúdovým chráničom - istič jednopólový - zásuvka montážna - svorka radová Weidmuller ZDU -Montáž skrine + kabeláž príslušenstvo rozvádzača : Klavesnica + myš 1x SW pre meniareň 1x SW pre elektrodispečing
7 |  | 91190103 |  | Rozvádzače - NN rozpojovacie a istiace skrine |  | ks | 1
|  |  | 9119010301 | Rozvádzače - NN rozpojovacie a istiace skrine silové, prúd striedavý |  | ks | 1
Oceľoplechová rozvodnica MDO, vč.vybavenia
|  |  |  | Cena celkom v Eur bez DPH za SO 664 |  |  |  |  | 0

## 701
ČASŤ STAVBY : |  |  |  | SO 701 Preložka plynovodov na Krížnej ul.
KS: |  |  |  | 2211
POLOŽKA |  |  |  | VÝKAZ VÝMER |  | M.J. | MNOŽ. | J.C. bez DPH (Eur) | Cena celková bez DPH (Eur)
Č. | KÓD CPV | KÓD SP | KÓD SPP
| 45.00.00 |  |  | Všeobecné položky v procese obstarávania stavieb
1 |  | 00010401 |  | Zmluvné požiadavky poplatky za skládky vybúraných hmôt a sutí |  | t | 95.51 |  | 0
2 |  | 00010403 |  | Zmluvné požiadavky poplatky za skládky zeminy |  | m3 | 363.63 |  | 0
|  |  |  | prebytočná zemina | 363.63
3 |  | 00010404 |  | Zmluvné požiadavky poplatky za skládky travín, krovia, mačiny,lesnej hrabanky |  | m3 | 16 |  | 0
| 45.11.11 |  |  | Demolačné práce
4 |  | 05020344 |  | Vybúranie konštrukcií a demontáže, inštalačného vedenia a príslušenstva plynového |  | m | 928 |  | 0
|  |  | 0502034401 | Vybúranie konštrukcií a demontáže, inštalačného vedenia a príslušenstva plynového z oceľových rúrok |  | m | 670
|  |  |  | oceľové potrubie DN50 | 70
|  |  |  | oceľové potrubie DN200 | 450
|  |  |  | oceľové potrubie DN300 | 80
|  |  |  | oceľové potrubie DN500 | 70
670
|  |  | 0502034402 | Vybúranie konštrukcií a demontáže, inštalačného vedenia a príslušenstva plynového z plastových rúrok |  | m | 258
|  |  |  | plastové potrubie D90 | 258
5 |  | 05030162 |  | Odstránenie spevnených plôch vozoviek a doplňujúcich konštrukcií krytov bitúmenových |  | m2 | 85 |  | 0
|  |  | 0503016201 | Odstránenie spevnených plôch vozoviek a doplňujúcich konštrukcií krytov bitúmenových hr.do 100 mm |  | m2 | 85
|  |  |  | 121*0,7 | 85
6 |  | 05030261 |  | Odstránenie spevnených plôch vozoviek a doplňujúcich konštrukcií podkladov z betónu prostého |  | m2 | 85 |  | 0
|  |  | 0503026102 | Odstránenie spevnených plôch vozoviek a doplňujúcich konštrukcií podkladov z betónu prostého hr. nad 100 do 200 mm |  | m2 | 85
|  |  |  | 121*0,7 | 85
7 |  | 05030264 |  | Odstránenie spevnených plôch vozoviek a doplňujúcich konštrukcií podkladov z kameniva hrubého drveného |  | m2 | 85 |  | 0
|  |  | 0503026403 | Odstránenie spevnených plôch vozoviek a doplňujúcich konštrukcií podkladov z kameniva hrubého drveného hr. nad 200 do 300 mm |  | m2 | 85
|  |  |  | 121*0,7 | 85
8 |  | 05030302 |  | Odstránenie spevnených plôch vozoviek a doplňujúcich konštrukcií obrubníkov a krajníkov kamenných |  | m | 10 |  | 0
|  |  | 0503030201 | Odstránenie spevnených plôch vozoviek a doplňujúcich konštrukcií obrubníkov a krajníkov kamenných ležatých |  | m | 10
9 |  | 05080200 |  | Doprava vybúraných hmôt vodorovná |  | t | 123.09 |  | 0
|  |  | 0508020003 | Doprava vybúraných hmôt vodorovná, nad 1 km |  | t | 123.09
odvoz na spoplatnenú skládku:
|  |  |  | plastové potrubie D90: 258,00 m* 0,0051 t/m | 1.32
|  |  |  | Asfaltový kryt: 85m2*0,181t/m2 | 15.39
|  |  |  | betónový podklad: 85m2*0,500t/m2 | 42.5
|  |  |  | ŠD: 85m2*0,400t/m2 | 34
|  |  |  | betónové obrubníky: 10m*0,23t/m | 2.3
95.51
odvoz do zberného dvora:
|  |  |  | oceľové potrubie DN50: 70,00 m*0,00425 t/m | 0.3
|  |  |  | oceľové potrubie DN200: 450,00 m*0,0331 t/m | 14.9
|  |  |  | oceľové potrubie DN300: 80,00 m*0,06234 t/m | 4.99
|  |  |  | oceľové potrubie DN500: 70,00 m*0,1055 t/m | 7.39
27.58
|  |  |  | spolu | 123.09
10 |  | 05090461 |  | Doplňujúce práce, diamantové rezanie betónového krytu, podkladu |  | m | 300 |  | 0
|  |  | 0509046103 | Doplňujúce práce, diamantové rezanie betónového krytu, podkladu hr. nad 150 do 300 mm |  | m | 300
11 |  | 05090462 |  | Doplňujúce práce, diamantové rezanie bitúmenového krytu, podkladu |  | m | 300 |  | 0
|  |  | 0509046202 | Doplňujúce práce, diamantové rezanie bitúmenového krytu, podkladu hr nad 50 do 100 mm |  | m | 300
| 45.11.12 |  |  | Úprava staveniska a vyčisťovacie práce
12 |  | 01010101 |  | Pripravné práce, odstránenie porastov travín |  | m2 | 80 |  | 0
|  |  | 0101010101 | Pripravné práce, odstránenie porastov travín na suchu |  | m2 | 80
|  |  |  | nekvalitný porast | 80
13 |  | 01060204 |  | Premiestnenie vodorovné nad 3 000 m |  | m3 | 16 |  | 0
|  |  | 0106020409 | Premiestnenie vodorovné nad 3 000 m, poľnohospodárskych plodín |  | m3 | 16
| 45.11.20 |  |  | Výkopové zemné práce a presun zemín
14 |  | 01030102 |  | Hĺbené vykopávky jám nezapažených |  | m3 | 598 |  | 0
|  |  | 0103010203 | Hĺbené vykopávky jám nezapažených, tr.horniny 4 |  | m3 | 598
|  |  |  | - výkop jám na zhotovenie ostrých prepojov | 598
|  | 01030201 |  | Hĺbené vykopávky rýh š. do 600 mm |  | m3 | 408.55 |  | 0
15 |  |  | 0103020203 | Hĺbené vykopávky rýh š do 600 mm, tr.horniny 4 |  | m3 | 408.55
|  |  |  | - ryha pre prekladané STL potrubie d 63 a d 90 a pre domové prípojky | 197.65
|  |  |  | - ryha pre výkop jestvujúceho STL potrubia DN 50 (oceľ) a d 90 (plast) + oceľ. Prípojky | 210.9
408.55
16 |  | 01030202 |  | Hĺbené vykopávky rýh š nad 600 mm |  | m3 | 884 |  | 0
|  |  | 0103020203 | Hĺbené vykopávky rýh š nad 600 mm, tr.horniny 4 |  | m3 | 884
|  |  |  | - ryha pre plynovodné potrubia d 315, d 225, d 560 | 450
|  |  |  | - ryha pre výkop jestvujúcich oceľových potrubí DN 200, DN 300 a DN 500 | 434
884
17 |  | 01040100 |  | Konštrukcie z hornín - skládky |  | m3 | 363.63 |  | 0
|  |  | 0104010007 | Konštrukcie z hornín - skládky tr.horniny 1-4 |  | m3 | 363.63
18 |  | 01040402 |  | Konštrukcie z hornín - zásypy so zhutnením |  | m3 | 1526.92 |  | 0
|  |  | 0104040207 | Konštrukcie z hornín - zásypy so zhutnením, tr. horniny 1-4 |  | m3 | 1526.92
spätný zásyp zeminou
|  |  |  | rýha pre potrubia | 1292.55
|  |  |  | pieskové lôžko | -121.21
|  |  |  | obsyp potrubia | -242.42
928.92
|  |  |  | zásyp jám na ostrý prepoj | 598
|  |  |  | spolu | 1526.92
19 |  | 01040502 |  | Konštrukcie z hornín - obsypy so zhutnením |  | m3 | 242.42 |  | 0
|  |  | 0104050207 | Konštrukcie z hornín - obsypy so zhutnením, tr.horniny 3 |  | m3 | 242.42
|  |  |  | pieskom | 242.42
20 |  | 01060202 |  | Premiestnenie vodorovné do 1 000 m |  | m3 | 3053.84 |  | 0
|  |  | 0106020201 | Premiestnenie výkopku resp. rúbaniny, vodorovné do 1 000 m, tr. horniny 1-4 |  | m3 | 3053.84
|  |  |  | spätný zásyp (tam a späť)=1526,92*2 | 3053.84
21 |  | 01060204 |  | Premiestnenie vodorovné nad 3 000 m |  | m3 | 363.63 |  | 0
|  |  | 0106020401 | Premiestnenie výkopku resp. rúbaniny, vodorovné nad 3 000 m, tr. horniny 1-4 |  | m3 | 363.63
odvoz prebytočnej zeminy na skládku
|  |  |  | rýha | 1890.55
|  |  |  | spätný zásyp | -1526.92
363.63
22 |  | 01060700 |  | Premiestnenie nakladanie, prekladanie, vykladanie |  | m3 | 1526.92 |  | 0
|  |  | 0106070007 | Premiestnenie výkopku resp. rúbaniny, nakladanie, prekladanie, vykladanie tr. horniny 1-4 |  | m3 | 1526.92
|  |  |  | spätný zásyp | 1526.92
23 |  | 01070101 |  | Paženie, resp.zaistenie výrubu v podzemí vykopávok príložné |  | m2 | 3913.97 |  | 0
|  |  | 0107010100 | Paženie, resp.zaistenie výrubu v podzemí vykopávok príložné, z dielcov bez ohľadu na materiál |  | m2 | 3913.97
|  |  |  | - paženie nového potrubia: 1,65*1186,05*2 | 3913.97
| 45.11.23 |  |  | Vyplňovanie a rekultivačné práce
24 |  | 01060204 |  | Premiestnenie vodorovné nad 3 000 m |  | m3 | 16 |  | 0
|  |  | 0106020401 | Premiestnenie výkopku resp. rúbaniny, vodorovné nad 3 000 m, tr. horniny 1-4 |  | m3 | 16
|  |  |  | dovoz nakupovanej ornice | 16
25 |  | 01060700 |  | Premiestnenie - nakladanie, prekladanie, vykladanie |  | m3 | 16 |  | 0
|  |  | 0106070007 | Premiestnenie výkopku resp. rúbaniny - nakladanie, prekladanie, vykladanie, tr. horniny 1-4, nakupovaná ornica |  | m3 | 16
|  |  |  | nakladanie a nákup ornice | 16
26 |  | 01080501 |  | Povrchové úpravy terénu, úpravy povrchov rozprestretím ornice |  | m2 | 80 |  | 0
|  |  | 0108050101 | Povrchové úpravy terénu, úpravy povrchov rozprestretím ornice na rovine |  | m2 | 80
27 |  | 01080503 |  | Povrchové úpravy terénu, úpravy povrchov založením trávnika hydroosevom |  | m2 | 80 |  | 0
|  |  | 0108050301 | Povrchové úpravy terénu, úpravy povrchov založením trávnika hydroosevom na ornicu |  | m2 | 80
28 |  | 01080811 |  | Povrchové úpravy terénu, sadenie, presádzanie, ošetrovanie, ochrana trávnika |  | m2 | 80 |  | 0
|  |  | 0108081101 | Povrchové úpravy terénu, sadenie, presádzanie, ošetrovanie, ochrana trávnika v rovine |  | m2 | 80
| 45.23.12 |  |  | Stavebné práce na stavbe potrubných vedení nafty a plynu
29 |  | 27010421 |  | Plynovody z rúr plastových, PE, PP |  | m | 1500 |  | 0
|  |  | 2701042102 | Plynovody z rúr plastových, PE, PP, nad D 10 do 50 mm |  | m | 230
|  |  |  | - plynovodné prípojky d 32 x 3,0 | 230
|  |  | 2701042103 | Plynovody z rúr plastových, PE, PP, nad D 50 do 110 mm |  | m | 365
|  |  |  | - plynovodné potrubie d 63 x 5,8 | 80
|  |  |  | - plynovodné potrubie d 90 x 5,2 | 285
365
|  |  | 2701042105 | Plynovody z rúr plastových, PE, PP, nad D 160 do 250 mm |  | m | 740
|  |  |  | - plynovodné potrubia d 225 x 12,8 | 740
|  |  | 2701042106 | Plynovody z rúr plastových, PE, PP, nad D 250 do 315 mm |  | m | 85
|  |  |  | - plynovodné potrubie d 315 x 17,9 | 85
|  |  | 2701042108 | Plynovody z rúr plastových, PE, PP, nad D 400 mm |  | m | 80
|  |  |  | - plynovodné potrubie d 560 x 50,8 | 80
poznámka: napojenie a vývod signalizačného vodiča medeného Cu 4 mm2, podľa výkresovej dokumentácie a výstražná fólia žltej farby s nápisom "POZOR PLYN" (1000,00 m)
30 |  | 27010423 |  | Plynovody z rúr plastových, rúrové diely PE,PP |  | ks | 185 |  | 0
|  |  | 2701042302 | Plynovody z rúr plastových, rúrové diely PE,PP, nad D 10 do D 50 mm |  | ks | 92
|  |  |  | - koleno elektrotvarovkové d 32, K/90°, PE 100, SDR 11 | 46
|  |  |  | - zvarovacia objímka d 32 | 23
|  |  |  | - oceľ. prechodka plast - kov s vonkajším závitom "USTN" d 32 x 1" | 23
92
|  |  | 2701042303 | Plynovody z rúr plastových, rúrové diely PE,PP, nad D 50 do D 110 mm |  | ks | 29
|  |  |  | - koleno elektrotvarovkové d 63, K/45°, PE 100, SDR 11 | 3
|  |  |  | - zvarovacia objímka d 63 | 3
|  |  |  | - prechodka plast - kov "USTRS" d 63/DN 50 | 2
|  |  |  | - zvárané oblúky na tupo pomocou zrkadla d 63, rôzne uhly | 1
9
|  |  |  | - koleno elektrotvarovkové d 90, K/30°, PE 100, SDR 11 | 3
|  |  |  | - zvarovacia objímka d 90 | 6
|  |  |  | - prechodka plast - kov "USTRS" d 90/DN 80 | 1
|  |  |  | - zvárané oblúky na tupo pomocou zrkadla d 90, rôzne uhly | 5
|  |  |  | - navrtavací odbočkový "T" kus s predĺženým hrdlom typ DAA d 90/ 32, PE 100, SDR 11 | 5
20
|  |  |  | spolu | 29
|  |  | 2701042305 | Plynovody z rúr plastových, rúrové diely PE,PP, nad D 160 do D 250 mm |  | ks | 35
|  |  |  | - koleno elektrotvarovkové d 225, K/45°, PE 100, SDR 11 | 2
|  |  |  | - zvarovacia objímka d 225 | 7
|  |  |  | - prechodka plast - kov "USTRS" d 225/DN 200 | 2
|  |  |  | - zvárané oblúky na tupo pomocou zrkadla d 225, rôzne uhly | 5
|  |  |  | - navrtavací odbočkový "T" kus s predĺženým hrdlom typ DAA d 225/ 32, PE 100, SDR 11 | 18
|  |  |  | - "T" kus d 225/225/225, PE 100, SDR 11 | 1
35
|  |  | 2701042306 | Plynovody z rúr plastových, rúrové diely PE,PP, nad D 250 do D 315 mm |  | ks | 17
|  |  |  | - koleno elektrotvarovkové d 315, K/90°, PE 100, SDR 11 | 1
|  |  |  | - zvarovacia objímka d 315 | 5
|  |  |  | - prechodka plast - kov "USTRS" d 315/DN 300 | 3
|  |  |  | - zvárané oblúky na tupo pomocou zrkadla d 315, rôzne uhly | 7
|  |  |  | - "T" kus d 315/90/315, PE 100, SDR 11 | 1
17
|  |  | 2701042308 | Plynovody z rúr plastových, rúrové diely PE,PP, nad D 400 mm |  | ks | 12
|  |  |  | - zvarovacia objímka d 560 | 2
|  |  |  | - prechodka plast - kov "USTRS" d 560/DN 500 | 1
|  |  |  | - zvárané oblúky na tupo pomocou zrkadla d 560, rôzne uhly | 5
|  |  |  | - redukcia d 560/ 355 | 1
|  |  |  | - redukcia d 355/ 315 | 1
|  |  |  | - zvarovacia objímka d 355 | 1
|  |  |  | - zvarovacia objímka d 315 | 1
12
31 |  | 27011282 |  | Plynovody, ostatné montážne práce, revízia a repasia armatúr |  | ks | 2 |  | 0
|  |  | 2701128202 | Plynovody, ostatné montážne práce, revízia a repasia armatúr, uzatváracie a regulačné ventily |  | ks | 2
Plynovody, ostatné montážne práce, revízia a repasia armatúr, uzatváracie a regulačné ventily, guľový kohút z PE-HD, PE 100, SDR 11
|  |  |  | - KH d 90 | 1
|  |  |  | - KH d 225 | 1
2
32 |  | 27011283 |  | Plynovody, ostatné montážne práce, doplňujúce činnosti, |  | ks | 19 |  | 0
|  |  | 2701128301 | Plynovody, ostatné montážne práce, doplňujúce činnosti, zemná súprava |  | ks | 2
|  |  |  | zemná súprava teleskopická KH - T,d 110, L = 1,0 ÷ 1,6m vrátane poklopu Y4522 - ventilového | 2
|  |  | 2701128302 | Plynovody, ostatné montážne práce, doplňujúce činnosti, čuchačky |  | ks | 8
|  |  | 2701128306 | Plynovody, ostatné montážne práce, doplňujúce činnosti, ostrý prepoj |  | ks | 9
|  |  |  | - DN 50/d 63 | 2
|  |  |  | - DN 80/d 90 | 1
|  |  |  | - DN 200/d 225 | 1
|  |  |  | - DN 300/ d 315 | 2
|  |  |  | - DN 500/ d 560 | 1
|  |  |  | - DN 300/ d 315 | 2
9
33 |  | 27011284 |  | Plynovody, ostatné montážne práce, nedeštruktívne skúšky |  | ks | 1000 |  | 0
|  |  | 2701128405 | Plynovody, ostatné montážne práce, nedeštruktívne skúšky, kontrola zvarov ultrazvukom |  | ks | 1000
34 |  | 27011285 |  | Plynovody, ostatné montážne práce, tlak. skúšky tesnosti potrubia |  | m | 4500 |  | 0
|  |  | 2701128501 | Plynovody, ostatné montážne práce, tlak. skúšky tesnosti potrubia, inertným plynom |  | m | 1500
|  |  | 2701128502 | Plynovody, ostatné montážne práce, tlak. skúšky tesnosti potrubia, príprava pred skúškami tesnosti |  | m | 1500
|  |  | 2701128503 | Plynovody, ostatné montážne práce, tlak. skúšky tesnosti potrubia, čistenie |  | m | 1500
35 |  | 27011287 |  | Plynovody, ostatné montážne práce, revízie |  | kpl | 1 |  | 0
Orientačné tabuľky plynárenské - 50 ks
Odborná prehliadka plynovodov - 6 ks
Odborná skúška plynovodov - 6 ks
napustenie plynu do plynovodov - 1 kpl
Revízne práce na plynovodoch, prehliadka a kontrola a vypracovanie revíznych správ - 6 ks
Úradná skúška plynovodov - 6 ks
1
36 |  | 27070402 |  | Chráničky z rúr plastových, delená |  | m | 53 |  | 0
|  |  | 2707040202 | Chráničky z rúr plastových, delená, nad D 219 do D 820 mm |  | m | 53
|  |  |  | + príslušenstvo pre montáž chráničiek - klzné objímky, tesniace manžety, podľa výkresovej dokumentácie - uloženie potrubia v chráničkách | 53
37 |  | 27201391 |  | Podkladné konštrukcie pod potrubie, šachty, stoky atď., štrkopieskom |  | m3 | 121.21 |  | 0
|  |  |  | - pieskové lôžko pod potrubie | 121.21
| 45.23.32 |  |  | Práce na vrchnej stavbe diaľníc, ciest, ulíc, chodníkov a nekrytých parkovísk
38 |  | 22030330 |  | Podkladné a krycie vrstvy z asfaltových zmesí, bitúmenové postreky, nátery, posypy spojovací postrek |  | m2 | 340 |  | 0
|  |  | 2203033002 | Podkladné a krycie vrstvy z asfaltových zmesí, bitúmenové postreky, nátery, posypy spojovací postrek z modifikovaného asfaltu |  | m2 | 340
|  |  |  | (85*2,0 )*2 | 340
39 |  | 22030640 |  | Podkladné a krycie vrstvy z asfaltových zmesí, bitúmenové vrstvy, asfaltový betón |  | m3 | 7.65 |  | 0
|  |  | 2203064004 | Podkladné a krycie vrstvy z asfaltových zmesí, bitúmenové vrstvy, asfaltový betón triedy I modifikovaný |  | m3 | 7.65
|  |  |  | hr. 40mm: (121*0,7 )*0,04 | 3.4
|  |  |  | hr.50mm: (121*0,7)*0,05 | 4.25
7.65
40 |  | 22040317 |  | Kryty dláždené,chodníkov komunikácií,rigolov z dlaždíc betónových |  | m2 | 145 |  | 0
|  |  |  | betónová dlažba s brokovaným povrchom veľkosti 400x200 mm hr. 80mm vrátane podkladu z drveného kameniva fr. 4/8: 1*145,00 | 145
| 45.23.33 |  |  | Práce na spodnej stavby diaľnic, ciest, ulíc a chodníkov a nekrytých parkovísk
41 |  | 22010104 |  | Podkladné a krycie vrstvy bez spojiva nestmelené, štrkodrva |  | m3 | 21.25 |  | 0
ŠD hr. 250mm
|  |  |  | (121*0,7)*0,25 | 21.25
42 |  | 22020212 |  | Podkladné a krycie vrstvy s hydraulickým spojivom, stabilizované z miešacieho centra zmesou spojív |  | m3 | 13.6 |  | 0
CBGM C5/6 hr. 160mm
|  |  |  | (121*0,7)*0,16 | 13.6
43 |  | 22030329 |  | Podkladné a krycie vrstvy z asfaltových zmesí, bitúmenové postreky, nátery,posypy infiltračný postrek |  | m2 | 85 |  | 0
|  |  | 2203032901 | Podkladné a krycie vrstvy z asfaltových zmesí, bitúmenové postreky, nátery,posypy infiltračný postrek z asfaltu |  | m2 | 85
|  |  |  | 121*0,7 | 85
|  |  |  | Cena celkom v Eur bez DPH za SO 701 |  |  |  |  | 0

## 790
ČASŤ STAVBY : |  |  |  | SO 790 Cestná dopravná signalizácia
KS:
POLOŽKA |  |  |  | VÝKAZ VÝMER |  | M.J. | MNOŽ. | J.C. bez DPH (Eur) | Cena celková bez DPH (Eur)
Č. | KÓD CPV | KÓD SP | KÓD SPP
| 45.00.00 |  |  | Všeobecné položky v procese obstarávania stavieb
1 |  | 00010401 |  | Zmluvné požiadavky poplatky za skládky vybúraných hmôt a sutí |  | t | 1036.73 |  | 0
2 |  | 00010403 |  | Zmluvné požiadavky poplatky za skládky zeminy |  | m3 | 717.43 |  | 0
3 |  | 00020804 |  | Požiadavky objednávateľa ostatné požiadavky posudky, kontroly, rev.správy |  | ks | 28 |  | 0
|  |  | 0002080401 | Východzia revízia - elektro |  | ks | 28
|  |  |  | - revízia CDS (K632, K633, K634, K611, K301, K274, K242, K243, K269, K278, K279, K247, K280, K285) | 14
|  |  |  | - revízia OOTV (K632, K633, K634, K611, K301, K274, K242, K243, K269, K278, K279, K247, K280, K285) | 14
4 |  | 00030707 |  | Požiadavky objednávateľa ostatné požiadavky na skúšky |  | ks | 56 |  | 0
|  |  | 0003070701 | Individuálne skúšky |  | ks | 28
|  |  | 0003070702 | Komplexné skúšky |  | ks | 28
| 45.11.11 |  |  | Demolačné práce
5 |  | 05010104 |  | Búranie konštrukcií základov, betónových |  | m3 | 39.38 |  | 0
|  |  |  | - základy pre stožiare priame 59ks = 59*(0,5*0,5*0,5) | 7.38
|  |  |  | - základy pre stožiare výložníkové 32ks = 32* (1*1*1) | 32
|  |  |  | spolu : | 39.38
6 |  | 05020340 |  | Vybúranie konštrukcií a demontáže, inštalačného vedenia a príslušenstva elektroinštalačného |  | m | 9808 |  | 0
|  |  | 0502034003 | Vybúranie konštrukcií a demontáže, inštalačného vedenia a príslušenstva elektroinštalačného slaboprúdové vedenia vonkajšie |  | m | 9400
|  |  |  | - demontáž kabeláže v K632 | 665
|  |  |  | - demontáž kabeláže v K633 | 450
|  |  |  | - demontáž kabeláže v K634 | 515
|  |  |  | - demontáž kabeláže v K611 | 835
|  |  |  | - demontáž kabeláže v K301 | 685
|  |  |  | - demontáž kabeláže v K242 | 1020
|  |  |  | - demontáž kabeláže v K243 | 990
|  |  |  | - demontáž kabeláže v K269 | 1280
|  |  |  | - demontáž kabeláže pre BPPCH (Nemocnica, Herlianska, Tomášikova) | 660
|  |  |  | - demontáž kabeláže v K247 | 800
|  |  |  | - demontáž kabeláže opt. kábla, vzdušného vedenia (ul. Krížna) | 1500
|  |  |  | spolu : | 9400
|  |  | 0502034004 | Vybúranie konštrukcií a demontáže, inštalačného vedenia a príslušenstva elektroinštalačného slaboprúd-príslušenstvo vonkajšie |  | ks | 408
|  |  |  | - demontáž návestidla 1 svetlového zo stožiara | 20
|  |  |  | - demontáž návestidla 1 svetelového z výložníka, portálu | 14
|  |  |  | - demontáž návestidla 2 svetlového Ø200 mm zo stožiara | 82
|  |  |  | - demontáž návestidla 3 svetlového Ø200 mm zo stožiara | 61
|  |  |  | - demontáž návestidla 3 svetelového Ø300 mm z výložníka, portálu | 35
|  |  |  | - demontáž návestidla električkového zo stožiara | 16
|  |  |  | - demontáž návestidla pre električku z výložníka, portálu | 12
|  |  |  | - demontáž tlačidla pre chodcov | 36
|  |  |  | - demontáž svorkovnice stožiarovej | 107
|  |  |  | - demontáž kamery v kryte s výbavou a technologickou stanicou kamery (ts-kd) | 4
|  |  |  | - demontáž prístupovýho bodu a opakovača pre systém magnetometrických detektorov | 8
|  |  |  | - demontáž radiča CDS | 5
|  |  |  | - demontáž skrine RS | 7
|  |  |  | - demontáž telekomunikačného uzla (TU611Z) | 1
|  |  |  | spolu : | 408
7 |  | 05020341 |  | Vybúranie konštrukcií a demontáže, inštalačného vedenia a príslušenstva stožiarov |  | ks | 99 |  | 0
|  |  | 0502034111 | Vybúranie konštrukcií a demontáže, inštalačného vedenia a príslušenstva stožiarov osvetlenia - komplet |  | ks | 98
|  |  |  | - stožiare priame | 59
|  |  |  | - stožiare výložníkové s výložením | 32
|  |  |  | - výstražný dopravný majáčik (VDM) | 7
|  |  |  | spolu : | 98
|  |  | 0502034112 | Vybúranie konštrukcií a demontáže, inštalačného vedenia a príslušenstva stožiarov silnoprúdové betónové-komplet |  | ks | 1
|  |  |  | - demontáž stožiar pre KD | 1
8 |  | 05030162 |  | Odstránenie spevnených plôch vozoviek a doplňujúcich konštrukcií krytov bitúmenových |  | m2 | 2006 |  | 0
|  |  | 0503016201 | Odstránenie spevnených plôch vozoviek a doplňujúcich konštrukcií krytov bitúmenových hr.do 100 mm |  | m2 | 1319
|  |  |  | - káblová ryha v chodníku : 25+14+50+25+10+62+119+57+12+155+12+31+13+28+11+39+7+6+643 = | 1319
|  |  | 0503016202 | Odstránenie spevnených plôch vozoviek a doplňujúcich konštrukcií krytov bitúmenových hr. nad 100 do 200 mm |  | m2 | 687
|  |  |  | - káblová ryha v ceste : 42+257+207+32+149 = | 687
9 |  | 05030166 |  | Odstránenie spevnených plôch vozoviek a doplňujúcich konštrukcií krytov dlaždených |  | m2 | 321 |  | 0
|  |  | 0503016601 | Odstránenie spevnených plôch vozoviek a doplňujúcich konštrukcií krytov dlaždených hr.do 100 mm |  | m2 | 321
|  |  |  | - káblová ryha v chodníku : 27+2+8+2+88+13+44+7+14+116 = | 321
10 |  | 05030261 |  | Odstránenie spevnených plôch vozoviek a doplňujúcich konštrukcií podkladov z betónu prostého |  | m2 | 571.35 |  | 0
|  |  | 0503026102 | Odstránenie spevnených plôch vozoviek a doplňujúcich konštrukcií podkladov z betónu prostého hr. nad 100 do 200 mm |  | m2 | 358.5
|  |  |  | - káblová ryha v chodníku hr. 100mm : 0,75*478 = | 358.5
|  |  | 0503026103 | Odstránenie spevnených plôch vozoviek a doplňujúcich konštrukcií podkladov z betónu prostého hr. nad 200 do 300 mm |  | m2 | 212.85
|  |  |  | - káblová ryha v ceste do hr. 300mm : 1,65*129 = | 212.85
11 |  | 05030264 |  | Odstránenie spevnených plôch vozoviek a doplňujúcich konštrukcií podkladov z kameniva hrubého drveného |  | m2 | 533.85 |  | 0
|  |  | 0503026402 | Odstránenie spevnených plôch vozoviek a doplňujúcich konštrukcií podkladov z kameniva hrubého drveného hr. nad 100 do 200 mm |  | m2 | 533.85
|  |  |  | - káblová ryha v chodníku : 27+2+8+2+88+13+44+7+14+116 = | 321
|  |  |  | - káblová ryha v ceste : 1,65*129 = | 212.85
|  |  |  | spolu : | 533.85
12 |  | 05080200 |  | Doprava vybúraných hmôt vodorovná |  | t | 1036.73 |  | 0
|  |  | 0508020003 | Doprava vybúraných hmôt vodorovná, nad 1 km |  | t | 1036.73
|  |  |  | - betónové pätky stožiarov : 39,38*2,2t/m3 = | 86.64
|  |  |  | - demontované kabeláže : 9,4*0,450 | 4.23
|  |  |  | - návestidlá, tlačidlá, skrine, kamery, atp. : 408*0,01 = | 4.08
|  |  |  | - stožiare CDS, VDM : (59*0,052)+(32*0,145)+(7*0,010) = | 7.78
|  |  |  | - stožiar KD : 1*2,2 = | 2.2
|  |  |  | - káblová ryha v chodníku (asfalt) : 1319*0,181t/m2 = | 238.74
|  |  |  | - káblová ryha v chodníku (podklad asfalt) : 478*0,440t/m2 = | 210.32
|  |  |  | - káblová ryha v chodníku (dlažba) : 321*0,288t/m2 = | 92.45
|  |  |  | - káblová ryha v chodníku (podklad dlažba) : 321*0,235t/m2 = | 75.44
|  |  |  | - káblová ryha v ceste (asfalt) : 687*0,181t/m2 = | 124.35
|  |  |  | - káblová ryha v ceste (podklad asfalt, bet.) : 212,85*0,660t/m2 = | 140.48
|  |  |  | - káblová ryha v ceste (podklad asfalt, ŠD) : 212,85*0,235t/m2 = | 50.02
|  |  |  | spolu : | 1036.73
13 |  | 05090362 |  | Doplňujúce práce, frézovanie bitúmenového krytu, podkladu |  | m2 | 38.7 |  | 0
|  |  | 0509036201 | Doplňujúce práce, frézovanie bitúmenového krytu, podkladu hr. 20 mm |  | m2 | 38.7
|  |  |  | - káblová ryha v ceste hr. 150mm : 0,3*129 = | 38.7
14 |  | 05090462 |  | Doplňujúce práce, diamantové rezanie bitúmenového krytu, podkladu |  | m | 360 |  | 0
|  |  | 0509046201 | Doplňujúce práce, diamantové rezanie bitúmenového krytu, podkladu hr. do 50 mm |  | m | 360
|  |  |  | - káblová ryha v spevnených plochách (chodník, cesta, atp.) : 102+(129*2) = | 360
| 45.11.12 |  |  | Úprava staveniska a vyčisťovacie práce
15 |  | 01010104 |  | Pripravné práce, odstránenie porastov mačiny |  | m2 | 465 |  | 0
|  |  | 0101010401 | Pripravné práce, odstránenie porastov mačiny hr. do 100 mm |  | m2 | 465
|  |  |  | - káblová ryha v zeleni : 14+5+59+2+3+8+10+12+11+4+5+5+76+14+39+120+17+61 = | 465
16 |  | 01060202 |  | Premiestnenie , vodorovné do 1 000 m |  | m3 | 46.5 |  | 0
|  |  | 0106020208 | Premiestnenie vodorovné do 1 000 m, mačiny |  | m3 | 46.5
|  |  |  | odvoz mačiny na medziskládku | 46.5
17 |  | 01060700 |  | Premiestnenie nakladanie, prekladanie, vykladanie |  | m3 | 46.5 |  | 0
|  |  | 0106070009 | Premiestnenie výkopku resp. rúbaniny, nakladanie, prekladanie, vykladanie mačiny |  | m3 | 46.5
|  |  |  | nakladanie mačiny na medziskládke | 46.5
| 45.11.20 |  |  | Výkopové zemné práce a presun zemín
18 |  | 01010602 |  | Pripravné práce, zaistenie podzemného vedenia |  | m | 42 |  | 0
|  |  | 0101060201 | Pripravné práce, zaistenie podzemného vedenia do 6 káblov |  | m | 42
|  |  |  | - provizórne zaistenie káblov vo výkope : 3*14 = | 42
|  |  | 0101060202 | Pripravné práce, zaistenie podzemného vedenia nad 6 káblov |  | m
19 |  | 01030102 |  | Hĺbené vykopávky jám nezapažených |  | m3 | 149.32 |  | 0
|  |  | 0103010207 | Hĺbené vykopávky jám nezapažených, tr. horniny 1-4 |  | m3 | 149.32
|  |  |  | - jama pre VDM 26ks = ((0,5*0,5*0,3)*26) | 1.95
|  |  |  | - jama pre stožiar priamy 116ks = ((0,6*0,6*0,8)*116) | 33.41
|  |  |  | - jama pre stožiar výložníkový 45ks = ((1,0*1,0*1,5)*29) + (((1,5*1,5*1,4)+(0,08*1,9*1,9))*16) | 98.52
|  |  |  | - jama pre stožiar KD : ((1*1*1,5)+(1,6*1,6*0,3)+((0,3*0,3*(0,2/2)))) = | 2.28
|  |  |  | - jama pre základ radiča, RS, ORS 27ks = ((1,0*0,5*0,8)*27) | 10.8
|  |  |  | - jama pre káblovú komoru 2ks : ((0,75*0,75*0,50)*2) = | 0.56
|  |  |  | - jama pre káblový rám s poklopom 6ks : ((0,3*1,0*1,0)*6) = | 1.8
|  |  |  | spolu : | 149.32
20 |  | 01030201 |  | Hĺbené vykopávky rýh š. do 600 mm |  | m3 | 690.45 |  | 0
|  |  | 0103020107 | Hĺbené vykopávky rýh š. do 600 mm, tr. horniny 1-4 |  | m3 | 690.45
|  |  |  | - káblová ryha v chodníku 35/50 : (0,35*0,50*1986) = | 347.55
|  |  |  | - káblová ryha v chodníku 50/50 : (0,50*0,50*98) = | 24.5
|  |  |  | - káblová ryha v zeleni/nesp. pl. 35/80 : (0,35*0,80*1010) = | 282.8
|  |  |  | - káblová ryha v zeleni/nesp. pl. 50/80 : (0,50*0,80*89) = | 35.6
|  |  |  | spolu : | 690.45
21 |  | 01030202 |  | Hĺbené vykopávky rýh š nad 600 mm |  | m3 | 679.38 |  | 0
|  |  | 0103020207 | Hĺbené vykopávky rýh š nad 600 mm, tr. horniny 1-4 |  | m3 | 679.38
|  |  |  | - káblová ryha v ceste/pod ET 65/120 : (0,65*1,2*871) = | 679.38
|  | 01040100 |  | Konštrukcie z hornín - skládky |  | m3 | 717.43
|  |  | 0104010007 | Konštrukcie z hornín - skládky tr.horniny 1-4 |  | m3 | 717.43
|  |  |  | prebytočná zemina | 717.43
22 |  | 01040402 |  | Konštrukcie z hornín - zásypy so zhutnením |  | m3 | 801.72 |  | 0
|  |  | 0104040207 | Konštrukcie z hornín - zásypy so zhutnením, tr. horniny 1-4 |  | m3 | 801.72
|  |  |  | - káblová ryha v chodníku 35/50 : (0,35*0,3*1986) = | 208.53
|  |  |  | - káblová ryha v chodníku 50/50 : (0,50*0,30*98) = | 14.7
|  |  |  | - káblová ryha v zeleni/nesp. pl. 35/80 : (0,35*0,60*1010) = | 212.1
|  |  |  | - káblová ryha v zeleni/nesp. pl. 50/80 : (0,50*0,60*89) = | 26.7
|  |  |  | - káblová ryha v ceste/ET 65/120 : (0,65*0,60*871) = | 339.69
|  |  |  | spolu : | 801.72
23 |  | 01060202 |  | Premiestnenie vodorovné do 1 000 m |  | m3 | 1649.94 |  | 0
|  |  | 0106020201 | Premiestnenie výkopku resp. rúbaniny, vodorovné do 1 000 m, tr. horniny 1-4 |  | m3 | 1603.44
|  |  |  | - káblové ryhy spätný zásyp : 801,72*2 = | 1603.44
|  |  | 0106020208 | Premiestnenie vodorovné do 1 000 m, mačiny |  | m3 | 46.5
|  |  |  | dovoz mačiny z medziskládky | 46.5
24 |  | 01060204 |  | Premiestnenie vodorovné nad 3 000 m |  | m3 | 717.43 |  | 0
|  |  | 0106020401 | Premiestnenie výkopku resp. rúbaniny, vodorovné nad 3 000 m, tr. horniny 1-4 |  | m3 | 717.43
nadbytočná zemina na skládku :
|  |  |  | - výkopy káblovýh rýh a jám | 1519.15
|  |  |  | - zásyp káblových rýh | -801.72
717.43
25 |  | 01060700 |  | Premiestnenie nakladanie, prekladanie, vykladanie |  | m3 | 801.72 |  | 0
|  |  | 0106070007 | Premiestnenie výkopku resp. rúbaniny, nakladanie, prekladanie, vykladanie tr. horniny 1-4 |  | m3 | 801.72
|  |  |  | - zásyp káblových rýh zo stavebnej skládky | 801.72
26 |  | 01080506 |  | Povrchové úpravy terénu, úpravy povrchov mačinou |  | m2 | 465 |  | 0
|  |  | 0108050601 | Povrchové úpravy terénu, úpravy povrchov mačinou na rovine |  | m2 | 465
|  |  |  | - káblová ryha v zeleni : 14+5+59+2+3+8+10+12+11+4+5+5+76+14+39+120+17+61 = | 465
27 |  | 01090301 |  | Pretláčanie potrubia z plastických hmôt, tr. hor. 1-4 |  | m | 90 |  | 0
|  |  | 0109030102 | Pretláčanie potrubia z plastických hmôt, tr. hor. 1-4, DN nad 200 do 400 mm |  | m | 90
|  |  |  | - riadené mikrotunelovanie do 25 m, priemer do 250 mm, tr. 3,4 | 90
| 45.23.32 |  |  | Práce na vrchnej stavbe diaľníc, ciest, ulíc, chodníkov a nekrytých parkovísk
28 |  | 22030640 |  | Podkladné a krycie vrstvy z asfaltových zmesí, bitúmenové vrstvy, asfaltový betón |  | m3 | 87.58 |  | 0
|  |  | 2203064004 | Podkladné a krycie vrstvy z asfaltových zmesí, bitúmenové vrstvy, asfaltový betón triedy I modifikovaný |  | m3 | 87.58
|  |  |  | - asfaltový betón AC 8 (ABJ II) hr. 40 mm, š. do 3 m : 0,04*1164 = | 46.56
|  |  |  | - betón asfalt. tr. 2 stred. AC 11 (ABS), hrub. AC 16 (ABH), AC 8 (ABJ) š. do 3 m hr. 2x60 mm: 0,12*2,65*129 = | 41.02
|  |  |  | spolu : | 87.58
29 |  | 22040317 |  | Kryty dláždené,chodníkov komunikácií,rigolov z dlaždíc betónových |  | m2 | 155 |  | 0
|  |  |  | - betónová dlažba s brokovaným povrchom veľkosti 400x200 mm hr. 80mm vrátane podkladu z drveného kameniva fr. 4/8: | 155
| 45.23.33 |  |  | Práce na spodnej stavby diaľnic, ciest, ulíc a chodníkov a nekrytých parkovísk
30 |  | 11250901 |  | Doplňujúce konštrukcie, obetónovanie potrubia, z betónu prostého |  | m3 | 159.31 |  | 0
|  |  | 1125090105 | Doplňujúce konštrukcie, obetónovanie potrubia, z betónu prostého tr. C 20/25 (B 25) |  | m3 | 159.31
|  |  |  | - obetónovanie káblových chráničiek pod komunikáciou | 159.31
31 |  | 11250921 |  | Doplňujúce konštrukcie, obetónovanie potrubia, výstuž z betonárskej ocele |  | t | 1.86 |  | 0
|  |  | 1125092101 | Doplňujúce konštrukcie, obetónovanie potrubia, výstuž z betonárskej ocele 10216 | 1.86 | t | 1.86
32 |  | 22010104 |  | Podkladné a krycie vrstvy bez spojiva nestmelené, štrkodrva |  | m3 | 116.46 |  | 0
|  |  |  | - ŠD 0/31,5 Gc hr. 200mm na chodníku: 0,2*155 = | 31
|  |  |  | - UM ŠD; 0/31,5 Gc hr. 250mm na vozovke: 0,25*2,65*129 = | 85.46
|  |  |  | spolu : | 116.46
33 |  | 22020212 |  | Podkladné a krycie vrstvy s hydraulickým spojivom, stabilizované z miešacieho centra zmesou spojív |  | m3 | 68.37 |  | 0
|  |  |  | - CBGM C5/6 0/31,5 hr. 200mm na vozovke: 0,2*2,65*129 = | 68.37
34 |  | 22030329 |  | Podkladné a krycie vrstvy z asfaltových zmesí, bitúmenové postreky, nátery,posypy infiltračný postrek |  | m2 | 341.85 |  | 0
|  |  | 2203032902 | Podkladné a krycie vrstvy z asfaltových zmesí, bitúmenové postreky, nátery,posypy infiltračný postrek z modifikovaného asfaltu |  | m2 | 341.85
|  |  |  | - PI, PMB 0,8 kg/m2 na vozovke: 2,65*129 = | 341.85
35 |  | 22020418 |  | Podkladné a krycie vrstvy s hydraulickým spojivom, cementobetónové jednovrstvové, beton železový |  | m3 | 42.57 |  | 0
|  |  | 2202041806 | Podkladné a krycie vrstvy s hydraulickým spojivom, cementobetónové jednovrstvové, beton železový tr. IV C 30/37 (B 35) |  | m3 | 42.57
|  |  |  | - káblová ryha v ceste (podklad asfalt, bet.) : 0,2*1,65*129 = | 42.57
36 |  | 22251284 |  | Doplňujúce konštrukcie, kábelovody z rúr alebo dielcov plastových |  | m | 10224 |  | 0
|  |  | 2225128403 | Doplňujúce konštrukcie, kábelovody z rúr alebo dielcov plastových z PVC |  | m | 10224
|  |  |  | - káblovod pod cestou/ET FXKVS Ø110 : 140+268+232+428+432+128+312+116+224+236+84+412+216+256 = | 3484
|  |  |  | - káblovod v káblovej ryhe FXKVR Ø110 : (2*(1986+1010))+(4*(98+89)) = | 6740
|  |  |  | spolu : | 10224
| 45.23.41 |  |  | Stavebné práce na stavbe železníc
37 |  | 92110109 |  | Zariadenia železničné zabezpečovacie - zariadenia koľajových obvodov |  | ks | 38 |  | 0
|  |  | 9211010901 | Zariadenia železničné zabezpečovacie - zariadenia koľajových obvodov, koľajový dotyk |  | ks | 38
|  |  |  | - koľajová skrinka malá (KSM) | 30
|  |  |  | - svorka napájacia (TBUS) : pre vodič 50-185 mm2 | 8
|  |  |  | spolu : | 38
38 |  | 92110110 |  | Zariadenia železničné zabezpečovacie - zariadenia prejazdové |  | ks | 5 |  | 0
|  |  | 9211011002 | Zariadenia železničné zabezpečovacie - zariadenia prejazdové, objekt reléový |  | ks | 5
|  |  |  | - koľajový obvod (KO) | 5
| 45.26.23 |  |  | Betonárske práce
39 |  | 11010201 |  | Základy, pätky z betónu prostého |  | m3 | 148.76 |  | 0
|  |  | 1101020103 | Základy, pätky z betónu prostého, tr. C 12/15 (B 15) |  | m3 | 5.4
|  |  |  | - podkladový betón : ((0,3*0,3*(0,2/2)+(1,6*1,6*0,3))+((0,08*1,9*1,9)*16)) = | 5.4
|  |  | 1101020108 | Základy, pätky z betónu prostého, tr. C 35/45 (B 45) |  | m3 | 143.36
|  |  |  | - základová pätka : ((0,5*0,5*0,3)*26)+((0,6*0,6*0,8)*116)+((1,0*1,0*1,5)*29)+((1,5*1,5*1,4)*16)+(1*1*1,5)+((1,0*0,5*0,8)*27)+((0,3*1,0*1,0)*6) = | 143.36
40 |  | 11010221 |  | Základy, pätky, výstuž z betonárskej ocele |  | t | 4 |  | 0
|  |  | 1101022101 | Základy, pätky, výstuž z betonárskej ocele 10216 |  | t | 4
|  |  |  | - výstuž základov B500B : 16*0,25 = | 4
| 45.31.53 |  |  | Inštalovanie zásobovania elektrickou energiou
41 |  | 91080101 |  | Káble Cu - NN silové |  | m | 3430 |  | 0
|  |  | 9108010108 | Káble Cu - NN silové ulož. v chráničkách |  | m | 3430
|  |  |  | - kábel CYKY-J 3x4 | 861
|  |  |  | - kábel CYKY-J 4x10 | 234
|  |  |  | - kábel CYKY-J 4x16 | 664
|  |  |  | - kábel CYKY-J 4x25 | 521
|  |  |  | - kábel 1-CHBU 1x50 | 1150
|  |  |  | spolu : | 3430
| 45.31.62 |  |  | Inštalovanie signalizačných systémov
42 |  | 92010101 |  | Vedenia nadzemné - stožiare, jednoduché |  | ks | 181 |  | 0
|  |  | 9201010103 | Vedenia nadzemné - stožiare, jednoduché betónové |  | ks | 4
|  |  |  | - stožiar pre KD, predpätý betónový EPV/PBS 13,5/6 | 4
|  |  | 9201010104 | Vedenia nadzemné - stožiare, jednoduché oceľové |  | ks | 177
|  |  |  | - stožiar priamy SKS33.P (RAL 7016) + základový rošt | 104
|  |  |  | - stožiar pre tlačidlo ST 012/89P (RAL 7016) + zákl. rošt | 12
|  |  |  | - zahradzovací stĺpik TRAMLED master (RAL 7016) + zákl. rošt | 4
|  |  |  | - zahradzovací stĺpik TRAMLED slave (RAL 7016) + zákl. rošt | 12
|  |  |  | - stožiar výložníkový SKV-II P (RAL 7016) + zákl. rošt | 27
|  |  |  | - stožiar výložníkový SOV 72P (RAL 7016) + zákl. rošt | 18
|  |  |  | spolu : | 177
- jednotlivé vyloženia pre výložníkové stožiare :
|  |  |  | VSK-4 (RAL 7016) | 12
|  |  |  | VSK-5 (RAL 7016) | 8
|  |  |  | VSK-6 (RAL 7016) | 8
|  |  |  | VSK-7 (RAL 7016) | 3
|  |  |  | VSK-8 (RAL 7016) | 10
|  |  |  | VSK-10 (RAL 7016) | 3
- stožiarové svorkovnice :
|  |  |  | svorkovnica stožiarová WAGO 07 | 6
|  |  |  | svorkovnica stožiarová WAGO 12 | 14
|  |  |  | svorkovnica stožiarová WAGO 19 | 4
|  |  |  | svorkovnica stožiarová WAGO 24 | 90
|  |  |  | svorkovnica stožiarová WAGO 31 | 36
|  |  |  | svorkovnica stožiarová WAGO 36 | 33
43 |  | 92010109 |  | Vedenia nadzemné - stožiare, tabuľky na stožiar |  | ks | 16 |  | 0
|  |  | 9201010902 | Vedenia nadzemné - stožiare, tabuľky na stožiar plastové |  | ks | 16
|  |  |  | - tabuľka "P" pre predsignál | 16
44 |  | 92020102 |  | Vedenia vonkajšie, káblové (miestne siete) - káble miestne návestné |  | m | 18791 |  | 0
|  |  | 9202010205 | Vedenia vonkajšie, káblové (miestne siete) - káble miestne návestné ulož. v chráničkách |  | m | 18791
|  |  |  | - kábel CYKY-J 3x1,5 | 2203
|  |  |  | - kábel CYKY-J 3x2,5 | 1334
|  |  |  | - kábel CYKY-J 5x1,5 | 243
|  |  |  | - kábel CYKY-J 7x1,5 | 805
|  |  |  | - kábel CYKY-J 12x1,5 | 7052
|  |  |  | - kábel CYKY-J 12x2,5 | 67
|  |  |  | - kábel CYKY-J 19x1,5 | 1729
|  |  |  | - kábel CYKY-J 24x1,5 | 4869
|  |  |  | - kábel CYKY-J 24x2,5 | 489
|  |  |  | spolu : | 18791
45 |  | 92020103 |  | Vedenia vonkajšie, káblové (miestne siete) - káble miestne oznamovacie |  | m | 9773 |  | 0
|  |  | 9202010305 | Vedenia vonkajšie, káblové (miestne siete) - káble miestne oznamovacie ulož. v chráničkách |  | m | 9773
|  |  |  | - kábel TCEKFY C 4x2x1 | 1519
|  |  |  | - kábel TCEKEZE D 24x2x1 | 96
|  |  |  | - kábel dátový F/UTP - CAT 5E | 8158
|  |  |  | spolu : | 9773
46 |  | 92020105 |  | Vedenia vonkajšie, káblové (miestne siete) - káble miestne ovládacie |  | m | 2644 |  | 0
|  |  | 9202010505 | Vedenia vonkajšie, káblové (miestne siete) - káble miestne ovládacie ulož. v chráničkách |  | m | 2644
|  |  |  | - kábel ohybný, lankové žily Cu 500V : CMSM 3X1,50 | 350.5
|  |  |  | - kábel ohybný, lankové žily Cu 500V : CMSM 5X1,50 | 1690.5
|  |  |  | - kábel ohybný, lankové žily Cu 500V : CMSM 7X1,50 | 441
|  |  |  | - kábel ohybný Cu 500V : CMSM 10G1,50 | 162
|  |  |  | spolu : | 2644
47 |  | 92020107 |  | Vedenia vonkajšie, káblové (miestne siete) - káble miestne optické |  | m | 10257 |  | 0
|  |  | 9202010705 | Vedenia vonkajšie, káblové (miestne siete) - káble miestne optické ulož. v chráničkách |  | m | 10257
|  |  |  | - kábel optický vonkajší : 4-vl. MM (1x4) E9/125 | 1697
|  |  |  | - kábel optický vonkajší : 24-vl. MM (4x6) E9/125 | 271
|  |  |  | - kábel optický vonkajší : 96-vl. MM (8x12) E9/125 | 8289
|  |  |  | spolu : | 10257
48 |  | 92020301 |  | Vedenia vonkajšie, káblové (miestne siete) - ukončenie káblov celoplastových |  | ks | 1983 |  | 0
|  |  | 9202030102 | Vedenia vonkajšie, káblové (miestne siete) - ukončenie káblov celoplastových koncovkami |  | ks | 1983
|  |  |  | - forma káblová pre kábel TCEKE a pod do 4xN1,0 | 368
|  |  |  | - forma káblová pre kábel TCEKE a pod do 24xN1,0 | 1
|  |  |  | - forma káblová pre kábel TCEKE a pod do 48xN1,0 | 1
|  |  |  | - ukončenie návestných káblov do 5x1,5 | 747
|  |  |  | - ukončenie návestných káblov do 7x1,5 | 212
|  |  |  | - ukončenie návestných káblov do 12x1,5 | 436
|  |  |  | - ukončenie návestných káblov do 19x1,5 | 86
|  |  |  | - ukončenie návestných káblov do 24x1,5 | 132
|  |  |  | spolu : | 1983
49 |  | 92020401 |  | Vedenia vonkajšie, káblové (miestne siete) - káblovody z rúr |  | m | 14312 |  | 0
|  |  | 9202040101 | Vedenia vonkajšie, káblové (miestne siete) - káblovody z rúr plastových |  | m | 14312
|  |  |  | - HDPE rúra 40/33 | 14312
50 |  | 92020403 |  | Vedenia vonkajšie, káblové (miestne siete) - káblovody zo žľabov s poklopom |  | m | 51 |  | 0
|  |  | 9202040302 | Vedenia vonkajšie, káblové (miestne siete) - káblovody zo žľabov s poklopom betónových |  | m | 51
|  |  |  | - káblový žľab s chráničkami (8xØ75) | 45
|  |  |  | - káblový poklop s rámom a káblová šachta s poklopom (ks) | 6
|  |  |  | spolu : | 51
51 |  | 92020702 |  | Vedenia vonkajšie, káblové (miestne siete) - objímky značkovacie |  | ks | 2830 |  | 0
|  |  | 9202070201 | Vedenia vonkajšie, káblové (miestne siete) - objímky značkovacie na stožiare |  | ks | 177
|  |  | 9202070202 | Vedenia vonkajšie, káblové (miestne siete) - objímky značkovacie na káble |  | ks | 2653
|  |  |  | - Objímka káblová značkovacia | 2653
52 |  | 92021701 |  | Vedenia vonkajšie, káblové (miestne siete) - stojany univerzálne |  | ks | 2 |  | 0
|  |  | 9202170101 | Vedenia vonkajšie, káblové (miestne siete) - stojany univerzálne pre ukončenie uzlových káblov |  | ks | 2
|  |  |  | - káblová komora pre optickú spojku | 2
53 |  | 92021802 |  | Vedenia vonkajšie, káblové (miestne siete) - skrine istiace, na stožiar |  | ks | 70 |  | 0
|  |  | 9202180201 | Vedenia vonkajšie, káblové (miestne siete) - skrine istiace, na stožiar kovové |  | ks | 43
|  |  |  | - Prierazka TPJS 150 / 120 - opakovateľná | 43
|  |  | 9202180102 | Vedenia vonkajšie, káblové (miestne siete) - skrine istiace plastové |  | ks | 27
|  |  |  | - skrinka na stožiar s upevňovacou súpravou | 27
54 |  | 92022501 |  | Vedenia vonkajšie, káblové (miestne siete) - činnosti na kábloch |  | ks | 7583 |  | 0
|  |  | 9202250101 | Vedenia vonkajšie, káblové (miestne siete) - činnosti na kábloch, príprava káblov |  | ks | 28
|  |  | 9202250102 | Vedenia vonkajšie, káblové (miestne siete) - činnosti na kábloch, merania na kábloch, |  | ks | 6376
|  |  |  | - jednosmerné meranie na miestnom kábli (telekom. káb.) | 1596
|  |  |  | - kontrolné meranie na kábli pre rozvod signalizácie (ovlád. káb.) | 4436
|  |  |  | - meranie izoloačného kábla SSZ 12 žíl | 235
|  |  |  | - meranie izoloačného kábla SSZ 19 žíl | 43
|  |  |  | - meranie izoloačného kábla SSZ 24 žíl | 66
|  |  |  | spolu : | 6376
|  |  | 9202250111 | Vedenia vonkajšie, káblové (miestne siete) - činnosti na kábloch, číslovanie káblov |  | ks | 1179
|  |  |  | - Štítok káblový | 1179
55 |  | 92022705 |  | Vedenia vonkajšie, káblové (miestne siete) - uzemnenie meranie zem. odporu |  | ks | 56 |  | 0
|  |  | 9202270506 | Vedenia vonkajšie, káblové (miestne siete) - uzemnenie meranie zem. odporu jedného zvodu |  | ks | 56
|  |  |  | - Zmeranie zemného odporu | 56
56 |  | 92022801 |  | Vedenia vonkajšie, káblové (miestne siete) - vedenia uzemňovacie v zemi FeZn |  | m | 4472 |  | 0
|  |  | 9202280101 | Vedenia vonkajšie, káblové (miestne siete) - vedenia uzemňovacie v zemi FeZn, uzemňovací pás do 120 mm2 |  | m | 4460
|  |  |  | - uzemňovacie vedenie v zemi FeZn do 120 | 4460
|  |  | 9202280104 | Vedenia vonkajšie, káblové (miestne siete) - vedenia uzemňovacie v zemi FeZn, uzemňovacia tyč |  | ks | 12
|  |  |  | - Tyč zachytávacia (FeZn) : JP 30, s osadením (D25x3000)mm | 12
57 |  | 92022901 |  | Vedenia vonkajšie, káblové (miestne siete) - vedenia uzemňovacie na povrchu FeZn |  | m | 288 |  | 0
|  |  | 9202290101 | Vedenia vonkajšie, káblové (miestne siete) - vedenia uzemňovacie na povrchu FeZn uzemňovací pás do 120 mm2 |  | m | 288
|  |  |  | - sada HVI I Rd 20 trubka L 3200/1000 + upevnenie na stožiar (12m) | 144
|  |  |  | - vedenie uzemňovacie na povrchu FeZn do 120 | 144
|  |  |  | spolu : | 288
58 |  | 92050103 |  | Slaboprúdové zariadenia - časové, jednotný čas - hodiny jednostranné |  | ks | 6 |  | 0
|  |  | 9205010301 | Slaboprúdové zariadenia - časové, jednotný čas - hodiny jednostranné hlavné |  | ks | 6
|  |  |  | - súmrakový spínač s držiakom | 6
59 |  | 92050210 |  | Slaboprúdové zariadenia - signalizačné, tabule |  | ks | 26 |  | 0
|  |  | 9205021001 | Slaboprúdové zariadenia - signalizačné, tabule informačné |  | ks | 26
|  |  |  | - pružný výstražný maják plastový D 290 mm presvetlený bežný ostrovček (komplet) | 26
60 |  | 92050302 |  | Slaboprúdové zariadenia - zabezpečovacie a strážiace kamery prijímacie |  | ks | 12 |  | 0
|  |  | 9205030202 | Slaboprúdové zariadenia - zabezpečovacie a strážiace kamery prijímacie vonkajšie |  | ks | 12
|  |  |  | - kamerový dohľad križovatky (kamera, držiak, ts-kd, atp.) komplet | 12
61 |  | 92050305 |  | Slaboprúdové zariadenia - zabezpečovacie a strážiace snímače |  | ks | 259 |  | 0
|  |  | 9205030508 | Slaboprúdové zariadenia - zabezpečovacie a strážiace snímače sčítače dopravy |  | ks | 259
|  |  |  | - prístupový bod pre systém magnetometrických detektorov | 16
|  |  |  | - opakovač pre systém magnetometrických detektorov | 49
|  |  |  | - magnetometrický detektor do vozovky (vr. zálievky) | 153
|  |  |  | - magnetometrický detektor do električkového telesa (vr. základu) | 41
|  |  |  | spolu : | 259
62 |  | 92110114 |  | Zariadenia železničné zabezpečovacie - signalizačné zariadenia pre cestné križovatky |  | ks | 584 |  | 0
|  |  | 9211011401 | Zariadenia železničné zabezpečovacie - signalizačné zariadenia pre cestné križovatky, návestidlá na stožiaroch |  | ks | 377
|  |  |  | - návestidlo 1 svetlové Ø200 na stožiar LED 24V | 22
|  |  |  | - návestidlo 1 svetlové Ø300 na stožiar LED 24V | 10
|  |  |  | - návestidlo 1 svetlové Ø300 na výložník LED 24V s upevňovacou súpravou pre montáž na výložník | 6
|  |  |  | - návestidlo 2 svetlové Ø200 na stožiar LED 24V | 92
|  |  |  | - návestidlo 3 svetlové Ø200 na stožiar LED 24V | 96
|  |  |  | - návestidlo 3 svetlové Ø300 na výložník LED 24V s upevňovacou súpravou pre montáž na výložník | 57
|  |  |  | - návestidlo 4 svetlové Ø100 na stožiar LED 24V | 22
návestidlá pre odpočítavanie signálu :
|  |  |  | - návestidlo 1 svetlové Ø200 na stožiar LED 24V | 65
|  |  |  | - návestidlo 1 svetlové Ø300 na výložník LED 24V s upevňovacou súpravou pre montáž na výložník | 7
|  |  |  | spolu : | 377
|  |  | 9211011402 | Zariadenia železničné zabezpečovacie - signalizačné zariadenia pre cestné križovatky, návestidlá pre električky |  | ks | 89
|  |  |  | - návestidlo 1 svetlové električkové na stožiar LED 24V | 43
|  |  |  | - návestidlo 1 svetlové električkové (optická signalizácia tzv. A-MHD) na stožiar LED 24V | 33
|  |  |  | - návestidlo 1 svetlové električkové na výložník LED 24V s upevňovacou súpravou pre montáž na výložník | 12
|  |  |  | - návestidlo 1 svetlové električkové (optická signalizácia tzv. A-MHD) na výložník LED 24V s upevňovacou súprevou pre montáž na výložník | 1
|  |  |  | spolu : | 89
|  |  | 9211011404 | Zariadenia železničné zabezpečovacie - signalizačné zariadenia pre cestné križovatky, tlačidlá pre chodcov na stožiar |  | ks | 91
|  |  |  | - tlačidlo pre chodcov 24V | 76
|  |  |  | - tlačidlo pre cyklistov 24V | 12
|  |  |  | - tlačidlo pre MHD 24V | 3
|  |  |  | spolu : | 91
|  |  | 9211011406 | Zariadenia železničné zabezpečovacie -signalizačné zariadenia pre cestné križovatky, radiče |  | ks | 27
|  |  |  | - radič CDS technológia LED 24V do 16 signálnych skupín | 4
|  |  |  | - radič CDS technológia LED 24V do 24 signálnych skupín | 7
|  |  |  | - radič CDS technológia LED 24V do 32 signálnych skupín | 1
|  |  |  | - radič CDS technológia LED 24V do 64 signálnych skupín | 2
|  |  |  | - optická rozpojovacia skriňa (ORS) | 12
|  |  |  | - rozpojovacia skriňa (RS) pre koordinačné káble | 1
|  |  |  | spolu skrine CDS : | 27
Pozn. všetky skrine CDS musia byť podľa dizajn manuálu zakrytované
63 |  | 92110115 |  | Zariadenia železničné zabezpečovacie - regulácia a skúšanie zabezpečovacích zariadení |  | ks | 291 |  | 0
|  |  | 9211011501 | Zariadenia železničné zabezpečovacie - regulácia a skúšanie zabezpečovacích zariadení, regulácia signálnej skupiny |  | ks | 277
|  |  |  | - regulácia radiča CDS | 277
|  |  | 9211011502 | Zariadenia železničné zabezpečovacie - regulácia a skúšanie zabezpečovacích zariadení, programovanie radiča |  | ks | 14
- komplexné vyskúšanie, prepojenie do koordinovanej skupiny atp.
|  |  |  | Cena celkom v Eur bez DPH za SO 790 |  |  |  |  | 0

## 791
ČASŤ STAVBY : |  |  |  | SO 791 Električkové zastávky, informačný systém
KS: |  |  |  | 1241
POLOŽKA |  |  |  | VÝKAZ VÝMER |  | M.J. | MNOŽ. | J.C. bez DPH (Eur) | Cena celková bez DPH (Eur)
Č. | KÓD CPV | KÓD SP | KÓD SPP
| 45.31.62 |  |  | Inštalovanie signalizačných systémov
1 |  | 92050210 |  | Slaboprúdové zariadenia - signalizačné, tabule |  | ks | 21 |  | 0
|  |  | 9205021001 | Slaboprúdové zariadenia - signalizačné, tabule informačné |  | ks | 21
|  |  |  | pozri zoznam strojov a zariadení | 21
|  |  |  | Cena celkom v Eur bez DPH za SO 791 |  |  |  |  | 0

## 792
ČASŤ STAVBY : |  |  |  | SO 792 Automaty na predaj CL na zastávkach MHD
KS: |  |  |  | 1241
POLOŽKA |  |  |  | VÝKAZ VÝMER |  | M.J. | MNOŽ. | J.C. bez DPH (Eur) | Cena celková bez DPH (Eur)
Č. | KÓD CPV | KÓD SP | KÓD SPP
| 29.24.33 |  |  | Predajné automaty
1 |  | 29243301 |  | Automat na výdaj cestovných lístkov |  | ks | 11 |  | 0
|  |  | 2924330101 | Automat na výdaj cestovných lístkov v prevedení s podstavcom, repasovaný |  | ks | 11
|  |  |  | pozri zoznam strojov a zariadení | 11
|  |  |  | Cena celkom v Eur bez DPH za SO 792 |  |  |  |  | 0

## 793
ČASŤ STAVBY : |  |  |  | SO 793 Preložka reklamných panelov na Trnavskom mýte
KS: |  |  |  | 1241
POLOŽKA |  |  |  | VÝKAZ VÝMER |  | M.J. | MNOŽ. | J.C. bez DPH (Eur) | Cena celková bez DPH (Eur)
Č. | KÓD CPV | KÓD SP | KÓD SPP
| 31.62.91 |  |  | Inštalácie ostatného elektrického zariadenia
1 |  | 31629101 |  | Preložka reklamných panelov na Trnavskom mýte |  | ks | 2 |  | 0
|  |  | 3162910101 | Preložka reklamných panelov demontáž a montáž |  | ks | 2
|  |  |  | pozri zoznam strojov a zariadení | 2
|  |  |  | Cena celkom v Eur bez DPH za SO 793 |  |  |  |  | 0