## Hárok1
| Príloha č. 2b súťažných podkladov – Technická špecifikácia a Cenová kalkulácia pre časť predmetu zákazky č. 2 - AKTUALIZACIA |  | Príloha č. 1 Zmluvy - Technická špecifikácia a cenová kalkulácia
Technická špecifikácia a cenová kalkulácia
| Predmet/názov zákazky: | SOŠ drevárska vo Zvolene - CNC a robotické pracovisko
| Časť predmetu zákazky č. 2: | CO Laser
| Identifikačné údaje uchádzača (obchodné meno, adresa, IČO): | Vyplní uchádzač
| Kontaktná osoba, Telefón, E-mail: | Vyplní uchádzač
Upozornenie: Verejný obstarávateľ požaduje v rámci každého predmetu zákazky aj - dovoz, inštaláciu a zaškolenie obsluhy. Zároveň verejný obstarávateľa v rámci každého predmetu zákazky vyžaduje: Vypracovanie dokumentácie o realizácii zapojenia zariadenia nevyhnutnej na inštaláciu a schválenie prevádzky oprávnenými orgánmi a vykonanie všetkých východiskových odborných prehliadok, odborných skúšok, tlakových skúšok, a iných požiadaviek na bezpečnú prevádzku stanovené platnou legislatívou EU a SR týkajúce sa zariadenia Sumu na uvedené služby zohľadní uchádzač vo svojej celkovej ponukovej cene, nakoľko tieto služby nie sú samostatnou položkou technickej špecifikácie a cenovej kalkulácie.
Uchádzač vyplní bunky označené žltou farbou.
Doplní uchádzač
| CO Laser |  |  |  |  | Označenie (výrobná značka,typ,model) ponúkaného tovaru:
P.č. | Požadované technické parametre a vybavenie | Merná jednotka parametra |  | Požiadavka |  | Uchádzačom ponúknuté parametre (uchádzač uvedie ku každej položke/parametru hodnotu/funkcionalitu ponúkaného produktu, t.j. opis vlastností produktu tak, aby bolo možné posúdiť splnenie požiadaviek na daný produkt)
|  |  | minimálne | maximálne | ďalšie požiadavky/presné parametre *
1. | Príkon | kW | 0.5 | 2
2. | Pracovná plocha (DxŠ) | mm | 900x600 | 1200x900
3. | Typ lasera dvojtrubicový |  |  |  | požaduje sa
4. | 1x trubica kovová | W | 30
5. | 1x trubica sklenená | W | 100
6. | Chladenie trubíc |  |  |  | požaduje sa
7. | Rýchlosť rezania | mm/sek. | 1000
8. | Výška Z | mm | 0 | 250
9. | Automatické zaostrovanie |  |  |  | požaduje sa
10. | Otočná os |  |  |  | požaduje sa
11. | Podporované grafické formáty DST, PLT, BMP, DXF |  |  |  | požaduje sa
12. | Krokové motory |  |  |  | požaduje sa
13. | Napájanie 220V / 50HZ |  |  |  | požaduje sa
14. | Operačné systémy |  |  |  | Windows 11
15. | PC rozhranie Ethernet alebo USB pripojenie |  |  |  | požaduje sa
16. | Systém odsávania zabudovaný odsávací ventilátor |  |  |  | požaduje sa
| Požadovaný počet kusov: | 1
| Cena za 1 kus v EUR bez DPH: | 0
| Celková cena v EUR bez DPH: | 0
| DPH: | 23%
| Celková cena v EUR s DPH: | 0