## nové vozidlo
Příloha č. 3 - Specifikace předmětu plnění
Předmětem plnění je dodávka osobního automobilu nižší střední třídy - segment C (nový automobil)
Nabízené vozidlo :
ZÁKLADNÍ ÚDAJE
Tovární značka, výrobce
Typ, označení (model a vysvětlení zkratek v označení modelu)
Nabízené vozidlo musí splňovat minimálně tyto požadavky:
Požadavek | Požadovaná hodnota | úroveň parametru | Splnění požadavku (doplňte váš údaj )
Motor a převodovka
|  |  | ANO | NE
palivo | benzín | volitelný
| benzín + hybrid | volitelné
počet válců | 4 válec | pevný
objem motoru | 1 350 ccm | min.
výkon motoru | 80 kW | min.
systém pohonu kol | 4 x 4 | pevný
emisní norma | EURO 6 | min.
druh převodovky | manuální / automat | volitelné
ráfky velikost | 17" | min.
ráfky materiál | lehká slitina | pevný
Karoserie
typ karoserie | SUV
délka vozidla | 4100 mm | min. - uvést
šířka vozidla | 1750 mm | min. - uvést
objem zavazadlového prostoru | 360 l | min. - uvést
Minimální bezpečnostní výbava
čelní, boční a hlavové airbagy | ano | pevný
přední světlomety se statickým přisvěcováním do zatáčky | LED | min. - uvést technologii
denní svícení - přední | LED | min.
zadní svítilny | LED | min.
zadní parkovací senzory | ano | pevný
ABS s brzdným asistentem | ano | pevný
ESP (elekronický stabilizační systém) | ano | pevný
asistent trakční kontroly | ano | volitelné
tempomat | adaptivní | uvést typ
Minimální komfortní výbava
klimatizace | automat/man. | min. uvést typ
vyhřívání předních sedadel | ano | volitelný
vyhřívání zadních sedadel | ano | volitelný
výškově nastavitelné sedadlo řidiče | ano | pevný
tónovaná čelní sklo a přední okno | ano | volitelné
elektrické ovládání předních oken | ano | pevný
vnější zpětná zrcátka, el.stavitelná, vyhřívaná | ano | volitelné
Integrovaná navigace s dotykovým displejem | ano | volitelné
Zabezpečení vozidla
centrální zamykání s dálkovým ovládáním | ano | pevný
alarm | ano | volitelné
imobilizér | ano | pevný
Záruka vozu
garantovaná záruční doba výrobce | 24 měsíců | min.
prodloužená záruka bez omezení nájezdu vozidla | 60 měsíců