## časť č. 1
Názov predmetu zákazky:
Drôty rôznych veľkostí
ŠPECIFIKÁCIA PREDMETU ZÁKAZKY
Časť č. 1 - Drôty
Požadované minimálne technické vlastnosti, parametre a hodnoty predmetu zákazky
Položka č. 1 - Drôt, typ 1
1. | požadované zloženie: syntetický, nomofilamentný, nevstrebateľný materiál vyrobený na báze nekorodujúcej ocele,
2. | dĺžka ihly: od 48 mm do 55 mm,
3. | zakrivenie ihly 1/2,
4. | dĺžka drôtu: 45 cm,
5. | rozsah hrúbky drôtu: veľkosť 5,
6. | tvar ihly: obrátený rezací hrot, telo ihly trojuholníkového prierezu, vrchol rezacej hrany na vnútornej strane zakrivenia ihly,
7. | balenie: v jednom sterilnom balení musia byť minimálne 4 kusy, pričom obal musí obsahovať minimálne tieto údaje: názov, katalógové číslo, expiráciu, veľkosť.
Položka č. 2 - Drôt, typ 2
1. | požadované zloženie: syntetický, nomofilamentný, nevstrebateľný materiál vyrobený na báze nekorodujúcej ocele,
2. | dĺžka ihly: od 48 mm do 55 mm,
3. | zakrivenie ihly 1/2,
4. | dĺžka drôtu: 45 cm,
5. | rozsah hrúbky drôtu: veľkosť 6,
6. | tvar ihly: obrátený rezací hrot, telo ihly trojuholníkového prierezu, vrchol rezacej hrany na vnútornej strane zakrivenia ihly,
7. | balenie: v jednom sterilnom balení musia byť minimálne 4 kusy, pričom obal musí obsahovať minimálne tieto údaje: názov, katalógové číslo, expiráciu, veľkosť
Položka č. 3 - Drôt, typ 3
1. | požadované zloženie: syntetický, nomofilamentný, nevstrebateľný materiál vyrobený na báze nekorodujúcej ocele,
2. | dĺžka ihly: od 48 mm do 55 mm,
3. | zakrivenie ihly 1/2,
4. | dĺžka drôtu: 45 cm,
5. | rozsah hrúbky drôtu: veľkosť 7,
6. | tvar ihly: obrátený rezací hrot, telo ihly trojuholníkového prierezu, vrchol rezacej hrany na vnútornej strane zakrivenia ihly,
7. | balenie: v jednom sterilnom balení musia byť minimálne 4 kusy, pričom obal musí obsahovať minimálne tieto údaje: názov, katalógové číslo, expiráciu, veľkosť.
Obchodné meno/Názov uchádzača
Sídlo/miesto podnikania uchádzača
V:
Dňa
Podpis a pečiatka:
Meno a priezvisko oprávnenej osoby

## časť č. 2
Názov predmetu zákazky:
Drôty rôznych veľkostí
ŠPECIFIKÁCIA PREDMETU ZÁKAZKY
Časť č. 2 - Dvojihlový drôt
Požadované minimálne technické vlastnosti, parametre a hodnoty predmetu zákazky
Položka č. 1 - Dvojihlový drôt
1. | požadujeme špeciálne dvojité drôty ukončené ihlou na oboch stranách
2. | požadujeme zloženie: chirurgická oceľ
3. | hrúbka USP 7-0
4. | dĺžka 47 cm, tolerancia +-2mm
5. | dĺžka ihly: 2x 50 mm, tolerancia -+ 2mm
6. | zakrivenie ihly 1/2
7. | typ ihly: tapercut alebo reversecut
8. | balenie: v jednom sterilnom balení musia byť minimálne 2 kusy, pričom obal musí obsahovať minimálne tieto údaje: názov, katalógové číslo, expiráciu, veľkosť.
Obchodné meno/Názov uchádzača
Sídlo/miesto podnikania uchádzača
V:
Dňa
Podpis a pečiatka:
Meno a priezvisko oprávnenej osoby

## časť č. 3
Názov predmetu zákazky:
Drôty rôznych veľkostí
ŠPECIFIKÁCIA PREDMETU ZÁKAZKY
Časť č. 3 - Dvojdrôt s jednou ihlou
Požadované minimálne technické vlastnosti, parametre a hodnoty predmetu zákazky
Položka č. 1 - Dvojdrôt s jednou ihlou
1. | požadujeme špeciálne dvojitý drôt ukončený jednou ihlou
2. | požadujeme zloženie: chirurgická oceľ
3. | hrúbka USP 7-0
4. | dĺžka 80 cm, tolerancia -+1cm
5. | dĺžka ihly: 50, tolerancia -+2mm mm
6. | zakrivenie ihly 1/2
7. | typ ihly: tapercut alebo reversecut
8. | balenie: v jednom sterilnom balení musia byť minimálne 2 kusy, pričom obal musí obsahovať minimálne tieto údaje: názov, katalógové číslo, expiráciu, veľkosť.
Obchodné meno/Názov uchádzača
Sídlo/miesto podnikania uchádzača
V:
Dňa
Podpis a pečiatka:
Meno a priezvisko oprávnenej osoby