## Opis predmetu zákazky
Príloha č. 1 Súťažných podkladov a Príloha č. 1 Rámcovej dohody
Názov zákazky: Univerzálny dokončovací a vyslobodzovací stroj na automobilom podvozku s pohonom 6x6 III.
Opis predmetu zákazky
Názov predmetu zákazky: |  | Univerzálny dokončovací a vyslobodzovací stroj na automobilom podvozku s pohonom 6x6 III.
Maximálne požadované množstvo: |  | 7 ks
Miesto dodania: |  | Záchranná brigáda Hasičského a Záchranného Zboru v Žiline, Bánovská cesta 8111, 010 01 Žilina
Lehota dodania: |  | 18 mesiacov od objednávky
Uchádzač je povinný uviesť požadované informácie v stĺpcoch č. 1 a č. 2, údaje v stĺpci č. 3 vypĺňa, ak je to relevantné. Uchádzačom ponúkané vozidlo musí SPĽŇAŤ všetky požiadavky verejného obstarávateľa v plnom požadovanom rozsahu.
(TU UCHÁDZAČ UVEDIE značku / typové označenie /obchodný názov ponúkaného vozidla, resp. podvozku a nadstavby) |  |  | Uchádzač do stĺpca č. 1 uvedie ku každej požiadavke parametre ponúkaného vozidla |  | Uchádzač do stĺpca č. 2 uvedie ku každej požiadavke presný názov predloženého dokladu, preukazujúceho splnenie požiadaviek na predmet zákazky, v ktorom sa nachádzajú informácie, na základe ktorých môže verejný obstarávateľ vyhodnotiť parametre uvedené v stĺpci č. 1 | POZNÁMKA
Položka predmetu zákazky - Univerzálny dokončovací a vyslobodzovací stroj na automobilom podvozku s pohonom 6x6 požadovaný počet: 7 ks |  |  | (áno / nie, resp. konkrétnu hodnotu) v súlade so stĺpcom "Požadovaný formát ponúkaných parametrov" |  | (napr. názov technického listu, katalógového listu, produktového materiáu alebo iného informačného materiálu (napr. fotografie), resp. názov iného predloženého dokladu). Ak je takýto doklad dostupný na webovej stránke, požaduje sa uviesť uviesť link na webovú stránku s fotografiou a technickou špecifikáciou ponúkaného zariadenia, napr. link na technický alebo katalógový list. | (napr. doplňujúce informácie k uvedeným parametrom a pod.)
P. č. | Požadovaná technická špecifikácia, parametre a funkcionality (požadovaná špecifikácia platí pre 1 ks vozidla) | Požadovaná hodnota parametra | Požadovaný formát ponúkaných parametrov | 1. TU UVEĎTE ponúkané parametre | 2. | 3.
Vozidlo v požadovanom základnom vyhotovení
Farebné vyhotovenie
1 | červená, odtieň RAL 3000, | Áno | áno/nie
2 | označenie príslušnosti vozidla k Hasičskému a záchrannému zboru, (HaZZ) musí byť v súlade s pokynom Prezidenta Hasičského a záchranného zboru č. 42/2006 o jednotnom označovaní motorových vozidiel Hasičského a záchranného zboru v znení neskorších pokynov, | Áno | áno/nie
3 | návrh označenia vozidla pred jeho definitívnym vykonaním musí byť schválený Prezídiom HaZZ. | Áno | áno/nie
Podvozok a motorová časť vozidla požadované minimálne technické parametre:
4 | Kategória podľa STN EN 1846-1: ťažké terénne (T) - alebo ekvivalent | Áno | áno/nie
5 | Celková hmotnosť - hmotnostná trieda S podľa STN EN 1846-1 alebo ekvivalent | Áno | áno/nie
6 | Výkon motora | najmenej 11kW / 1000kg najväčšej prípustnej celkovej hmotnosti | uveďte hodnotu
7 | Maximálna rýchlosť | minimálne 85 km/hod | uveďte hodnotu
8 | Minimálna pracovná rýchlosť | do 10 km/h | uveďte hodnotu
9 | Brodivosť | najmenej 1 000 mm | uveďte hodnotu
10 | Pneumatiky | terénne so zvýšenou ochranou proti prerazeniu | uveďte hodnotu
11 | Prevodovka - automatické alebo automatizované radenie prevodových stupňov bez nutnosti použitia spojkového pedálu | dvojpedálová prevádzka | uveďte hodnotu
12 | Počet náprav | 3 | uveďte hodnotu
13 | trvalý pohon zadnej nápravy s možnosťou pripojenia pohonu prednej nápravy alebo stály pohon prednej aj zadnej nápravy (akceptuje sa aj riešenie s možnosťou premenlivého prenosu krútiaceho momentu na prednú nápravu, ak je tento pri cestnej premávke maximálne 15%.) | Áno | áno/nie
14 | Uzávierka diferenciálu všetkých náprav | Áno | áno/nie
15 | Stabilizátor minimálne na prednej nárave | Áno | áno/nie
16 | ABS | Áno | áno/nie
17 | EBD | Áno | áno/nie
18 | Tepelná ochrana rozvodov paliva, elektriny a brzdového systému proti sálavému teplu | najmenej do 200 °C | uveďte hodnotu
19 | Napätie elektrického príslušenstva: | 12 V/ 24 V | uveďte hodnotu
20 | Vozidlo vybavené batériovým odpojovačom | Áno | áno/nie
21 | Počet miest na sedenie: | 2 | uveďte hodnotu
22 | Motor podvozku vznetový, preplňovaný s priamym vstrekovaním spĺňajúci emisné limity minimálne EURO 5 + Motor nadstavby vznetový, preplňovaný s priamym vstrekovaním spĺňajúci predpisy EU STAGE IIIa | Áno | áno/nie
23 | Zaručená štartovateľnosť motora bez pomoci cudzieho zdroja alebo energie pri teplote okolia do - 15ºC po státí vozidla trvajúcom | najmenej 14 hodín | uveďte hodnotu
24 | Zásuvka na dobíjanie akumulátorov a udržiavanie tlaku vzduchu v brzdnej sústave vozidla v dobe prevádzkového pokoja vozidla zabudovaná v blízkosti nástupu vodiča do automobilu. Zástrčka s káblom musí byť súčasťou dodávky. | Áno | áno/nie
25 | Vozidlo musí byť vybavené pomocným vývodom stlačeného vzduchu pre externé zariadenia. Súčasťou dodávky musí byť aj tlaková hadica v dĺžke min. 10 m. | Áno | áno/nie
26 | Vozidlo musí byť vybavené predohrevom motora (vyhrievaná olejová vaňa) a vyhrievaným palivovým filtrom s odlučovaním vody za účelom zníženia jeho opotrebenia pri studených štartoch s napájaním z vonkajšieho zdroja. | Áno | áno/nie
27 | Vozidlo musí mať deaktivovaný obmedzovač rýchlosti. | Áno | áno/nie
28 | Vozidlo musí byť vybavené vonkajšou akustickou signalizáciou zaradenia spätného chodu (prerušovaný tón) o intenzite najmenej 80 dB a parkovacím asistentom s videoprenosom do kabíny | Áno | áno/nie
29 | Nasávanie motora a výfuk musia byť vyvedené do úrovne strechy kabíny vodiča (podvozku). | Áno | áno/nie
30 | Vozidlo musí byť vybavené samostatnými celoobvodovými reťazami na oboch zadných nápravách. | Áno | áno/nie
31 | Elektrický prúd musí byť odoberaný z celej akumulátorovej batérie, pri použití viac akumulátorových batérií musí byť elektrický prúd odoberaný len z celej zostavy batérií. | Áno | áno/nie
32 | Akumulátorové batérie musia byť nainštalované tak, aby sa zabránilo náhodnému kontaktu posádky s výparmi alebo elektrolytom. | Áno | áno/nie
33 | Výkon alternátora a kapacita akumulátora (alebo ich počet) musia byť dimenzované na súčasnú činnosť všetkých prídavných elektrických zariadení (pri voľnobežných otáčkach motora). | Áno | áno/nie
34 | Vozidlo musí byť vpredu vybavené zariadením umožňujúcim vlečenie vozidla v prípade poruchy po komunikácii a vzadu zariadením na núdzové vytiahnutie zapadnutého stroja. | Áno | áno/nie
35 | Vozidlo musí byť vpredu vybavené svetlometmi do hmly. | Áno | áno/nie
36 | Vozidlo musí mať oceľové ochranné mriežky pre všetky prvky vonkajšieho osvetlenia vozidla. | Áno | áno/nie
37 | Vozidlo musí byť vybavené vstupom umožňujúcim štartovanie z cudzieho zdroja v prípade vybitia vlastných akumulátorov. | Áno | áno/nie
38 | Na vozidle v mieste dostupnom z miesta spolujazdca musí byť umiestnený ručný vyhľadávací svetlomet | Áno | áno/nie
39 | Výstražné zariadenie - vozidlo musí byť vybavené zvláštnymi výstražnými svietidlami a zvláštnym výstražným zvukovým znamením v súlade s § 27 vyhlášky Ministerstva dopravy a výstavby Slovenskej republiky č. 134/2018 Z.z. (ďalej len „zvláštne výstražné znamenie“). Zvláštne výstražné zvukové znamenie musí umožňovať reprodukciu hovoreného slova (ďalej len “rozhlasové zariadenie“) | Áno | áno/nie
Zvláštne výstražné svietidlá:
40 | na streche kabíny podvozku 2 ks zábleskové majáky alebo svetelná rampa (farba modrá a oranžová s možnosťou prepínania), v oceľovej ochrannej mriežke | Áno | áno/nie
41 | na prednej kapote (maske) jeden pár doplnkových LED zábleskových svietidiel umiestnený a svietiaci symetricky k pozdĺžnej zvislej rovine (modrá farba) | Áno | áno/nie
42 | na zadnej nadstavbovej časti (nad motorom) 2 ks zábleskové majáky (farba modrá a oranžová s možnosťou prepínania), v oceľovej ochrannej mriežke | Áno | áno/nie
43 | LED maják oranžovej farby umiestnený na kabíne nadstavby | Áno | áno/nie
Zvláštne výstražné zvukové znamenie musí byť:
44 | s možnosťou zmeny tónov | Áno | áno/nie
45 | tlakový reproduktor | s minimálnym výkonom 100W a minimálnym akustickým tlakom (pri menovitom výkone 100W a vzdialenosti 3,5 m od zdroja) 120dB | uveďte hodnotu
46 | zdroj vzduchu pre tlakový reproduktor musí byť umiestnený mimo kabínu vozidla | Áno | áno/nie
Rozhlasové zariadenie:
47 | reproduktor musí byť nainštalovaný na streche kabíny vozidla | Áno | áno/nie
48 | mikrofón pre velenie vybavený tlačidlom pre hlásenie musí umožniť potlačiť sirénu a vydať hlásenie pre verejnosť cez reproduktor | Áno | áno/nie
49 | ovládanie (vrátane držiaku mikrofónu) musí byť umiestnené v kabíne v dosahu vodiča aj spolujazdca (veliteľa). | Áno | áno/nie
50 | mikrofón pre velenie vybavený tlačidlom pre hlásenie musí byť umiestnené aj v pracovnom priestore obsluhy (kabína nadstavby) | Áno | áno/nie
Kabína vodiča a požiarneho družstva
51 | Samostatná, pretlaková s filtračno ventilačným zariadením, ktoré zabezpečuje ochranu pred chemickými, biologickými látkami a rádioaktívnymi časticami (výmena vzduchu – 30m3/h, pretlak v kabíne 250 – 350 Pa) a obsahuje filtre s triedou filtrácie minimálne ULPA a plní ČOS 41 4001 alebo ekvivalent. | Áno | áno/nie
52 | Kabína v prevedení sklopná pomocou pneumatického alebo elektrického alebo hydraulického zariadenia na sklápanie kabíny. | Áno | áno/nie
53 | Systém vetrania a vykurovania musí byť dimenzovaný a regulovateľný tak, aby zabezpečoval v kabíne pri stojacom vozidle a za jazdy vozidla pri vonkajších teplotách od -25°C do +35°C štandardné klimatické podmienky (napr. inštaláciou nezávislého teplovzdušného kúrenia a pod.). | Áno | áno/nie
54 | Kabína vozidla musí byť vybavená klimatizáciou. | Áno | áno/nie
55 | Vozidlo musí byť vybavené autorádiom. | Áno | áno/nie
56 | Stĺpik volantu vodiča musí byť nastaviteľný v dvoch smeroch (výška a sklon). | Áno | áno/nie
57 | Sedadlá musia byť vybavené trojbodovým bezpečnostným pásom so samonavíjacím mechanizmom bezpečnostných pásov. | Áno | áno/nie
58 | Všetky sedadlá musia byť vybavené opierkami hlavy, pričom minimálne sedadlo vodiča musí byť odpružené | Áno | áno/nie
59 | Príslušenstvo prepravované v kabíne posádky musí byť uložené v držiakoch. | Áno | áno/nie
60 | Spätné zrkadlá vozidla elektricky vyhrievané s možnosťou vypnutia alebo so senzorom snímania teploty a automatickým vypínaním. Zrkadlá musia mať možnosť sklopenia pri prejazde zúženým priestorom a musia byť vybavené ochrannou oceľovou mriežkou z vonkajšej strany. | Áno | áno/nie
61 | Prístrojové vybavenie kabíny musí spĺňať podmienky stanovené zákonom č. 106/2018 Z. z.. o podmienkach prevádzky vozidiel v premávke na pozemných komunikáciách (minimálne: rýchlomer, počítadlo prejdenej vzdialenosti, hodiny, otáčkomer, počítadlo motohodín, palivomer, ukazovateľ plnenia vzduchových okruhov, optická signalizácia zapojenia uzávierky diferenciálu, optická signalizácia zapnutého predného pohonu nápravy, optická signalizácia používaných výstražných zariadení). | Áno | áno/nie
62 | Súčasťou vybavenia kabíny je aj lampička na čítanie máp v priestore spolujazdca, zásuvka na 12V, zásuvka na 24V, 4x nabíjací USB port a odkladací priestor pre dokumentáciu formátu najmenej A4 | Áno | áno/nie
Vozidlová analógová rádiostanica
63 | V kabíne musí byť zabudovaná vozidlová rádiostanica vo frekvenčnom pásme VHF pre používanie v Hasičskom a záchrannom zbore s parametrami: | Áno | áno/nie
| vozidlová rádiostanica vo frekvenčnom pásme VHF, súprava rádiostanice: (rádiostanica, držiak do auta, napájací kábel, mikrotelefón), | Áno | áno/nie
| frekvenčný rozsah | VHF 136 - 174 MHz | uveďte hodnotu
| režimy prevádzky: minimálne analógový a digitálny DMR Tier II (kompatibilné s rádiostanicami Motorola Mototrbo používanými v Hasičskom a záchrannom zbore) | Áno | áno/nie
| počet kanálov | minimálne 1000 | uveďte hodnotu
| odstup kanálov | 12,5/20/25 kHz | uveďte hodnotu
| maximálny výstupný RF výkon: | min. 25 W | uveďte hodnotu
| analógová citlivosť: | max. 0.3 μV (pri 12 dB SINAD) | uveďte hodnotu
| digitálna citlivosť: | max. 0.25 μV (pri 5% BER) | uveďte hodnotu
| napájanie: | 12 VDC (10,8 - 15,6 VDC), mínus pól na kostre vozidla | uveďte hodnotu
| prevádzková teplota: | -30°C až +60°C | uveďte hodnotu
| krytie: | minimálne IP54, | uveďte hodnotu
| všesmerová anténa k vozidlovej rádiostanici, | Áno | áno/nie
| accesory konektor k rádiostanici, | Áno | áno/nie
| spĺňajúce požiadavky na nárazy a vibrácie podľa MIL STD 810-C/D/E/F/G, | Áno | áno/nie
| spĺňajúce požiadavky na prach podľa MIL STD 810-C/D/E/F/G, | Áno | áno/nie
| spĺňajúce požiadavky na vlhkosť podľa MIL STD 810-C/D/E/F/G. | Áno | áno/nie
| Uvedenú špecifikáciu spĺňa napr. rádiostanica Motorola DM 4601e alebo ekvivalent. | N/A | N/A | N/A | N/A | N/A
Vozidlová rádiostanica pre používanie v rádiokomunikačnej sieti SITNO
64 | V kabíne musí byť zabudovaná vozidlová rádiostanica pre používanie v rádiokomunikačnej sieti SITNO štátnej správy Slovenskej republiky. Verejný obstarávateľ požaduje rádiostanice štandardu Tetrapol, ktoré musia byť plne kompatibilné s rádiokomunikačnou sieťou SITNO štátnej správy Slovenskej republiky. | Áno | áno/nie
| Požadované frekvenčné pásma: | 380-430 MHz s rozstupom 10 alebo 12,5 kHz, s možnosťou pol-kanálového ofsetu. | uveďte hodnotu
| Výkon na výstupe vysielača: | 5-10 W | uveďte hodnotu
| Statická/dynamická citlivosť: | lepšia ako -115 dBm / -110 dBm. | uveďte hodnotu
| Ochrana voči vode a prachu: | IP 54 | uveďte hodnotu
| Nárazy a náhodné vibrácie: podľa normy ETS EN 300019-2-5 trieda 5M2 alebo ekvivalent. | Áno | áno/nie
| Odolnosť voči vlhkosti: podľa normy ETS EN 300019-1-5 alebo ekvivalent trieda 10 až 90%. | Áno | áno/nie
| Grafický farebný displej, | min. 2.8“, s rozlíšením min. 240x400 pixelov | uveďte hodnotu
| Ovládacie prvky | alfanumerická klávesnica, 5 tlačidlový navigátor, 3 klávesové skratky + 3 funkčné tlačidlá, rotačné ovládanie hlasitosti, tiesňové tlačidlo, tlačidlo Zap/Vyp | uveďte hodnotu
| Typy hovorov | individuálne hovory, konferenčné hovory, volania cez ústredňu do telefónnej siete, presmerovanie hovoru, odovzdanie hovoru, identifikácia volajúceho | uveďte hodnotu
| - Skupinové komunikácie - až 50 skupín, otvorené kanály, hovorové skupiny, dispečerská výzva, tiesňové volanie, zlučovanie skupín, prehľadávanie, identifikácia volajúceho. | až 50 skupín, otvorené kanály, hovorové skupiny, dispečerská výzva, tiesňové volanie, zlučovanie skupín, prehľadávanie, identifikácia volajúceho | uveďte hodnotu
| DIR režim a IDR režim | rozšírené pokrytie v DIR režime 380-430 MHz, tiesňové volanie, IDR režim, identifikácia volajúceho. | uveďte hodnotu
| Odosielanie správ | statusy a textové správy. | uveďte hodnotu
| Bezpečnosť - zabudovaný šifrovací komponent (ASIC), vzájomná autentifikácia, šifrovanie hlasu a dát typu End-to-end, distribúcia šifrovacích kľúčov rádiovou cestou, vzdialené zablokovanie, špeciálne šifrovanie (možnosť). | Áno | áno/nie
| Prenos dát cez sériový port. | Áno | áno/nie
| Normy, ktoré musí predmet zákazky spĺňať: | N/A | N/A | N/A | N/A | N/A
| • označenie CE, v súlade s európskymi smernicami: RED-2014/53/EU, EMC-2014/30/EU, LVD-2014/35/EU a RoHS-2011/65/EU alebo ich ekvivalenty, | Áno | áno/nie
| • označenie E pre použitie vo vozidle, v súlade s predpisom N°10 Rev. 05 alebo ekvivalent, | Áno | áno/nie
| • rádiové štandardy ETSI EN 300 113-1&-2 alebo ekvivalent. | Áno | áno/nie
Prenosné rádiostanice vo frekvenčnom pásme VHF
65 | V kabíne musí byť zabudovaných 2 ks nabíjačiek a zároveň súčasťou dodávky musí byť aj 2 ks prenosných rádiostaníc vo frekvenčnom pásme VHF pre používanie v Hasičskom a záchrannom zbore s parametrami: | Áno | áno/nie
| prenosná rádiostanica vo frekvenčnom pásme VHF, súprava rádiostanice: (rádiostanica, anténa krátka, akumulátor, spona na opasok, nabíjač), | Áno | áno/nie
| frekvenčný rozsah VHF | 136 - 174 MHz | uveďte hodnotu
| režimy prevádzky: minimálne analógový a digitálny DMR Tier II (kompatibilné s rádiostanicami Motorola Mototrbo používanými v Hasičskom a záchrannom zbore, | Áno | áno/nie
| počet kanálov: | minimálne 1000 | uveďte hodnotu
| odstup kanálov | 12,5/20/25 kHz | uveďte hodnotu
| maximálny výstupný RF výkon: | minimálne 5 W | uveďte hodnotu
| analógová citlivosť: | max. 0.16 μV (pri 12 dB SINAD) | uveďte hodnotu
| digitálna citlivosť: | max. 0,14 μV ( pri 5% BER) | uveďte hodnotu
| druhý akumulátor k predmetnej rádiostanici: | kapacita minimálne 2200 mAh | uveďte hodnotu
| komunikačná súprava s temenným mikrofónom, jedným reproduktorom, Nexus konektorom do helmy „MSA Safety Typ F1XF“ pre pripojenie k predmetnej rádiostanici (Uvedenú špecifikáciu spĺňa napr. „MSA Headsets with Bone Conductive Microphone, 1 Speaker Type OSTEO alebo ekvivalent)“, | Áno | áno/nie
| externý mikrotelefón s PTT tlačidlom, RSM systémom, Nexus konektorom s možnosťou pripojenia ku komunikačnej súprave s temenným mikrofónom pomocou konektora Nexus do helmy „MSA Safety Typ F1XF“ pre pripojenie k predmetnej rádiostanici (Uvedenú špecifikáciu spĺňa napr. externý mikrotelefón „MSA HandyCom RSM systém, PTT alebo ekvivalent), | Áno | áno/nie
| krytie: | minimálne IP68 | uveďte hodnotu
| prevádzková teplota | -30 °C až +60 °C | uveďte hodnotu
| spĺňajúce požiadavky na nárazy a vibrácie podľa MIL STD 810-C/D/E/F/G/H, | Áno | áno/nie
| spĺňajúce požiadavky na prach podľa MIL STD 810-C/D/E/F/G/H, | Áno | áno/nie
| spĺňajúce požiadavky na vlhkosť podľa MIL STD 810-C/D/E/F/G/H. | Áno | áno/nie
| Uvedenú špecifikáciu spĺňa napr. rádiostanica Motorola R7 alebo ekvivalent. | N/A | N/A | N/A | N/A | N/A
Prenosné rádiostanice sieti SITNO
66 | V kabíne musia byť zabudované 2 ks nabíjačky na prenosné rádiostanice a zároveň súčasťou dodávky musia byť aj samotné prenosné rádiostanice pre používanie v rádiokomunikačnej sieti SITNO štátnej správy Slovenskej republiky (akumulátory sú súčasťou dodávky) v počte 2 ks. Verejný obstarávateľ požaduje rádiostanice štandardu Tetrapol, ktoré musia byť plne kompatibilné s rádiokomunikačnou sieťou SITNO štátnej správy Slovenskej republiky. | Áno | áno/nie
| Mobilné prenosné rádiové zariadenie s hmotnosťou do 350 gramov (vrátene batérie) s tlačítkovým ovládaním a farebným grafickým displayom a anténou. | Áno | áno/nie
| Kmitočtové pásmo | 380-430 MHz | uveďte hodnotu
| Kanálový rozostup | 12,5 kHz | uveďte hodnotu
| Maximálny výkon | 2 W | uveďte hodnotu
| Integrované GPS. | Áno | áno/nie
| Integrované Bluetooth, min. verzia 2. | Áno | áno/nie
| Umožňuje sieťovú prevádzku a prevádzku v priamom režime. | Áno | áno/nie
| Šifrovanie typu „end to end“ pri hlasových a dátových prenosoch. | Áno | áno/nie
| Minimálny prevádzkový čas s jednou batériou: | 12 hodín (bez zapnutého Bluetooth a GPS). | uveďte hodnotu
| Prevádzkové teploty: | od -20˚C do +55˚C | uveďte hodnotu
| Odolnosť voči vode a prachu | min. IP65 | uveďte hodnotu
| Externý mikrotelefón s PTT tlačidlom, RSM systémom, Nexus konektorom s možnosťou pripojenia ku komunikačnej súprave s temenným mikrofónom pomocou konektora Nexus do helmy „MSA Safety Typ F1XF“ pre pripojenie k predmetnej rádiostanici (Uvedenú špecifikáciu spĺňa napr. externý mikrotelefón „MSA HandyCom RSM systém, PTT alebo ekvivalent), | Áno | áno/nie
| Flexibilné púzdro. | Áno | áno/nie
67 | Súčasťou dodávky rádiostaníc musí byť: | N/A | N/A | N/A | N/A | N/A
| - návod na obsluhu s podrobnými informáciami nevyhnutnými na bezpečné používanie, | N/A | N/A | N/A | N/A | N/A
| - informácie o preprave, manipulovaní a skladovaní, | N/A | N/A | N/A | N/A | N/A
| - informácie o uvedení do prevádzky, | N/A | N/A | N/A | N/A | N/A
| - informácie o údržbe, | N/A | N/A | N/A | N/A | N/A
| - lehoty a obsah pravidelných kontrol a skúšok, | N/A | N/A | N/A | N/A | N/A
| - montážny predpis k rádiostaniciam. | N/A | N/A | N/A | N/A | N/A
68 | Montážny predpis musí vypracovať dodávateľ a verejnému obstarávateľovi dodá schválený montážny predpis. Musí obsahovať podrobný popis demontáže a montáže čalúnenia a obkladov interiéru vozidla, jednotlivých komponentov rádiostaníc, blokovú schému zapojenia, technickú dokumentáciu vyrobených držiakov a prípravkov, fotodokumentáciu jednotlivých krokov montáže a pod. Verejný obstarávateľ montážny predpis posúdi a schváli, pokiaľ v ňom budú nedostatky, predloží ho dodávateľovi na doplnenie. Montážny predpis po konečnom schválení verejným obstarávateľom dodávateľ dodá vo forme viazaných plnofarebných výtlačkov (3 ks pre verejného obstarávateľa) a v elektronickom formáte PDF do 30 pracovných dní po podpise kúpnej zmluvy. | N/A | N/A | N/A | N/A | N/A
69 | Vymedzenie priestoru pre umiestnenie a upevnenie jednotlivých komponentov rádiostaníc vo vozidle musí odsúhlasiť verejný obstarávateľ. | N/A | N/A | N/A | N/A | N/A
Ručné svietidlá LED
70 | V kabíne vodiča musia byť zabudované 6 ks nabíjačiek pre ručné svietidlá LED. Súčasťou dodávky (dodá dodávateľ) sú aj ručné svietidlá LED v počte 6 ks: | Áno | áno/nie
| Nabíjateľné LED svietidlo s minimálne dvomi režimami prevádzky | Áno | áno/nie
| Svietivosť | min. 140 lumenov vo vysokom režime prevádzky | uveďte hodnotu
| Svietivosť | min. 60 lumenov v nízkom režime prevádzky | uveďte hodnotu
| Vzdialenosť dosvitu | min. 400 m vo vysokom režime prevádzky | uveďte hodnotu
| Viditeľnosť lúča svetla musí byť zabezpečená aj v zadymenom prostredí | Áno | áno/nie
| Výdrž batérie | min 3,5 hodín | uveďte hodnotu
| Typ baterérie | Li-Ion | uveďte hodnotu
| Váha svietidla | max 400 g | uveďte hodnotu
| Farba svietidla | červéná alebo oranžová | uveďte hodnotu
| Materiál tela svietidla | odolný ABS plast | uveďte hodnotu
| Odolnosť svietidla proti vode | IPX66 | uveďte hodnotu
| Uvedenú špecifikáciu spĺňajú napr. svietidlá Streamlight Survivor LED používané v Hasičskom a záchrannom zbore. | N/A | N/A | N/A | N/A | N/A
71 | V kabíne vodiča musí byť v súlade s vyhláškou Ministerstva dopravy a výstavby Slovenskej republiky č. 134/2018 Z. z. jeden hasiaci prístroj umiestnený v dosahu zo sedadla vodiča; ak je podmienka celkovej hmotnosti náplne najmenej 6 kg zabezpečená viac ako jedným hasiacim prístrojom tieto ostatné môžu byť umiestnené v úložných priestoroch nadstavby | Áno | áno/nie
72 | V kabíne vodiča musí byť nehorľavá reflexná vesta s plošnou hmotnosťou tkaniny 210 g/m2, oranžovej farby, s reflexnými páskami 3M so zníženou horľavosťou a s nápisom „HASIČI“ 2 ks. Reflexné pásky musia byť umiestnené aj na pleciach pre zvýšenú viditeľnosť z výšok. Vesty musia byť v páse nastaviteľné velcro popruhmi (so suchým zipsom) vo veľkosti XL alebo XXL. | Áno | áno/nie
| Uvedenú špecifikáciu spĺňa napr. vesta z materiálu Nomex Diamond Ultra používaná v Hasičskom a záchrannom zbore. | N/A | N/A | N/A | N/A | N/A
73 | V kabíne vozidla musí byť nehorľavá reflexná vesta strihovo riešená a z materiálu ako je uvedené v predchádzajúcom bode s odnímateľným reflexným nápisom „VELITEĽ ZÁSAHU“ vo veľkosti XL alebo XXL 1 ks | Áno | áno/nie
Nadstavba
74 | Nadstavbu tvorí univerzálny dokončovací stroj so samostatným motorom a výložníkom pre nasadenie pri vyšších teplotách | N/A | N/A | N/A | N/A | N/A
Pracovné parametre nadstavby
75 | výkon pri rýpaní | minimálne 110 m3 / h | uveďte hodnotu
76 | motor nadstavby | vznetový s kvapalinovým chladením, s priamym vstrekovaním, výkon minimálne 90 kW | uveďte hodnotu
77 | teleskopický výložník | s minimálnym rozsahom zdvihu +30˚ až - 60˚, na 0˚ až - 90˚ od vodorovnej roviny | uveďte hodnotu
78 | rozsah naklápania nástroja | 145˚ | uveďte hodnotu
79 | obojsmerné otáčanie nástroja | 360˚ | uveďte hodnotu
80 | vodorovný pracovný dosah | minimálne 10,5m | uveďte hodnotu
81 | hĺbkový pracovný dosah | minimálne 5 m | uveďte hodnotu
82 | výškový pracovný dosah | minimálne 6,3 m | uveďte hodnotu
Nadstavba musí byť vybavená
83 | základnou lopatou o objeme | minimálne 0,6 m3 | uveďte hodnotu
84 | krytovaním otvorov vnútorného a vonkajšieho výložníka | Áno | áno/nie
85 | zosilneným krytom otočnej hlavy, zosilnené prevedenie vonkajšieho výložníka a horného rámu | Áno | áno/nie
86 | demontovateľným ochranným rámom kabíny nadstavby | Áno | áno/nie
87 | pracovnými svetlami LED – 2x na výložníku, 2x na kabíne nadstavby, 2x v hornom ráme pod kabínou | Áno | áno/nie
88 | kabína nadstavby s filtračno ventilačným zariadením, ktoré zabezpečuje ochranu pred chemickými, biologickými látkami a rádioaktívnymi časticami (výmena vzduchu – 30m3/h, pretlak v kabíne 250 – 350 Pa) a obsahuje filtre s triedou filtrácie minimálne ULPA a plní ČOS 41 4001 alebo ekvivalent. | Áno | áno/nie
89 | kabína nadstavby musí byť vybavená systémom vetrania a vykurovania musí byť dimenzovaný a regulovateľný tak, aby zabezpečoval v kabíne pri stojacom vozidle a za jazdy vozidla pri vonkajších teplotách od -25°C do +35°C štandardné klimatické podmienky (napr. inštaláciou nezávislého teplovzdušného kúrenia). | Áno | áno/nie
90 | kabína vozidla musí byť vybavená klimatizáciou. | Áno | áno/nie
91 | mikropojazdom – ovládanie automobilového podvozku a stabilizačných podpier pre presun na pracovisku z kabíny nadstavby pre presum na pracovisku, bez nutnosti štartovať motor podvozku vo všetkých smeroch jazdy | Áno | áno/nie
Iné náradie a príslušenstvo
92 | Motorová píla na drevo so spaľovacím benzínovým motorom, profesionálna motorová rozbrusovačka, náradie a príslušenstvo musí byť uložené v samostatných uzamykateľných boxoch. | Áno | áno/nie
93 | Pákové nožnice minimálne 900 mm– 1 ks | Áno | áno/nie
94 | Zámočnícke náradie (najmenej, zámočnícke kladivo, kombinované kliešte, sada obojstranných vidlicových kľúčov v rozsahu veľkosti 8-32 mm) 1 sada | Áno | áno/nie
95 | Držiak pre kompletný autonómny dýchací prístroj (ADP) s ochranným pretlakom s tlakovou fľašou z kompozitných plastov na stlačený vzduch pre vodiča a spolujazdca 2 ks (ADP dodá verejný obstarávateľ) | Áno | áno/nie
96 | Lekárnička pre kategóriu vozidiel N 1 ks | Áno | áno/nie
97 | Pracovné antivibračné rukavice veľ. 8,9,10,11 á 3ks | Áno | áno/nie
98 | Zastavovací svetelný terč so svetlom červenej farby so zabudovaným nabíjateľným akumulátorom 2 ks | Áno | áno/nie
99 | Vymedzovacie kužele zo zábleskovým diódovým svetlom oranžovej farby a s integrovaním nabíjateľným akumulátorom 6ks | Áno | áno/nie
100 | Vymedzovacia páska 300 bm | Áno | áno/nie
101 | Oceľový krompáč vybavený kompozitnou rúčkou 1ks | Áno | áno/nie
102 | Rýlová lopata s kompozitnou rúčkou vybavenou madlom 2ks | Áno | áno/nie
103 | Gurtne o nosnosti 10t dĺžka 5m 4ks | Áno | áno/nie
Profesionálna motorová píla na drevo so spaľovacím benzínovým motorom - 1 ks
104 | výkon minimálne | 2,2 kW | uveďte hodnotu
105 | dĺžka listu | minimálne 350 mm | uveďte hodnotu
106 | hmotnosť píly bez lišty a reťaze | maximálne 5 kg | uveďte hodnotu
107 | súčasťou dodávky motorovej píly musí byť: | N/A | N/A | N/A | N/A | N/A
108 | náhradná reťaz 2 ks | Áno | áno/nie
109 | náhradná lišta 1 ks | Áno | áno/nie
110 | kombinovaný kľúč 1 ks | Áno | áno/nie
111 | vak na motorovú pílu 1 ks | Áno | áno/nie
112 | náhradná zapaľovacia sviečka 1 ks | Áno | áno/nie
113 | prípravok na brúsenie reťazí 1 ks | Áno | áno/nie
114 | kombinovaný prepravný obal s nalievacími hrdlami (benzínová zmes/reťazový olej) o objeme najmenej 6 l + najmenej 2 l 1 ks | Áno | áno/nie
115 | pracovná prilba (pilčícka) spĺňajúca EN 397:2012 + A1 alebo ekvivalent s ochranou zraku a sluchu 1 ks | Áno | áno/nie
Profesionálna motorová rozbrusovačka na oceľ a betón (vrátane rezných kotúčov) so spaľovacím benzínovým motorom vzduchom chladeným 1 ks
116 | Výkon | minimálne 4,8 kW, | uveďte hodnotu
117 | Priemer rezného kotúča | min. 330mm | uveďte hodnotu
118 | Hmotnosť bez rezného kotúča a paliva | maximálne 11 kg | uveďte hodnotu
119 | Súčasťou dodávky rozbrusovačky musí byť: | N/A | N/A | N/A | N/A | N/A
120 | karbónové kotúče 10 ks | Áno | áno/nie
121 | oceľové kotúče na rezanie betónu 10ks | Áno | áno/nie
122 | kombinovaný kľúč 1ks | Áno | áno/nie
123 | náhradná zapaľovacia sviečka 1 ks | Áno | áno/nie
Prídavné zariadenia nadstavby – voliteľné príslušenstvo
124 | lopata na repu s roštovým dnom 1 ks | Áno | áno/nie
125 | lopata na trhanie dlažby 1 ks | Áno | áno/nie
126 | bezzubá lopata 0,63 m3 1 ks | Áno | áno/nie
127 | lopata s rozrývacím nožom 1 ks | Áno | áno/nie
128 | zarovnávacia lopata 1 ks | Áno | áno/nie
129 | kliešte na balvany 1 ks | Áno | áno/nie
130 | hydraulické kladivo s adaptérom 1 ks | Áno | áno/nie
131 | profilová lopata 350 mm 1 ks | Áno | áno/nie
132 | profilová lopata 500 mm 1 ks | Áno | áno/nie
133 | drenážna lopata šírka 0,4 m 1 ks | Áno | áno/nie
134 | drenážna lopata šírka 0,5 m 1 ks | Áno | áno/nie
135 | predlžovacie rameno 1,5 m 1 ks | Áno | áno/nie
136 | predlžovacie rameno 3 m 1 ks | Áno | áno/nie
137 | predlžovacie rameno 4,5 m 1 ks | Áno | áno/nie
Ostatné nešpecifikované požiadavky na predmet zákazky:
138 | a) musí vyhovovať STN EN 1846-2+A3:2009-07 (92 9301) Vozidlá požiarnej a záchrannej služby. Časť 2: Všeobecné požiadavky. Bezpečnosť a jej vykonanie alebo ekvivalent. | Áno | áno/nie
| b) na výrobu vozidla sa musí použiť iba nepoužitý automobilový podvozok a na nadstavbu iba nové a originálne diely. | Áno | áno/nie
| c) koncepcia vozidla a rozmiestnenie výbavy vo vozidle musí byť priebežne konzultované s odberateľom | Áno | áno/nie
| d) konečné rozmiestnenie výbavy musí byť písomne schválené odberateľom. | Áno | áno/nie
Možnosť predloženia ekvivalentov (informatívne - uchádzač nižšie uvedené riadky nevyplňa)
139 | Ak verejný obstarávateľ v opise predmetu zákazky odkazuje na konkrétneho výrobcu, obchodné označenie, patent, typ, oblasť alebo miesto pôvodu alebo výroby, pripúšťa sa použitie ekvivalentu, pričom ponúkaný ekvivalent musí spĺňať najmä požiadavky na rovnaké rozmerové, materiálové a iné technické a funkčné vlastnosti. Pri navrhovaní ekvivalentu musí uchádzač postupovať s odbornou starostlivosťou, pri ktorej musí zohľadniť pôvodný účel a plnú funkčnosť. V prípade ponuky ekvivalentu je uchádzač povinný v ponuke upozorniť (v poznámke - stĺpec 3) a označiť ponúknutý ekvivalentný výrobok a predložiť technický popis daného ekvivalentu. | N/A | N/A | N/A | N/A | N/A
Doklady, dokumenty a informácie požadované na preukázanie splnenia predmetu zákazky
140 | Technické listy, katalógové listy, produktové materiály alebo iné informačné materiály (napr. fotografie) preukazujúce splnenie požiadaviek na predmet zákazky uvedený v tejto prílohe SP ku každej položke predmetu zákazky v slovenskom alebo českom jazyku. Ak budú vydané v inom ako slovenskom alebo českom jazyku, verejný obstarávateľ požaduje zároveň predložiť ich preklad. | N/A | N/A | N/A | N/A | N/A
Požiadavky a dokumentácia pri odovzdaní Vozidiel (informatívne - uchádzač nižšie uvedené riadky nevyplňa)
141 | a) informácie (v písomnej forme) o používaní, | N/A | N/A | N/A | N/A | N/A
| b) informácie o údržbe vykonávanej používateľom vozidla, | N/A | N/A | N/A | N/A | N/A
| c) lehoty a obsah pravidelných kontrol a skúšok stanovených výrobcom, | N/A | N/A | N/A | N/A | N/A
| d) ES vyhlásenie o zhode pre vozidlo a dodávané/montované strojové zariadenia, | N/A | N/A | N/A | N/A | N/A
| e) osvedčenie o evidencii vozidla, | N/A | N/A | N/A | N/A | N/A
142 | f) montážny predpis označenia príslušnosti k Hasičskému a záchrannému zboru | N/A | N/A | N/A | N/A | N/A
| 1. v elektronickom formáte .pdf s popisom použitých materiálov a zakótovaním umiestnenia jednotlivých častí pre označovaný typ vozidla na štandardnom médiu napr. DVD alebo USB v termíne do 10 pracovných dní po odovzdaní prvého vozidla | N/A | N/A | N/A | N/A | N/A
| 2. vektorovú šablónu použiteľnú na hotové rezanie jednotlivých dielov polepov na štandardnom médiu napr. DVD alebo USB v termíne do 10 pracovných dní po odovzdaní prvého vozidla, | N/A | N/A | N/A | N/A | N/A
| 3. vo forme plnofarebných výtlačkov (2 ks Prezídiu Hasičského a záchranného zboru) podľa vzoru poskytnutého Prezídiom Hasičského a záchranného zboru v termíne do 10 pracovných dní po odovzdaní prvého vozidla, | N/A | N/A | N/A | N/A | N/A
143 | g) montážny predpis k rádiostaniciam | N/A | N/A | N/A | N/A | N/A
| 1. dodávateľ pred prvotnou montážou predloží verejnému obstarávateľovi návrh predpisu; predpis musí obsahovať podrobný popis demontáže a montáže čalúnenia a obkladov interiéru vozidla, jednotlivých komponentov rádiostaníc, blokovú schému zapojenia, technickú dokumentáciu vyrobených držiakov a prípravkov, fotodokumentáciu jednotlivých krokov montáže a pod.; obstarávateľ návrh predpisu posúdi a odsúhlasí resp. uplatní pripomienky; po zapracovaní pripomienok do návrhu predpisu obstarávateľ odsúhlasí návrh, | N/A | N/A | N/A | N/A | N/A
| 2. dodávateľ do 10 dní po odsúhlasení prvotnej montáže do vozidla dodá vo forme plnofarebných výtlačkov (3 ks pre verejného obstarávateľa) a v elektronickom formáte .pdf na štandardnom médiu napr. DVD alebo USB. | N/A | N/A | N/A | N/A | N/A
144 | h) montážny predpis zvláštneho zvukového a svetelného výstražného zariadenia | N/A | N/A | N/A | N/A | N/A
| 1. dodávateľ pred prvotnou montážou predloží verejnému obstarávateľovi návrh predpisu; predpis musí obsahovať podrobný popis demontáže a montáže čalúnenia a obkladov interiéru vozidla, montáž elektroniky výstražného zariadenia, blokovú schému zapojenia, fotografie a technickú dokumentáciu vyrobených držiakov a prípravkov ak sú potrebné pre montáž, fotodokumentáciu jednotlivých krokov montáže a pod.; verejný obstarávateľ návrh predpisu posúdi a odsúhlasí resp. uplatní pripomienky; po zapracovaní pripomienok verejný obstarávateľ odsúhlasí návrh, | N/A | N/A | N/A | N/A | N/A
| 2. dodávateľ do 10 dní po odsúhlasení prvotnej montáže do vozidla dodá vo forme plnofarebných výtlačkov (3 ks pre verejného obstarávateľa) a v elektronickom formáte .pdf na štandardnom médiu napr. DVD alebo USB. | N/A | N/A | N/A | N/A | N/A
145 | Dodávateľ je povinný zaškoliť šesť zamestnancov verejného obstarávateľa pre každé jednotlivé Vozidlo v mieste jeho dodania tak, aby zamestnanci po takomto zaškolení mohli bez ďalších podmienok samostatne obsluhovať Vozidlo. Zaškolenie vždy zahŕňa aj jazdu Vozidlom | N/A | N/A | N/A | N/A | N/A