## Technická špecifikácia
Názov: Gastrozariadenie do Olympijské centrum plávareň
Zákazník: TEPELNÉ HOSPODÁRSTVO spol. s.r.o.
Ing. Štefan Ferencz
Komenského 7, Košice 04001
DÁTUM: 31.7.2025
Pozícia | Názov | Popis | Množstvo ks | Rozmery (dxšxh) | Príkon | Napätie | Hmotnosť | Cena v EUR bez DPH | Cena celkom v EUR bez DPH
001 | Regál skladový-biely, 1000x400cm | - počet políc: 5 - nosnosť police : 170 kg - nastaviteľná výška políc - dodávané v demontovanom stave - prevedenie: lakovaný kov | 2 | 1000x400x1970mm |  |  | 26kg
003 | Chladiaci box ISO 60 bez podlahy + monoblok stropná jednotka | + monoblok stropná jednotka - opláštenie PUR panelovej izolácie je plech lakovaný na bielo, pozinkovaný oceľový - steny a stropy - vnútri aj vonku vo finálnom ochrannom nátere RAL9010 - biela - označenie CE podľa ETAG 021, štandardná certifikácia reakcie na oheň B s2 d0 podľa európskej normy EN13501-1 - bez podlahy - hrúbka izolácie 60 mm s vnútornými zaoblenými rohmi - vnútorné rozmery 2030x2030x2030mm - chladiarenské dvere - 1 ks s rozmermi 800x2000mm , pánty vľavo, komplet so zámkom a vnútorným bezpečnostným systémom otvárania | 1 | 2150x2150x2095 | 1,2kW | 400V
004 | Regálový systém pre chladiaci box | - 4-policové regály - výška 1750 mm, hĺbka políc 400 mm - maximálna nosnosť 300 kg - EasyRack je modulárny regálový systém, ktorý sa používa hlavne ako zariadenie z chladných miestností - používa sa v teplotnom rozsahu -40 ° C + 40 ° C - skladá sa z anodizaluminitovej štruktúry s tyčami z polyetylénu s vysokou hustotou vhodných pre styk s potravinami | 1
005 | Bezdotykové umývadlo, kolenové ovládanie | - umývadlo sa aktivuje ľahkým a hygienickým spôsobom pomocou kolena stlačením predného panelu - vybavené zmiešavačom teplej a studenej vody umiestneným pod predným panelom - rozmery predného panela: 285x(H)185 mm - rozmery komory: 330x230x(H)120 mm - pripojenie vody: 1/2”, vypúšťací otvor Ø52 mm - sada obsahuje hrebeňový výtok a dávkovač mydla 0,5 l - drez a stena z nerezovej ocele 18/10 | 1 | 400x335x570mm
006 | Pracovný stôl s 2 policami, bez lemu | *ilustračný obrázok - pracovný stôl s dvomi policami, bez lemu - materiál pracovnej dosky AISI 304, 1,00mm brus K320 - hrúbka pracovnej dosky 40 mm - podstavba rúra štvorcová 40x40x1,2 mm AISI 304 alebo AISI 441, spodné a horné výstuhy z ohýbaných profilov AISI 430 - možnosť nastavenia nôh v rozmedzí +35 mm - nosnosť pracovná doska 120kg, police 50kg - police, výstuhy AISI 430, 0,80-1,20mm - police spevnené nerezovými výstuhami - pracovná doska vystužená laminovanou doskou s hrúbkou 18 mm | 1 | 1300x500x900mm
006a | Pracovný stôl so zásuvkami | - 2x zásuvka na GN 1/1 a polica - materiál pracovnej dosky AISI 304, 1,00mm brus K320 - hrúbka pracovnej dosky 40mm - podstavba rúra štvorcová 40x40x1,2 mm AISI 304 alebo AISI 441, spodné a horné výstuhy z ohýbaných profilov AISI 430 - možnosť nastavenia nôh v rozmedzí +35 mm - nosnosť pracovná doska 120kg, spodná polica 50kg, dynamická nosnosť zásuvky 45 kg - výška zadného lemu 40 mm - police, výstuhy, zásuvky dvierka, krytovanie AISI 430, 0,80-1,20mm - zásuvka vybavená teleskopickým výsuvom - plnovýsuv, lineárne guľôčkové ložisko, Zn - polica spevnená nerezovými výstuhami - pracovná doska vystužená laminovanou doskou s hrúbkou 18 mm | 1 | 1300x500x900mm
007 | Dvojpolica nástenná | - šírka police 350 mm - rozstup medzi policami 300 mm - materiál nerez | 2 | 1300x350x600mm
009 | Pracovný stôl s 2 policami | - Pracovný stôl s dvomi policami -materiál pracovnej dosky AISI 304, 1,00mm brus K320 -hrúbka pracovnej dosky 40mm -podstavba rúra štvorcová 40x40x1,2 mm AISI 304 alebo AISI 441, spodné a horné výstuhy z ohýbaných profilov AISI 430 -možnosť nastavenia nôh v rozmedzí +35mm -nosnosť pracovná doska 120kg, spodná polica 50kg, -výška zadného lemu 40mm -police, výstuhy, AISI 430, 0,80-1,20mm -zásuvkový blok, blok s odpadkovým košom - bez zadného krytovania -police spevnené nerezovými výstuhami -pracovná doska vystužená laminovanou doskou s hrúbkou 18mm | 1 | 600x700x900mm
010 | Dvojpolica nástenná | - šírka police 350 mm - rozstup medzi policami 300 mm - materiál nerez - jednoduchá prestaviteľnosť a fixácia police bez použitia spojovacieho materiálu - štandardné prevedenie police so zadným lemom | 2 | 900x350x600mm
011 | Chladiaci stôl na GN 1/1, 4x zásuvka | - 4x zásuvka GN 1/1, vyššie nohy 200mm - zadný lem 50mm - regulácia teploty +0 / +12 °C - teplota okolia od 16°C do 40°C - elektronická riadiaca jednotka - automatické odmrazovanie - chladivo R290 - ventilované chladenie - zaoblené vnútorné spodné rohy - hygienické prevedenie pre jednoduché čistenie | 1 | 1250x700x900mm | 0,38kW | 230V
013 | Umývací stôl s miestom pre podp.chladničku vľavo | - s miestom pre podp.chladničku 595x650x830mm - s otvorom na batériu - lisovaný drez 500x400x250 mm - materiál pracovnej dosky AISI 304, 1,00mm brus K320 - hrúbka pracovnej dosky 40 mm - podstavba rúra štvorcová 40x40x1,2 mm AISI 304 alebo AISI 441, spodné a horné výstuhy z ohýbaných profilov AISI 430 - možnosť nastavenia nôh v rozmedzí +35mm - nosnosť pracovná doska 120kg - výška zadného lemu 40mm - pracovná doska vystužená laminovanou doskou s hrúbkou 18 mm | 1 | 1200x700x900mm
014 | Dvojpolica nástenná | - šírka police 350 mm - rozstup medzi policami 300 mm - materiál nerez | 1 | 1300x350x600mm
017 | Chladiaci stôl na GN 1/1 s drezom vpravo | - bez pracovnej dosky s miestom na drez - 4x zásuvka GN1/1 vľavo - chladiaci agregát vpravo - lem vzadu 50 mm - nohy 200mm - výparník na vrchnej vnútornej strane - ventilované chladenie - elektronické ovládanie - regulácia teploty +0 / +12 °C - teplota okolia od 16°C do 40°C - automatické odmrazovanie a odparovanie rozmrazenej vody horúcim plynom - chladivo R290 - zaoblené vnútorné spodné rohy - hygienické prevedenie pre jednoduché čistenie | 1 | 1250x700x850mm | 0,38kW | 230V
017a | Pracovná doska s drezom vpravo | - pracovná doska s drezom nerezová AISI 304, 1,20 mm, - výrez na batériu - hrúbka pracovnej dosky - pre chl.stôl poz.017 | 1 | 1250x700x40mm
017b | Batéria páková drezová otočná | - dĺžka ramienka 24 cm | 1
018 | Konvektomat 6-1/1 el.bojlerový+miznúce/zasúvacie dvere | - kapacita: 6 x GN 1/1 - elektrický bojlerový +miznúce/zasúvacie dvere Funkcie: - Uzavretý systém s ďalšími funkciami: Odstraňovanie vlhkosti v 5 stupňoch Tradičné funkcie pečenia v 5 stupňoch Zvlhčovanie v 5 stupňoch Rýchlosť ventilátora – v 5 stupňoch Spôsoby tepelnej úpravy: - para (30-130°C) so zaručeným nasýtením - kombinovaná para (30-250°C) s automatickým prispôsobením vlhkosti - horúci vzduch (30-250 °C) s optimalizovaným prenosom tepla Vybavenie: - centrálna riadiaca jednotka, digitálny displej, všetky funkcie sa nastavujú na jednej úrovni - 99 možností tepelnej úpravy, každý až s 9 krokmi - ukladanie dát HACCP - USB port integrovaný v ovládacom paneli - regeneračné funkcie: regenerovanie produktov na najvýššej úrovni - funkcia predhrievania a funkcia Cool down - plne automatický čistiaci systém, voliteľne jednotlivé dávkovanie - hygienické kľučky- trojfarebný indikátor – ukazuje aktuálny prevádzkový stav (podlahová LED dióda stavu prístroja (zelená = hotovo, žltá =zahrievanie,červená = prebieha proces) - vyvíjanie pary bojlerom mimo varný priestor - osvetlenie LED varného priestoru - dvere prístroja s trojitým presklením s bezpečnostným uzáverom, zdvíhacou polohou a LED diódami pre osvetlenie varného priestoru - nastaviteľné nohy od 100 mm do 125 mm - viacbodová sonda teploty jadra - integrovaná navíjacia ručná sprcha | 1 | 966x792x786mm | 11kW | 400V | 118kg
018a | Pracovný stôl,bez lemu | - pracovný stôl,bez lemu - materiál pracovnej dosky AISI 304, 1,00mm brus K320 - hrúbka pracovnej dosky 40mm - podstavba rúra štvorcová 40x40x1,2 mm AISI 304 alebo AISI 441, spodné a horné výstuhy z ohýbaných profilov AISI 430 - možnosť nastavenia nôh v rozmedzí +35mm - nosnosť pracovná doska 120kg, spodná polica 50kg - police, výstuhy AISI 430, 0,80-1,20mm - police spevnené nerezovými výstuhami - pracovná doska vystužená laminovanou doskou s hrúbkou 18mm | 1 | 860x800x920mm
018b | Zmäkčovač automatický | - kompletný filter aj s hlavou Filterhead Steam G3/8 PURITY C - pracovná teplota : od 4 do 30 st.C - maximálny tlak : 8,6 bar, strata tlaku pri 0,2 bar - kapacita konvektomatov/rúr (pri uhličitanovej tvrdosti 10°dH, obtoková poloha 1): 4 675 - 7 907 l - maximálny prietok: 100 L/hod - pripojovací priemer : vstup ø 3/8"M - výstup ø 3/8"M vonkajší závit - horizontálna alebo vertikálna montáž ***rozblikanie údaju o zostatkovej kapacite filtra na displeji prietokomeru signalizuje výmenu filtračnej patróny** Filtračná hlavica: - nastaviteľný obtok od 0% do 70% - pripojenie závit 3/8",alebo rýchlospojky (JG6) - integrovaný odvzdušňovací/preplachový ventil Digitálny prietokomer FlowMeter 10-100 | 1 | 184x557mm (priemerxvýška)
019 | Šokový schladzovač/zmrazovač 5xGN 1/1 / EN 60x40 | - zariadenie na šokové chladenie, šokové zmrazovanie potravín - elektronické ovládanie - vonkajšia časť zo špeciálneho materiálu PET s ochr.náterom - odolný a vždy čistý - polyuretánová izolácia celá lisovaná pod vysokým tlakom - hygienický dizajn interiéru, komora jednotky vo vnútri z nehrdzavejúcej ocele AISI 304 - spodná časť s odtokom a s odnímateľnou odtokovou nádobou - ventilátor nainštalovaný na zadnej strane - ľahko demontovateľný držiak na nádobu GN - rozostup medzi vodiacimi lištami 50mm - chladivo: R452A - Kapacita: 5 x GN hĺbka 1/1-40 mm alebo 5 x EN 600x400-40 mm (max. hĺbka) - kapacita pre šokové chladenie: 15kg, šokové mrazenie: do 10 kg - kapacita nárazového chladenia: 15kg (+90°C/+3°C) za 90 min - kapacita prudkého mrazenia: 10kg (+90°C/-18°C) za 240 min Funkcie a cykly: • SOFT a HARD cyklus ochladzovania • HARD Šokové zmrazenie • Jadrová sonda ako štandard • Jednoduchý systém ovládania - zariadenie je pripravené na pripojenie | 1 | 760x700x830mm | 0,5kW | 230V
020 | Vozík na GN 1/1 | - kapacita: 14 x GN1/1 - rozteč zásuvov: 80 mm - poistný záver proti vypadnutiu nádob - 4 kolieska, 2 brzdené - dodávané v demontovanom stave | 1 | 380x550x1735mm |  |  | 21kg
021 | Elektrický varný kotol 80l | - elektrický kotol - nepriamy ohrev - objem 80 l - lisovaná vrchná plocha z nerezovej ocele AISI-304 o hrúbke 1,5 mm, laserom rezané jednotlivé komponenty, zvárané a leštené automatickými strojmi – veko vyvážené a vybavené madlom v prednej časti, otvára sa uhlopriečne pod uhlom 70° – vaňa zapustená do vrchnej plochy strojne vykonaným zvarom - vaňa je z nerezovej ocele AISI-304, dno z nerezovej ocele AISI 316L - vaňa sa plní studenou či horúcou vodou pomocou elektrických ventilov ovládaných spoločným prepínačom, ktorý je umiestnený na čelnom paneli - vypúšťanie vane sa vykonáva bezpečnostným kohútikom 2” s rukoväťou z atermického materiálu, bezpečný chod, bez namáhania - filter vypúšťania vane z nerezovej ocele AISI- 304, robustný - ovládače s bezpečnostnou podložkou a systémom proti prenikaniu vody - komínok zo smaltovanej liatiny odolný voči vysokej teplote - krytie IPX5 proti prenikaniu vody do stroja - svetelné kontrolky zapnutia a ohrevu - modely s nepriamym ohrevom sú vybavené systémom automatického plnenia medziplášťa pri zapnutí stroja - automatické stráženie hladiny vody v medziplášti je istené pomocou trojstupňového bezpečnostného systému: tlakový spínač na stráženie tlaku v medziplášti, pretlakový bezpečnostný ventil a bezpečnostný termostat - ohrev v spodnej časti medziplášťa vytvára nasýtenú paru s teplotou 107 ºC, ktorá rovnomerne ohrieva dno aj bočné steny vane Elektrické modely: - ohrev pomocou vykurovacích telies v dolnej časti medziplášťa - ovládanie ohrevu regulátorom energie a tlakovým spínačom | 1 | 800x730x850mm | 11kW | 400V | 95kg
022 | Multifunkčná panvica 200L | Multifunkčné využitie – ako klasická panva, kotol, grilovacia doska, steamer parák, fritéza na prípravu základov, mäsa, minútkových gulášov, soté, omáčok, polievok, cestovín... možnosť nízkoteplotnej úpravy a VARENIA CEZ NOC bez dozoru - objem vane: 2x29l - prevedenie vane/dna: nerez/nerez, AISI-316 - rozmer dna: 2 x355x561mm(šxh) / 2x20dm2 - kapacita: 2xGN1/1, hĺbka vane: 170mm - sklápanie: motorové automatické - regulácia teploty: 30-250°C - integrované el. ovládané vypúšťanie vane - multifunkčné sendvičové dno z nerez oceli - ohrevný systém dna zaručujúcí vysokú teplotnú stabilitu a rovnomernú distribúciu tepla po celom dne panvy - elektronická riadiaca jednotka s digitálnym displejom, intuitívne ovládanie – dotykový 12“ DISPLEJ v českom jazyku automatické programy (800 programov po 12 krokoch) s možnosťou uloženia vlastných - možnosť predprogramovania doby varenia a začiatku/konca varenia - USB a internet konektivita, HACCP management - presné motorové sklápanie MOŽNOSŤ VARENIA V KOŠOCH PRI ZAVRETOM VEKU / CEZ NOC BEZPEČNOSTNÝ ODOVOD NADBYTOČNEJ PARY OTVOROM V STREDE VEKA - stupeň ochrany proti striekajúcej vode IPX5 - autodiagnostický systém servisných závad príslušenstvo v cene: - pokrmová 4-bodová teplotná sonda (6-bodová za príplatok) - funcia automatického zdvíhania a spúšťania varných / fritovacích košov - integrované el. riadené napúšťanie vody s presným dávkovaním - integrovaná ručná oplachová navinovacia sprcha - integrovaná zásuvka na 230V na prídavné zariadenia | 1 | 1290x850x500mm | 22,5kW | 400V | 220kg
022a | Podstavec multif.panvicu | -podstavec pre multifunkčnú panvicu | 1 | 1290x625x590mm
022b | Príslušenstvo k multifunkčnej panvici | - príslušenstvo k multifunkčnej panvici: 1x rameno na automatický zdvih košov 1x varný kôš 1x fritovací kôš 1x špachtľa na omeletu 2x rošt na NT 1x špongia čistiaca | 1
023 | Pracovný stôl so zásuvkou a policou | - zásuvka na GN 1/1 a polica - materiál pracovnej dosky AISI 304; 1,00 mm; brus K320 - podstavba: rúra štvorcová 40x40x1,2 mm AISI 304 alebo AISI 441 - hrúbka pracovnej dosky 40 mm - horné výstuhy z ohýbaných profilov AISI 430 - možnosť nastavenia nôh v rozmedzí + 35 mm - nosnosť: pracovná doska 120 kg, spodná polica 50 kg, dynamická nosnosť zásuvky 45 kg - výška zadného lemu 40 mm - polica, zásuvka AISI 430; 0,80-1,20 mm; brus K320 - zásuvka vybavená teleskopickým výsuvom - plnovýsuv, lineárne guľôčkové ložisko, Zn - polica spevnená nerezovými výstuhami - pracovná doska vystužená laminovanou doskou s hrúbkou 18 mm | 1 | 600x760x900mm
024 | multifunkčný indukčný sporák 4 zóny | - Indukčný modulárny multizónový sporák - 4xindukčné pole s príkonom 1,0kW na uzavretej podstavbe bez vetracích otvorov z bokov, vrchnej dosky, chrbta, vrátane skriňového priestoru - 1x zásuvka 230V/0,5kW - varná plocha pre 1 hrnec o priemere 360mm alebo 4 hrnce o priemere 180mm naraz - varenie každého varného poľa so samostatným nastavením výkonu od 25W do 1000W - varenie každého poľa s natavením teploty v rozmedzí od 30°C do 250°C (1krok 1st.C) - určené na dlhodobú prevádzku bez prerušenia 8h - indukčná platňa je zabudovaná do pracovnej dosky bezrámčekovo - možnosť zlučovania 4 susedných zón pre spoločné ovládanie - rozmer vitroceránu 360x360mm | 1 | 500x760x900mm | 5kW | 400V
025 | Pracovný stôl so zásuvkami a policou bez lemu | - 2 zásuvky na GN 1/1 - polica základný popis: - pracovné dosky pracovných stolov AISI 304, 1,00 mm, SB - nohy stolov AISI 304, profil 40 x 40, 1,25 mm, SB - základná výška stola 850 mm / 900 mm - hrúbka pracovnej dosky 50 mm - vrchné dosky stolov vystužené DTD doskou 18mm ošetrenou vodoodpudivým náterom - možnosť nastavenia výšky noh +50 mm | 1 | 1480x500x900mm
026 | Plynový sporák 4-horák | - plynový 4-horák bez podstavca na zemný plyn - výkon horákov 4x8kW (Ø 120 mm) - veľkosť roštu 2x 397x290mm - lisovaná vrchná plocha vyrobená z nerezovej ocele AISI-304 s hrúbkou 1,5 mm - laserom rezané jednotlivé komponenty, zvárané a leštené automatickými strojmi - spojovacie prvky skryté pohľadu užívateľa - podperné rošty s rozmermi 397 x 290 mm umožňujú používanie veľkých kastrólov a panvíc - vzdialenosť medzi vnútornými rebrami je zmenšená na 75 mm, čo znižuje riziko prevrhnutia menších nádob a umožňuje používanie nádob s priemerom dna už od 80 mm - rošty sú vyrobené zo smaltovanej liatiny RAAF (odolné voči zásadám, kyselinám, ohňu a vysokým teplotám) - dvojité horáky a rozdeľovače plameňa z poniklovanej liatiny zaisťujú rovnomerné rozloženie tepla po dni hrncov aj v prípade ich väčšej veľkosti - horáky a rozdeľovače plameňa sú vybavené systémom pre ich ľahké a správne opätovné nasadenie - energeticky úsporné večné plamienky a termočlánky schované dovnútra horáka na zaistenie vyššej ochrany - ohybné nerezové plynové potrubia uľahčujú a urýchľujú servisné operácie - ovládače s bezpečnostnou podložkou a systémom proti prenikaniu vody - teplotne odolné liatinové kryty zadných výduchov stroja umiestnené do rovnakej výšky ako podporné rošty zlepšujú celkovú manipuláciu s veľkými hrncami - prístup ku komponentom z prednej strany | 1 | 800x730x290mm | 32kW | 230V | 74kg
026a | Podstavec pod sporák | - otvorený - robustná konštrukcia z nerez.ocele AISI 304 - jednoduché, rýchle a pevné osadenie varnej technológie vďaka narážacím tŕňom - spojovacie prvky skryté z pohľadu používateľa - príprava pre montáž dvierok Príslušenstvo na objednávku: - dvierka | 1 | 800x630x560mm |  |  | 39kg
027 | Pracovný stôl s 2 policami, bez lemu | - pracovný stôl s dvomi policami, bez lemu - materiál pracovnej dosky AISI 304, 1,00mm brus K320 - hrúbka pracovnej dosky 40 mm - podstavba rúra štvorcová 40x40x1,2 mm AISI 304 alebo AISI 441, spodné a horné výstuhy z ohýbaných profilov AISI 430 - možnosť nastavenia nôh v rozmedzí +35 mm - nosnosť pracovná doska 120kg, police 50kg - police, výstuhy AISI 430, 0,80-1,20mm - police spevnené nerezovými výstuhami - pracovná doska vystužená laminovanou doskou s hrúbkou 18 mm | 1 | 700x730x900mm
028 | Opekacia platňa pl. hladká | - plynová opekacia platňa s termostatickým ovládaním - opekacie platne z jemne brúsenej ocele s vysokým obsahom uhlíka s hrúbkou 12 alebo 15 mm s vysokým výkonom a veľmi rýchlym nástupom teploty - hladký povrch opekacej platne, rozmery: 328x468mm/15,40dm³ - lisovaná vrchná plocha vyrobená z nerezovej ocele AISI-304, hrúbka 1,5 mm - laserom rezané jednotlivé komponenty, zvárané a leštené automatickými strojmi - spojovacie prvky skryté pohľadu užívateľa - opekacia platňa vevarená do vrchnej lisovanej plochy - zaoblené rohy a hrany pre ľahkú údržbu a čistenie - vďaka nakloneniu pracovnej platne smerom k prednej časti stroja je možné ľahko zbierať tuky a tekutiny - je vybavená otvorom na zber tukov vznikajúcich pri pečení a nádobou na tieto tuky, ktorej objem je pri niektorých modeloch až 2 litre - teplotne odolné liatinové kryty zadných výduchov - prístup ku komponentom z prednej strany - krytie IPX5 - plynové modely s vysoko účinnými horákmi - piezoelektrické zapaľovanie, rúrka pre alternatívne manuálne zapálenie, nevyžaduje pripojenie na elektrinu - termostatická regulácia teploty v rozmedzí 100 - 300 °C - obvodová zábrana proti vystrekovaniu tekutín, ľahko rozoberateľná | 1 | 400x730x290mm | 7,5kW | 230V | 37kg
028a | Podstavec pod opek.platňu | - otvorený - robustná konštrukcia z nerez.ocele AISI 304 - jednoduché, rýchle a pevné osadenie varnej technológie vďaka narážacím tŕňom - spojovacie prvky skryté z pohľadu používateľa - príprava pre montáž dvierok | 1 | 400x560x630mm |  |  | 39kg
029 | Zásuvkový blok, bez lemu | - zásuvkový blok, bez lemu - 3x zásuvka - krytovaný z 2 strán - materiál pracovnej dosky AISI 304, 1,00mm brus K320 - hrúbka pracovnej dosky 40 mm - podstavba rúra štvorcová 40x40x1,2 mm AISI 304 alebo AISI 441, spodné a horné výstuhy z ohýbaných profilov AISI 430 - možnosť nastavenia nôh v rozmedzí +35 mm - zásuvky AISI 430, 0,80-1,20mm - zásuvka vybavená teleskopickým výsuvom - plnovýsuv, lineárne guľůčkové ložiško, Zn - bez zadného krytovania | 1 | 500x730x900mm
030 | Fritéza elektrická 2x8l | - objem: 2x8 l - elektrická - lisovaná vrchná plocha z nerezovej ocele hrúbky 1,5 mm, AISI - 304 - lisovaná fritovacia vaňa bez zvarov - chladná zóna v spodnej časti vane pre dlhodobé udržovanie kvality použitého oleja - nastavenie telploty termostatom od 60 do 200°C - 1x malý kôš na každú vaňu (200x250x100mm) - každá vaňa vlastné veko s vyklápaním viac ako 90° - výhrevné telesá z nerezovej ocele AISI 304 vo vnútri vane - vypúšťanie oleja pomocou odolného guľového kohúta (robustný a odolný voči vysokým teplotám) - komín zo smaltovanej liatiny odolný voči vysokým teplotám - stroje s krytím IPX5 proti prenikaniu vody | 1 | 800x730x290mm | 12kW | 400V | 46kg
030a | Podstavec pod fritézu | - otvorený - robustná konštrukcia z nerez.ocele AISI 304 - jednoduché, rýchle a pevné osadenie varnej technológie rady 700 KORE vďaka narážacím tŕňom - spojovacie prvky skryté z pohľadu používateľa - príprava pre montáž dvierok | 1 | 800x630x560mm |  |  | 39kg
031 | Umývací stôl so zásuvkou, drezom vpravo a miestom pre podp. umývačku | - lisovaný drez 500x400x250 mm - s otvorom na batériu - miesto pre podpultovú umývačku (600x600x830mm) - materiál pracovnej dosky AISI 304, 1,00mm brus K320 - hrúbka pracovnej dosky 40 mm - podstavba rúra štvorcová 40x40x1,2 mm AISI 304 alebo AISI 441, spodné a horné výstuhy z ohýbaných profilov AISI 430 - možnosť nastavenia nôh v rozmedzí +35 mm - nosnosť pracovná doska 120 kg - výška zadného lemu 40 mm - pracovná doska vystužená laminovanou doskou s hrúbkou 18 mm | 1 | 2000x700x900mm
031a | batéria páková dlhé rameno profi color | - dĺžka krku 250 mm - pripojovacie hadice pancierové 3/8" - montážny otvor do stola 30-32mm - prietok 22 L/min. | 1 |  |  |  | 3kg
032 | Nástenná skrinka s posuvnými dverami | - Výška 600 mm - Nastavitelná stredová polica - Posuvné dvere | 1 | 1800x400x600mm
035 | Regál s plnými policami | - Výška 1800 mm - Maximálne zaťaženie police 80 kg - 5 x plná polica s výstuhou | 1 | 1300x600x1800mm
036 | Odoberací stôl s policou | - 1x polica - napojenie na umývačku a výška stola podľa typu umývačky - materiál pracovnej dosky AISI 304; 1,50 mm; brus K320 - podstavba: rúra štvorcová 40x40x1,2 mm AISI 304 alebo AISI 441 - hrúbka pracovnej dosky 40 mm - spádovaný prelis pre vedenie koša 500x500 mm - možnosť nastavenia výšky nôh v rozmedzí + 35 mm - výška zadného lemu 40 mm - štandardné prevedenie bez otvoru na batériu - polica spevnená nerezovými výstuhami - nosnosť: pracovná doska 120 kg, spodná polica 50 kg | 1 | 750x700x900mm
037 | Umývačka skla a riadu priebežná s odpadovým čerpadlom | - kapacita: 60/30/24/6 košov/h - cyklus: 60“, 120“, 150“, 600“ - rozmer koša: 500x500mm(šxh) - maximálna vstupná výška: 450mm - prevedenie: jednoplášťová - spotreba vody: 2,1 l/cyklus - bojler: tlakový - horné a dolné rotačné umývacie a oplachové ramená - elektronické ovládanie umiestnené na hornej kapote pre ľahké ovládanie pri rohových zostavách - zobrazenie umývacích a oplachových teplôt na displeji - počítadlo umývacích cyklov - autodiagnostický systém detekcie závad s výpisom chybových hlásení - termostop pre garantovanú teplotu oplachu podľa HACCP - samočistiaci program - filtre nečistôt vo vani - nastavenie dávkovačov cez ovládací panel základné príslušenstvo: - kôš na taniere - kôš na poháre - kontajner na príbory - dávkovač umývacieho prostriedku - dávkovač oplachového prostriedku - umývací prostriedok 12kg - oplachový prostriedok 10kg | 1 | 634x744x1599mm | 8,5kW | 400V | 107kg
037a | Zmäkčovač | - kompletný filter aj s hlavou s pevným obtokom. - pracovná teplota : od 4 do 30° C - maximálny tlak : 8,6 bar, strata tlaku pri 0,2 bar - kapacita : 10000 L - pripojovací priemer : vstup ø 3/8"M - výstup ø 3/8"M vonkajší závit - horizontálna alebo vertikálna montáž. Filtračná hlavica: - filter head 0% G3/8 - pripojenie závit 3/8",alebo rýchlospojky (JG6) - integrovaný odvzdušňovací/preplachový ventil FlowMeter 10-100 | 1 | priemer149mm,výška 554mm
038 | Predumývaci stôl s drezom a policou | - predumývací stôl s drezom, policou a výrezom na betériu - prelis pracovnej dosky na posun koša - spodná polica - umiestnenie drezu podľa dispozície - zadný mantinel 100 mm - s otvorom na batériu - napojenie na umývačku a výška stola podľa typu umývačky - materiál pracovnej dosky AISI 304; 1,50 mm; brus K320 - podstavba: rúra štvorcová 40x40x1,2 mm AISI 304 alebo AISI 441 - hrúbka pracovnej dosky 40 mm - spádovaný prelis pre vedenie koša 500x500 mm - možnosť nastavenia výšky nôh v rozmedzí + 35 mm - pracovná doska predumývacieho stola má lisovaný drez 500x400x250 mm - polica spevnená nerezovými výstuhami - nosnosť: pracovná doska 120 kg, spodná polica 50 kg | 1 | 1200x700x900mm
038a | Stojanková sprcha k umýv. | - nerezová tlaková hadica - vyrovnávacia pružina - tlaková sprcha s pákovým ovládačom - batéria z drezu,úchyt do steny - spätné klapky | 1 | 150x200x1100mm |  |  | 6kg
039 | Pracovný stôl s výklopnou plochou | materiál pracovnej dosky AISI 304, 1,00mm brus K320 - hrúbka pracovnej dosky 40mm - podstavba rúra štvorcová 40x40x1,2 mm AISI 304 alebo AISI 441, spodné a horné výstuhy z ohýbaných profilov AISI 430 - možnosť nastavenia nôh v rozmedzí +35mm - nosnosť pracovná doska 120kg - výška zadného lemu 40mm - police, výstuhy AISI 430, 0,80-1,20mm - police spevnené nerezovými výstuhami - pracovná doska vystužená laminovanou doskou s hrúbkou 18mm | 1 | 1500x700x900mm
040 | Ohrevný stôl na GN | - zváraná vaňa GN 3/1 - polica - kapacita 3x GN 1/1 – 200 mm - podstavba: rúra štvorcová 40x40x1,2 mm AISI 304 alebo AISI 441 - horné výstuhy z ohýbaných profilov AISI 430 - polica spevnená nerezovými výstuhami - elektrická zásuvka – 230 V, IP44 - hrúbka pracovnej dosky 40 mm - ventil na napúšťanie a vypúšťanie vody - regulácia teploty +30/+90 °C - ohrevné stoly sú dodávané bez gastronádob | 1 | 1200x700x900mm | 2,1kW | 230V
041 | Stolová polica | - materiál nerez - jednoduchá prestaviteľnosť a fixácia police bez použitia spojovacieho materiálu - od dĺžky police X ≥ 1500 mm: 3 konzoly - montážny profil tvaru „U“ do jokla súčasťou stolovej police | 1 | 1200x350x700mm
042 | Ohrevná skriňa - režón | - ohrevná skriňa - posuvné dvere - nastaviteľná peforovaná stredová polica - materiál AISI 304 - podstavba: rúra štvorcová, 40x40x1,2 mm AISI 304 alebo AISI 441 - hrúbka pracovnej dosky 40 mm | 1 | 900x750x900 | 2kW | 230V
043 | Ohrevná stolová polica | - teplý most – ohrevná polica stolová - 1 ohrevná polica (2x ohrevné teleso) - materiál AISI 430, 1,00 mm, brus K320 - nohy: rúra štvorcová 40x40x1,2 mm AISI 304 alebo AISI 441 - montážny profil tvaru „U“ do jokla súčasťou stolovej police | 1 | 750x350x700mm | 0,5kW | 230V
044 | Kombinovaný chladiaci/mraziaci stôl, 2 zásuvky | Kombinovaný chladiaci / mraziaci stôl s jednou zásuvkou v celonerezovom prevedení s ventilovaným chladením pre rýchle dosiahnutie a udržanie požadovanej teploty. Stlačením jedného tlačidla možno zvoliť medzi chladiacim a mraziacim režimom. - kombinovaný chladiaci / mraziaci stôl 2 zásuvky - hrubý / čistý objem: 179 / 102 L - dve samostatne prepínateľné zásuvky na chladenie a mrazenie - jednoduché prepínanie medzi chladením a mrazením - teplotný rozsah: -21 až -18 /+ 1 až +4 °C - kapacita GN: 4 ks - 4 kolieska, 2 s brzdou - materiál interér/exteriér: Nerezová oceľ SS304 - elektronické ovládanie - ventilované chladenie pre rýchle a rovnomerné zníženie teploty - automatické odmrazovanie - chladivo: R290/140g - termometer - maximálna nosnosť zásuvky: 60 kg - maximálna zaťažiteľnosť hornej dosky: 240 kg - ročná spotreba energie: 3311 kWh/rok | 1 | 905x700x865mm | 0,46kW | 230V | 113kg
045 | Drez, otvor na batériu | - otvor na batériu - materiál pracovnej dosky a drezu: T-DZ:AISI 430; 1,00 mm; brus K320 - podstavba: rúra štvorcová 40x40x1,2 mm AISI 304 alebo AISI 441 - hrúbka pracovnej dosky 40 mm - drez s otvorom na odpad Ø 52 mm - nosnosť: pracovná doska 120 kg - model T-DZ – prevedenie zváraných drezov s rádiusom R1 - štandardné prevedenie bez otvoru na batériu - výška zadného lemu 40 mm - hĺbka drezu 250 mm - možnosť nastavenia výšky nôh v rozmedzí + 35 mm | 1 | 700x700x900mm
045a | Stojanková sprcha k umýv. | - nerezová tlaková hadica - vyrovnávacia pružina - tlaková sprcha s pákovým ovládačom - batéria z drezu,úchyt do steny - spätné klapky | 1 | 150x200x1100mm |  |  | 6kg
046 | Umývačka čierneho riadu s odpad.čepadlom | - určená na umývanie čierneho riadu a kuchynského riadu - rozmery koša: 560 x 630 mm - výška nakladania 850 mm - objem : 37 l - spotreba vody na cyklus: 4 l - vyrobená z nerezovej oceli 18/10 (AISI 304) - dvojpláštové prevedenie - teplota umývania 55° C - teplota oplachovje vody 80°C - maximálny teoretický výkon 30 košov/hodina - 5“ podsvietený farebný displej LCD - umývacia vaňa je vyrazená a vyspádovaná pre úplné vypustenie, bez vnútorných rúrok, hrán a otvorov, kde by sa mohli hromadiť nečistoty - vyrobené z nereze v dvojplášťovom prevedení - vukotesné a žiaruvzdorné dvojplášťové dvere - protiľahlé, odpružené dvere pre ľahké otváranie a zatváranie - hladinový filter nádrže z nerezovej ocele, zadržiava hrubé nečistoty - polypropylénový košový filter, ktorý je v ľahko prístupnej polohe, takže ho obsluha môže behom niekoľkých sekúnd vybrať a vyprázdniť - sací filter z polypropylénu, ktorý blokuje najľahšie nečistoty a chráni tak umývacie čerpadlo. - umývacie čerpadlo s dvojitým prietokom - spodné a horné „trojramenné“ umývacie ramená z nerezovej ocele - systém termostop - trvalý umývací cyklus 12' - umývací cyklus 2 ', 4', 6' - samočistiaci program štandardne vybavenie: - oplachovacie čerpadlo, odpadové čerpadlo, peristaltický dávkovač oplachovacieho prostriedku a peristaltický dávkovač umývacieho prostriedku, drôtený kôš | 1 | 719x782x1727mm | 7,5kW | 400V | 148kg
046a | Zmäkčovač pre umývačku | - kompletný filter aj s hlavou s pevným obtokom. - pracovná teplota : od 4 do 30° C - maximálny tlak : 8,6 bar, strata tlaku pri 0,2 bar - kapacita : 10000 L - pripojovací priemer : vstup ø 3/8"M - výstup ø 3/8"M vonkajší závit - horizontálna alebo vertikálna montáž. Filtračná hlavica: - filter head 0% G3/8 - pripojenie závit 3/8",alebo rýchlospojky (JG6) - integrovaný odvzdušňovací/preplachový ventil FlowMeter 10-100 | 1 | priemer149mm,výška 554mm
047 | Regál s plnými policami | - 5 x plná polica s výstuhou - nohy: rúra štvorcová 40x40x1,2 mm AISI 304 alebo AISI 441 - police AISI 430; 0,80 mm; brus K320 - maximálne zaťaženie police 80 kg - police spevnené nerezovými výstuhami - možnosť nastavenia výšky nôh v rozmedzí + 35 mm | 1 | 1600x400x1800mm
048 | Montáž + materiál | Montážne práce na stroje a zariadenia v uvedenej cenovej ponuke, vybalenie, uloženie na miesto, inštalácia zariadení, funkčné odovzdanie a montážny material, ktorý nie je pribalený výrobcom | 1