## Stavebný_MT_1
Č. | Kód položky | Objekt | Popis | Poznámka | MJ | NORMA/MJ | Množstvo celkom | J. Cena bez DPH | CENA CELKOM bez DPH
1 | 2 |  | 3 | 4 | 5 | 6 | 7 | 8 | 10
Objekt: I. Zvýšenie energetickej účinnosti existujúceho objektu krytej plavárne E3 stavebnoarch.časť
Objekt: II. Riešenie havarijného stavu plav. bazénu a časti podláh na 1.N.P.krytej plavárne E3 stavebnoarch.
Objekt: III. Modernizácia časti priestorov na 1.N.P. krytej plavárne E3 stavebnoarch.časť
|  |  | Stavebné materiály - podľa PD | [5 empty] | 0
5 | 311272122.R | O-I,III | 3: Murivo YTONG s perom a drážkou a úchop. kapsouP2-400 PDK 375x249x599 mm, REI=180 min. tep. odpor R=3,57 (m2K/W),súč. tep. vodivosti =0,105(W/mK),zvuk. nepriezv. Rw=48db; 4: len dodávka materiálu pre položku; 5: m3; 7: 274.7
Malta lepiaca YTONG |  |  |  | možný ekvivalent, dodanie na stavbu | kg | 16.48 | 4527.056 | 0 | 0
Malta vápennocementová pre murovanie z vápennej kaše a cementu, 2,5 Mpa 1700 kg/m3 |  |  |  | možný ekvivalent, dodanie na stavbu | m3 | 0.01 | 2.747 | 0 | 0
Tvárnica YTONG STATIK PLUS P6-650, šxlxv 375x399x249 mm |  |  |  | možný ekvivalent, dodanie na stavbu | ks | 27.2 | 7471.84 | 0 | 0
N | 342272103 | O-I,II,III | 3: Priečky z tvárnic YTONG hr. 125 mm P2-500 hladkých, na MVC a maltu YTONG (125x249x599); 4: len dodávka materiálu pre položku; 5: m2; 7: 45
Murivová spojka YTONG lxš 300x30 mm, na vyhotovenie pružného spoja medzi nosnou a nenosnou časťou muriva, nerezová oceľ | Murivová spojka YTONG lxš 300x30 mm, na vyhotovenie pružného spoja medzi nosnou a nenosnou časťou muriva, nerezová oceľ | Murivová spojka YTONG lxš 300x30 mm, na vyhotovenie pružného spoja medzi nosnou a nenosnou časťou muriva, nerezová oceľ | Murivová spojka YTONG lxš 300x30 mm, na vyhotovenie pružného spoja medzi nosnou a nenosnou časťou muriva, nerezová oceľ | možný ekvivalent, dodanie na stavbu | ks | 1 | 45 | 0 | 0
Malta lepiaca YTONG, 5 Mpa |  |  |  | možný ekvivalent, dodanie na stavbu | kg | 1.85 | 83.25 | 0 | 0
Tvárnica priečková YTONG KLASIK P2-500, šxlxv 125x599x249 mm | Tvárnica priečková YTONG KLASIK P2-500, šxlxv 125x599x249 mm | Tvárnica priečková YTONG KLASIK P2-500, šxlxv 125x599x249 mm | Tvárnica priečková YTONG KLASIK P2-500, šxlxv 125x599x249 mm | možný ekvivalent, dodanie na stavbu | ks | 6.83 | 307.35 | 0 | 0
N1 | 342272104 | O-I,II,III | 3: Priečky z tvárnic YTONG hr. 150 mm P2-500 hladkých, na MVC a maltu YTONG (150x249x599); 4: len dodávka materiálu pre položku; 5: m2; 7: 150
Murivová spojka YTONG lxš 300x30 mm, na vyhotovenie pružného spoja medzi nosnou a nenosnou časťou muriva, nerezová oceľ | Murivová spojka YTONG lxš 300x30 mm, na vyhotovenie pružného spoja medzi nosnou a nenosnou časťou muriva, nerezová oceľ | Murivová spojka YTONG lxš 300x30 mm, na vyhotovenie pružného spoja medzi nosnou a nenosnou časťou muriva, nerezová oceľ | Murivová spojka YTONG lxš 300x30 mm, na vyhotovenie pružného spoja medzi nosnou a nenosnou časťou muriva, nerezová oceľ | možný ekvivalent, dodanie na stavbu | ks | 1 | 150 | 0 | 0
Malta lepiaca YTONG, 5 Mpa |  |  |  | možný ekvivalent, dodanie na stavbu | kg | 2.21 | 331.5 | 0 | 0
Tvárnica priečková YTONG KLASIK P2-500, šxlxv 150x599x249 mm | Tvárnica priečková YTONG KLASIK P2-500, šxlxv 125x599x249 mm | Tvárnica priečková YTONG KLASIK P2-500, šxlxv 125x599x249 mm | Tvárnica priečková YTONG KLASIK P2-500, šxlxv 125x599x249 mm | možný ekvivalent, dodanie na stavbu | ks | 6.83 | 1024.5 | 0 | 0
N2 | 342272105 | O-I,II,III | 3: Priečky z tvárnic YTONG hr. 200 mm P2-500 hladkých, na MVC a maltu YTONG (200x249x599) / (250x249x599); 4: len dodávka materiálu pre položku; 5: m2; 7: 170
Murivová spojka YTONG lxš 300x30 mm, na vyhotovenie pružného spoja medzi nosnou a nenosnou časťou muriva, nerezová oceľ | Murivová spojka YTONG lxš 300x30 mm, na vyhotovenie pružného spoja medzi nosnou a nenosnou časťou muriva, nerezová oceľ | Murivová spojka YTONG lxš 300x30 mm, na vyhotovenie pružného spoja medzi nosnou a nenosnou časťou muriva, nerezová oceľ | Murivová spojka YTONG lxš 300x30 mm, na vyhotovenie pružného spoja medzi nosnou a nenosnou časťou muriva, nerezová oceľ | možný ekvivalent, dodanie na stavbu | ks | 1 | 170 | 0 | 0
Malta lepiaca YTONG, 5 Mpa |  |  |  | možný ekvivalent, dodanie na stavbu | kg | 2.21 | 375.7 | 0 | 0
Tvárnica priečková YTONG KLASIK P2-500, šxlxv 200x599x249 mm / 250x599x249 mm | Tvárnica priečková YTONG KLASIK P2-500, šxlxv 125x599x249 mm | Tvárnica priečková YTONG KLASIK P2-500, šxlxv 125x599x249 mm | Tvárnica priečková YTONG KLASIK P2-500, šxlxv 125x599x249 mm | možný ekvivalent, dodanie na stavbu | ks | 6.83 | 1161.1 | 0 | 0
N3 | 612481119.S | O-I,II,III | 3: Potiahnutie vnútorných stien sklotextílnou mriežkou s celoplošným prilepením; 4: len dodávka materiálu pre položku; 5: m2; 7: 730
Lepiaca a stierkovacia malta na báze bieleho cement na EPS, XPS a minerálnu vlnu | Lepiaca a stierkovacia malta na báze bieleho cement na EPS, XPS a minerálnu vlnu | Lepiaca a stierkovacia malta na báze bieleho cement na EPS, XPS a minerálnu vlnu | Lepiaca a stierkovacia malta na báze bieleho cement na EPS, XPS a minerálnu vlnu | možný ekvivalent, dodanie na stavbu | kg | 4 | 2920 | 0 | 0
Sklovláknitá mriežka, hmotnosť 145 g/m2 | Sklovláknitá mriežka, hmotnosť 145 g/m2 | Sklovláknitá mriežka, hmotnosť 145 g/m2 | Sklovláknitá mriežka, hmotnosť 145 g/m2 | možný ekvivalent, dodanie na stavbu | m2 | 1.1 | 803 | 0 | 0
6 | 411321313 | O-I,III | 3: Dobetónovanie žel. bet. -betón železový tr. C 16/20T2,T3,P2b.P5,DB1,DB2,DB3,DB4(DB5vovenci V2,DB6 v skladbe T3); 4: len dodávka materiálu pre položku; 5: m3; 7: 22.756
Betón STN EN 206-1-C 16/20-XC1 (SK)-Cl 0,4-Dmax 16 - S2 z cementu portlandského | Betón STN EN 206-1-C 16/20-XC1 (SK)-Cl 0,4-Dmax 16 - S2 z cementu portlandského |  | Betón STN EN 206-1-C 16/20-XC1 (SK)-Cl 0,4-Dmax 16 - S2 z cementu portlandského | možný ekvivalent, dodanie na stavbu | m3 | 1.01 | 22.9836 | 0 | 0
Rohož Rotaflex hr. 20 mm, 20 kg/m3 | Rohož Rotaflex hr. 20 mm, 20 kg/m3 |  | Rohož Rotaflex hr. 20 mm, 20 kg/m3 | možný ekvivalent, dodanie na stavbu | m2 | 0.34125 | 7.7655 | 0 | 0
7 | 417321414.R | O-I,II | 3: Betón stužujúcich pásov a vencov a prekladov železový tr. C 20/25; 4: len dodávka materiálu pre položku; 5: m3; 7: 40.311
Betón STN EN 206-1-C 20/25-XC1 (SK)-Cl 0,4-Dmax 16 - S2 z cementu portlandského | Betón STN EN 206-1-C 16/20-XC1 (SK)-Cl 0,4-Dmax 16 - S2 z cementu portlandského |  | Betón STN EN 206-1-C 16/20-XC1 (SK)-Cl 0,4-Dmax 16 - S2 z cementu portlandského | možný ekvivalent, dodanie na stavbu | m3 | 1.01 | 40.7141 | 0 | 0
Rohož Rotaflex hr. 20 mm, 20 kg/m3 | Rohož Rotaflex hr. 20 mm, 20 kg/m3 |  | Rohož Rotaflex hr. 20 mm, 20 kg/m3 | možný ekvivalent, dodanie na stavbu | m2 | 0.34125 | 13.7561 | 0 | 0
8 | 417351115.R | O-I,II | 3: Debnenie bočníc stužujúcich pásov a vencov vrátane vzpier zhotovenie.; 4: len dodávka materiálu pre položku; 5: m2; 7: 86.728
Klinec stavebný 2,5/63 mm | Klinec stavebný 2,5/63 mm |  | Klinec stavebný 2,5/63 mm | možný ekvivalent, dodanie na stavbu | kg | 0.04 | 3.4691 | 0 | 0
Dosky a fošne z mäkkého reziva neopracované omietané hr. 13-32 mm | Dosky a fošne z mäkkého reziva neopracované omietané hr. 13-32 mm |  | Dosky a fošne z mäkkého reziva neopracované omietané hr. 13-32 mm | možný ekvivalent, dodanie na stavbu | m3 | 0.0055 | 0.477 | 0 | 0
10 | 417361821 | O-I,II,III | 3: Výstuž stužujúcich pásov a vencov z betonárskej ocele 10505 V1,V2,V3,V5,V6; 4: len dodávka materiálu pre položku; 5: t; 7: 1.854
Výstuž do betónu z ocele 10 505 (B500) D 8 mm | Výstuž do betónu z ocele 10 505 (B500) D 8 mm |  | Výstuž do betónu z ocele 10 505 (B500) D 8 mm | možný ekvivalent, dodanie na stavbu | t | 0.1 | 0.1854 | 0 | 0
Výstuž do betónu z ocele 10 505 (B500) D 10 mm | Výstuž do betónu z ocele 10 505 (B500) D 10 mm |  | Výstuž do betónu z ocele 10 505 (B500) D 10 mm | možný ekvivalent, dodanie na stavbu | t | 0.4 | 0.7416 | 0 | 0
Výstuž do betónu z ocele 10 505 (B500) D 14 mm | Výstuž do betónu z ocele 10 505 (B500) D 14 mm |  | Výstuž do betónu z ocele 10 505 (B500) D 14 mm | možný ekvivalent, dodanie na stavbu | t | 0.1 | 0.1854 | 0 | 0
Výstuž do betónu z ocele 10 505 (B500) D 16 mm | Výstuž do betónu z ocele 10 505 (B500) D 16 mm |  | Výstuž do betónu z ocele 10 505 (B500) D 16 mm | možný ekvivalent, dodanie na stavbu | t | 0.4 | 0.7416 | 0 | 0
11 | 417362021 | O-I,II,III | 3: KARIROHOŽ vo vrstvách označených P1b,P2a,P1b,P2b,P5,DB1,DB2,DB3,ST12,ST13,ST14,T3,DB4,T2,T2,T3,T3,; 4: len dodávka materiálu pre položku; 5: t; 7: 8.575
Sieť KARI akosť BSt 500M Q 131 DIN 488 rozmer siete 5x2,15 m, veľkosť oka 150x150 mm, drôt D 5/5 mm | Sieť KARI akosť BSt 500M Q 131 DIN 488 rozmer siete 5x2,15 m, veľkosť oka 150x150 mm, drôt D 5/5 mm |  | Sieť KARI akosť BSt 500M Q 131 DIN 488 rozmer siete 5x2,15 m, veľkosť oka 150x150 mm, drôt D 5/5 mm | možný ekvivalent, dodanie na stavbu | m2 | 502.0631 | 4305.1909 | 0 | 0
100 | 715111012.R | O-I,III | 3: Označenie v projekt. dokument.(cena vrátane stratného) - A2c, A4, A5, A7,A10,A11, ZSK, A1a, A1b, A1c, A2a, A2b, A2c, A3, A4, A6,A9, OS1; 4: len dodávka materiálu pre položku; 5: m2; 7: 2157.27
Lepiaca a výstužná malta BAUMIT openContact, na lepenie EPS a XPS, na báze bieleho cementu, 25 kg | Sieť KARI akosť BSt 500M Q 131 DIN 488 rozmer siete 5x2,15 m, veľkosť oka 150x150 mm, drôt D 5/5 mm |  | Sieť KARI akosť BSt 500M Q 131 DIN 488 rozmer siete 5x2,15 m, veľkosť oka 150x150 mm, drôt D 5/5 mm | možný ekvivalent, dodanie na stavbu | kg | 1 | 2157.27 | 0 | 0
Sklotextilná mriežka Baumit openTex, 145g/m2, veľkosť oka 4x4 mm, šírka 1,1 m | Sieť KARI akosť BSt 500M Q 131 DIN 488 rozmer siete 5x2,15 m, veľkosť oka 150x150 mm, drôt D 5/5 mm |  | Sieť KARI akosť BSt 500M Q 131 DIN 488 rozmer siete 5x2,15 m, veľkosť oka 150x150 mm, drôt D 5/5 mm | možný ekvivalent, dodanie na stavbu | m2 | 1 | 2157.27 | 0 | 0
106 | 715114002.R / 765312231.R1 / 76531223.R / 765312233.R | O-I,III | 3: Označenie v projekt. dokument.(cena vrátane stratného) - A4, ZSK, A3, A4, Priestor pod bazénovou halou m.č. 0.45-vyspravenie popraskaných častí a+náter, Podbazénový priestor m.č. 0.45-cementová omietka hladená + maľba farba biela, Priestor pod bazénovou halou m.č. 0.48-vyspravenie popraskaných častí a+náter; 4: len dodávka materiálu pre položku; 5: m2; 7: 1401.61
Omietka štuková jemná BAUMIT VivaMaxima / Extra biely štuk, 25 kg | Sieť KARI akosť BSt 500M Q 131 DIN 488 rozmer siete 5x2,15 m, veľkosť oka 150x150 mm, drôt D 5/5 mm |  | Sieť KARI akosť BSt 500M Q 131 DIN 488 rozmer siete 5x2,15 m, veľkosť oka 150x150 mm, drôt D 5/5 mm | možný ekvivalent, dodanie na stavbu | kg | 4.725 | 6622.6073 | 0 | 0
107 | 715114011.R | O-I,III | 3: Označenie v projekt. dokument.(cena vrátane stratného) - A4, A3, A4; 4: len dodávka materiálu pre položku; 5: m2; 7: 513.27
Omietka vápennocementová BAUMIT Jadrová omietka, ručné spracovanie, veľkosť zrna 4 mm, 40 kg | Sieť KARI akosť BSt 500M Q 131 DIN 488 rozmer siete 5x2,15 m, veľkosť oka 150x150 mm, drôt D 5/5 mm |  | Sieť KARI akosť BSt 500M Q 131 DIN 488 rozmer siete 5x2,15 m, veľkosť oka 150x150 mm, drôt D 5/5 mm | možný ekvivalent, dodanie na stavbu | kg | 16.8 | 8622.936 | 0 | 0
108 | 715114002.R / 765312231.R1 / 76531223.R / 765312233.R | O-I,III | 3: Označenie v projekt. dokument.(cena vrátane stratného) - A4, A3, A4, Priestor pod bazénovou halou m.č. 0.45-vyspravenie popraskaných častí a+náter, Podbazénový priestor m.č. 0.45-cementová omietka hladená + maľba farba biela, Priestor pod bazénovou halou m.č. 0.48-vyspravenie popraskaných častí a+náter; 4: len dodávka materiálu pre položku; 5: m2; 7: 1720.34
Prednástrek BAUMIT cementový 2 mm, 40 kg | Sieť KARI akosť BSt 500M Q 131 DIN 488 rozmer siete 5x2,15 m, veľkosť oka 150x150 mm, drôt D 5/5 mm |  | Sieť KARI akosť BSt 500M Q 131 DIN 488 rozmer siete 5x2,15 m, veľkosť oka 150x150 mm, drôt D 5/5 mm | možný ekvivalent, dodanie na stavbu | kg | 7.35 | 12644.499 | 0 | 0
|  |  | Stavebné materiály - rôzne | len dodávka materiálu pre položku |  |  |  |  | 0
Baumit Murovacia malta 50 25 kg |  |  |  | možný ekvivalent, dodanie na stavbu | bal |  | 60 | 0 | 0
Penetrácia hĺbková 5 l den braven bek |  |  |  | možný ekvivalent, dodanie na stavbu | bal |  | 10 | 0 | 0
PU pena nízkor. + pištol. 750 ml |  |  |  | možný ekvivalent, dodanie na stavbu | ks |  | 30 | 0 | 0
Sklotext. sieťka 145g/m2 |  |  |  | možný ekvivalent, dodanie na stavbu | m2 |  | 200 | 0 | 0
OSB3 doska 18mmx1250mmx2,5m |  |  |  | možný ekvivalent, dodanie na stavbu | ks |  | 16 | 0 | 0
OSB3 doska 15mmx1250mmx2,5m |  |  |  | možný ekvivalent, dodanie na stavbu | ks |  | 16 | 0 | 0
OSB3 doska 12mmx1250mmx2,5m |  |  |  | možný ekvivalent, dodanie na stavbu | ks |  | 16 | 0 | 0
Cement CEM II 32,5 N 25KG |  |  |  | možný ekvivalent, dodanie na stavbu | bal |  | 30 | 0 | 0
Natl. hmoždinka so skrutk. ( 6/80 6/60 6/100 6/120 ) bal 100 ks |  |  |  | možný ekvivalent, dodanie na stavbu | bal |  | 10 | 0 | 0
Lista rohova PVC so sietkou 2,5 m |  |  |  | možný ekvivalent, dodanie na stavbu | m |  | 100 | 0 | 0
Vodonepriepustný betón Baumit Betón WU, 25 kg |  |  |  | možný ekvivalent, dodanie na stavbu | bal |  | 50 | 0 | 0
Odstran. pu peny 500ML bek |  |  |  | možný ekvivalent, dodanie na stavbu | ks |  | 10 | 0 | 0
Stavebné rezivo ( dosky hr. 15,20,30 mm, hranoly 100x100,120x120 ) |  |  |  | možný ekvivalent, dodanie na stavbu | m3 |  | 10 | 0 | 0
Izolácia HYDROBIT V 60 S 35 10m²/bal |  |  |  | možný ekvivalent, dodanie na stavbu | bal |  | 10 | 0 | 0
Penetrácia PENETRAL ALP 9kg |  |  |  | možný ekvivalent, dodanie na stavbu | bal |  | 5 | 0 | 0
Tekutá lepenka 2K vedro 21 kg |  |  |  | možný ekvivalent, dodanie na stavbu | bal |  | 3 | 0 | 0
Klinec stavebný - rôzne ( 63,100,120 ) |  |  |  | možný ekvivalent, dodanie na stavbu | kg |  | 30 | 0 | 0
Vyžaduje sa dodanie na stavbu.
[8 empty] | Cena | 0
Note on I1: Marcela T.: musí byť zaokrúhlená na 2 desatinné miesta
Note on E7: Marcela T.: v tomto stĺpci uveďte názov ekvivalentného materiálu ak je ponúknutý.
Note on E11: Marcela T.: v tomto stĺpci uveďte názov ekvivalentného materiálu ak je ponúknutý.
Note on E15: Marcela T.: v tomto stĺpci uveďte názov ekvivalentného materiálu ak je ponúknutý.
Note on E19: Marcela T.: v tomto stĺpci uveďte názov ekvivalentného materiálu ak je ponúknutý.
Note on E23: Marcela T.: v tomto stĺpci uveďte názov ekvivalentného materiálu ak je ponúknutý.
Note on E26: Marcela T.: v tomto stĺpci uveďte názov ekvivalentného materiálu ak je ponúknutý.
Note on E29: Marcela T.: v tomto stĺpci uveďte názov ekvivalentného materiálu ak je ponúknutý.
Note on E32: Marcela T.: v tomto stĺpci uveďte názov ekvivalentného materiálu ak je ponúknutý.
Note on E35: Marcela T.: v tomto stĺpci uveďte názov ekvivalentného materiálu ak je ponúknutý.
Note on E40: Marcela T.: v tomto stĺpci uveďte názov ekvivalentného materiálu ak je ponúknutý.
Note on E42: Marcela T.: v tomto stĺpci uveďte názov ekvivalentného materiálu ak je ponúknutý.
Note on E45: Marcela T.: v tomto stĺpci uveďte názov ekvivalentného materiálu ak je ponúknutý.
Note on E47: Marcela T.: v tomto stĺpci uveďte názov ekvivalentného materiálu ak je ponúknutý.
Note on E49: Marcela T.: v tomto stĺpci uveďte názov ekvivalentného materiálu ak je ponúknutý.
Note on E51: Marcela T.: v tomto stĺpci uveďte názov ekvivalentného materiálu ak je ponúknutý.