## Rozpočet el.inšt.
ROZPOČET
Stavba: Stavebné úpravy objektu spracovania mlieka - Valaská Belá
Objekt: Elektroinštalácia
Objednávateľ: Čierna hora, a.s., Valaská Belá 972 28, IČO: 36294900
Zhotoviteľ:
Dátum:
Č. | Kód položky | Popis | MJ | Množstvo celkom | Cena jednotková | Cena celkom
1 | 2 | 3 | 4 | 5 | 6 | 7
| 21-M | Elektromontáže
1 | 973026161.S | Vysekanie v murive z kameňa, kapsy pre klátiky a krabice, veľ. do 100x100x50 mm, -0,00100t | ks | 80 |  | 0
3 | 974029121.S | Vysekanie rýh v murive kamennom do hĺbky 30 mm a š. do 30 mm, -0,00200t | m | 120 |  | 0
2 | 974029122.S | Vysekanie rýh v murive kamennom do hĺbky 30 mm a š. do 70 mm, -0,00500t | m | 110 |  | 0
4 | 210010069.S | Rúrka tuhá elektroinštalačná z PVC typ 1563, uložená pevne | m | 160 |  | 0
5 | 345710000700 | Rúrka tuhá hrdlová PVC 1563 HA, D 63, KOPOS | m | 160 |  | 0
6 | 210011306.S | Osadenie polyamidovej príchytky (hmoždinky) HM 8 do ostro pálených tehál, alebo stredne tvrdého kameňa | ks | 80 |  | 0
7 | 311310002800.S | Hmoždinka klasická, sivá, M 8x40 mm | ks | 80 |  | 0
8 | E00040020 | Príchytka clip 63 CL63 GR-sivá | KS | 80 |  | 0
19 | 210100001.S | Ukončenie vodičov v rozvádzač. vrátane zapojenia a vodičovej koncovky do 2,5 mm2 | ks | 50 |  | 0
20 | 210100002.S | Ukončenie vodičov v rozvádzač. vrátane zapojenia a vodičovej koncovky do 6 mm2 | ks | 10 |  | 0
21 | 210100005.S | Ukončenie vodičov v rozvádzač. vrátane zapojenia a vodičovej koncovky do 35 mm2 | ks | 10 |  | 0
22 | 345720005300.S | Dutinka lisovacia DI 35-25 izolovaná | ks | 5 |  | 0
23 | KSP000002163 | Oko káblové BLMT-35/150-13 Al,Cu M12 1-36kV skrutkové | ks | 5 |  | 0
24 | 210110011.S | Jednopólový spínač - radenie 1, nástenný IP 55, vrátane zapojenia | ks | 12 |  | 0
25 | 069915 | PLEXO STRIEDAVÝ PREPÍNAČ Č.6 IP55 BIELY | ks | 14 |  | 0
26 | 091657 | GO Plexo NEW n.o. zásuvka-2 sivá IP55 069768L | ks | 40 |  | 0
32 | 210110501.S | Vypínač vačkový S 25V J, JD, JZ 1103 A6 | ks | 1 |  | 0
33 | Y7-50965 | Uzamykateľný spínač, systém KMS1, 3-pól, 25A, P1-25/E/SVA(A) | kus | 1 |  | 0
30 | 210110507.S | Prepínač vačkový S 63 J, JD 1103 A6 | ks | 1 |  | 0
31 | Y7-197363 | Hlavný vypínač, 3-pól+1z+1z, 63A, v plech.skrinke, IP65, P3-63/SE3/SVB/HI11 | kus | 1 |  | 0
27 | 210111033.S | Zásuvka na povrchovú montáž IP 55, 250V / 16A, vrátane zapojenia 2P + PE | ks | 40 |  | 0
28 | 210111114.S | Priemyslová zásuvka nástenná CEE 400 V / 32 A vrátane zapojenia, IZG 3243, 3P + PE, IZG 3253, 3P + N + PE | ks | 1 |  | 0
29 | 345510002600.S | Zásuvka nástenná priemyslová IZG 3243 32A/400V/4P IP67 | ks | 1 |  | 0
46 | 210193263.S | Rozvádzač oceľoplechový pre zapustenú montáž IP 54, výška 1350, 1550 x šírka 510 mm, bez sekacích prác | ks | 1 |  | 0
47 | 357150000170.S | Rozvodnicová skriňa oceľoplechová zapustená komplet s pístrojmi | ks | 1 |  | 0
51 | 210203041.S | Montáž a zapojenie stropného LED svietidla IP66 | ks | 22 |  | 0
52 | E00074528 | Svietidlo LED 58W IP65 MODUS VL1X4LND 4K 1500mm | KS | 18 |  | 0
53 | SIN000020078 | Svietidlo LED so senz. SF CIRCULAR 400 V 24W (za 2x26W) 1920lm 4000K 230V IP44 | ks | 4 |  | 0
36 | 210220030.S | Ekvipotenciálna svorkovnica EPS 3 v krabici KO 100 E | ks | 4 |  | 0
37 | 345410000200.S | Krabica odbočná z PVC s viečkom pod omietku KO 100 E | ks | 4 |  | 0
38 | 345610005000.S | Svorkovnica ekvipotencionálna EPS 3, z PP | ks | 4 |  | 0
39 | 210220031.S | Ekvipotenciálna svorkovnica EPS 2 v krabici KO 125 E | ks | 2 |  | 0
40 | 345410000400.S | Krabica odbočná z PVC s viečkom pod omietku KO 125 E | ks | 2 |  | 0
41 | 345610005100.S | Svorkovnica ekvipotencionálna EPS 2, z PP | ks | 2 |  | 0
34 | 210220303.S | Ochranné pospájanie v práčovniach, kúpeľniach, pevné uloženie CY 10-16 mm2 | m | 190 |  | 0
35 | 341110012500.S | Vodič medený H07V-U 16 mm2 | m | 190 |  | 0
48 | 210222040.S | Svorka na potrubie "BERNARD" vrátane pásika Cu, pre vonkajšie práce | ks | 45 |  | 0
49 | 354410006200.S | Svorka uzemňovacia Bernard ZSA 16 | ks | 45 |  | 0
50 | 354410066900.S | Páska CU, bleskozvodný a uzemňovací materiál, dĺžka 0,5 m | ks | 45 |  | 0
17 | 210800147.S | Kábel medený uložený pevne CYKY 450/750 V 3x2,5 | m | 410 |  | 0
18 | 341110000800.S | Kábel medený CYKY-O 3x2,5 mm2 | m | 410 |  | 0
44 | 210800160.S | Kábel medený uložený pevne CYKY 450/750 V 5x4 | m | 60 |  | 0
45 | KPE000000131 | Kábel pevný CYKY-J 5x4 pvc čierny | m | 60 |  | 0
42 | 210800161.S | Kábel medený uložený pevne CYKY 450/750 V 5x6 | m | 70 |  | 0
43 | KPE000000109 | Kábel pevný CYKY-J 5x6 pvc čierny | m | 70 |  | 0
11 | 210800226.S | Kábel medený uložený pod omietkou CYKY 450/750 V 3x1,5mm2 | m | 380 |  | 0
13 | KPE000000110 | Kábel pevný CYKY-J 3x1,5 pvc čierny | m | 380 |  | 0
9 | 210810123.S | Kábel medený silový uložený pevne 1-CYKY 0,6/1 kV 4x35 pre vonkajšie práce | m | 120 |  | 0
10 | KPE000000097 | Kábel pevný 1-CYKY-J 4x35 pvc čierny | m | 120 |  | 0
54 | HZS000114.S | Stavebno montážne práce najnáročnejšie na odbornosť - prehliadky pracoviska a revízie (Tr. 4) v rozsahu viac ako 8 hodín | hod | 78 |  | 0
55 | HZS000125.S | Stavebno montážne práce mimoriadne odborné – vypracovanie PD0 | hod | 70 |  | 0
|  | Celkom |  |  |  | 0
| Suma SPOLU v EUR bez DPH |  |  |  |  | 0
| Výška DPH v EUR |  |  |  |  | 0
| Suma SPOLU v EUR s DPH |  |  |  |  | 0
| Dodávateľ, zhotoviteľ |  | Odberateľ, obstarávateľ
| Názov: |  | Názov: Čierna hora, a.s.
| Dátum: |  | Dátum:
| Pečiatka: |  | Pečiatka:
| Podpis: |  | Podpis: