## P5 SP - špecifikácia
Uchádzač (obchodné meno):
Sídlo:
IČO:
DIČ:
IČ DPH:
ŠPECIFIKÁCIA PREDMETU ZÁKAZKY
1.1 Názov predmetu zákazky:
Technológie sieťovej a komunikačnej bezpečnosti pre projekt "Realizácia opatrení na zvýšenie úrovne informačnej a kybernetickej bezpečnosti" v rámci výzvy Programu Slovensko "Podpora v oblasti kybernetickej a informačnej bezpečnosti na regionálnej úrovni – zdravotnícke zariadenia (PSK-MIRRI-615-2024-DV-EFRR)".
1.2 CPV:
32420000-3 Sieťové zariadenia
1.3 Druh:
tovar, služba
1.4 Položky predmetu zákazky
Zoznam položiek:
Poradové číslo | Názov položky predmetu zákazky | [5 empty] | MJ | Požadovaný počet MJ za zmluvné obdobie
Položka č. 1 | Firewall | [5 empty] | ks | 2
Položka č. 2 | Služby spojené s dodávkou Firewall | [5 empty] | ks | 1
TECHNICKÁ ŠPECIFIKÁCIA PREDMETU ZÁKAZKY
Požadované minimálne technické vlastnosti, parametre a hodnoty predmetu zákazky | [5 empty] | Uchádzač uvedie informácie, či ním ponúkaný produkt spĺňa, resp. nespĺňa verejným obstarávateľom definované požiadavky na predmet zákazky a uvedie aj hodnoty parametrov (v prípade, ak ponúkaný produkt nespĺňa definované požiadavky uvedie ekvivalentnú hodnotu ním ponúkaného produktu)
[6 empty] | spĺňa / nespĺňa | hodnota ponúkaného ekvivalentného produktu
Položka č. 1 Firewall (minimálne požiadavky na každý jeden kus) |  | parametre
|  | MJ | min. | max. | presne
Základné požiadavky: | Bezpečnostné zariadenie typu next-generation firewall (ďalej tiež len NGFW) musí byť ako celok zložený z komponentov jedného výrobcu, vrátane všetkých poskytovaných funkcionalít typu IPS, AV, AS signatúr, databáz pre URL kategorizáciu, sandbox definícií a pod.. Zároveň musí byť týmto jedným výrobcom zaistená podpora minimálne počas plánovanej životnosti NGFW
Výrobca NGFW sa musí nachádzať v "Leaders" kvadrante Enterprise Network Firewalls v poslednom aktuálnom reporte spoločnosti Gartner
Požiadavky na HW architektúru: | Všetky parametre priepustnosti musí dodávateľ uvádzať v real world mix paketoch, tzv. "application mix"
Modul na spracovanie dát musí byť v architektúre firewallu oddelený minimálne na úrovni CPU jadier od ďalších podporných modulov (správa zariadení a riadiaci modul pre podporné sieťové činnosti), aby nemohlo dôjsť k ich vzájomnému ovplyvneniu
NGFW musí obsahovať min. jeden dedikovaný port pre správu pomocou konzoly pre prístup k CLI
| NGFW musí obsahovať minimálne 10 ks optických dátových rozhraní SFP+ s rýchlosťou 10 Gb/s | ks | 10
| NGFW musí obsahovať minimálne 4 ks optických dátových rozhraní SFP28 rozhraní s rýchlosťou 25 Gb/s | ks | 4
NGFW musí obsahovať minimálne jeden dedikovaný OOB manažment port pre plnohodnotnú správu NGFW
| NGFW musí byť schopný ukladať logové údaje na interný storage o veľkosti minimálne 460 GB | GB | 460
NGFW musí podporovať agregáciu portov pomocou protokolu 802.3ad (LACP)
NGFW musí byť rozmerovo kompatibilný s 19“ rozvádzačom
NGFW musí podporovať dva nezávislé redundantné zdroje napájania AC 230V, vymeniteľné za behu zariadenia
Požiadavky na High Availability (HA): | NGFW musí podporovať režim HA v móde Active-Active zložený min. z dvoch zariadení
NGFW musí podporovať režim HA v móde Active-Standby zložený min. z dvoch zariadení
NGFW musí podporovať rozšírenie výkonu a kapacity zariadenia (HA clusteru) len pridaním ďalšieho zariadenia za pomoci externého load balancera.
NGFW musí podporovať režim klasteringu, využiteľný pre prípadné dodatočné zvýšenie priepustnosti aj v geograficky oddelených lokalitách
V oboch typoch HA musia byť všetky informácie o prebiehajúcej prevádzke synchronizované tak, aby pri výpadku jedného z boxov nedošlo k strate informácií NAT ak prerušeniu aktívnych spojení prevádzky typu TCP i UDP prechádzajúceho cez NGFW
NGFW musí byť schopný vykonať HA failover na základe stavu interface (up/down), nedostupnosti druhého NGFW v HA, nedostupnosti špecifikovanej IP adresy
Všeobecné výkonové parametre: | Priepustnosť firewallu pri plnej aplikačnej kontrole musí dosahovať hodnoty min. 13,9 Gb/s (app mix) | Gb/s | 13.9
| Priepustnosť firewallu pri plnej aplikačnej kontrole a zapnutí všetkých dostupných signatúr IPS a AV musí dosahovať hodnoty min. 7,4 Gb/s (app mix) | Gb/s | 7.4
| Minimálny počet súbežných spojení musí dosahovať hodnotu min. 1 300 000 | ks | 1300000
| Minimálny počet nových spojení za sekundu musí dosahovať hodnotu min. 140 000 | ks | 140000
Sieťová funkcionalita: | NGFW musí plne podporovať IPv4 aj IPv6
NGFW musí podporovať zapojenie v režimoch L2 (s virtuálnym L3 rozhraním), L3, transparent a TAP
NGFW musí podporovať preklady adries typu Static NAT, Dynamic NAT, PAT, NAT64 a perzistentné NAT pre DIPP (Dynamic IP and Port)
NGFW musí podporovať smerovanie typu Static route, RIP, OSPFv2, OSPFv3, BGP, PIM, IGMP a PBR (Policy Based Routing)
NGFW musí podporovať MSDP (Multicast Source Discovery Protocol) pre pokročilé smerovanie a BFD (Bidirectional Forwarding Detection) pre tradičné aj pokročilé smerovanie.
NGFW musí podporovať nástroj pre pokročilé smerovanie (Advanced Routing Engine)
PBR musí byť možné nakonfigurovať na základe všetkých dostupných metrík typu interface, zóna, IP adresa, užívateľ.
NGFW musí umožniť nakonfigurovať expiračnú dobu cookies na 1 až 5 rokov
NGFW musí podporovať web proxy funkcionalitu.
NGFW musí podporovať stateful DHCPv6 klienta na získanie IPv6 adresy a iných parametrov
NGFW musí umožniť nakonfigurovať IPSec tunel v transportnom móde na šifrovanie komunikácie medzi hosťami a IPSec tunnel s podporou post-quantum šifrovania priamo na NGFW bez nutnosti použitia tretích strán.
NGFW musí podporovať výmenu hybridných post quantových kľúčov založených na RFC 9242 a RFC 9370 v rámci IKEv2 a IPsec rekey a vytváranie hybridných post quantových kľúčov použitím kryptografických sád NIST round 3 a round 4.
NGFW musí podporovať súčastne na jednom zariadeni na úrovni sieťového rozhrania konfigurácie Span, Transparent, Layer 3 a Layer 2.
NGFW musí umožniť segmentáciu a izoláciu sieťových zdrojov v rámci jedného fyzického zariadenia, čím sa zvyšuje bezpečnosť a efektivita správy prostredníctvom vytvárania viacerých virtuálnych firewallov.
VPN: | NGFW musí podporovať site-to-site VPN pomocou protokolu IPSec. Počet tunelov nesmie byť licenčne obmedzený
NGFW musí podporovať Remote Access VPN pomocou protokolov IPSec a SSL (min. TLS v1.2)
Počet súčasne pripojených užívateľov nesmie byť licenčne obmedzený
NGFW musí pre Remote Access VPN poskytovať pripojenie z klientskych operačných systémov Windows a macOS
| Priepustnosť IPSec musí byť min. 6,4 Gb/s | Gb/s | 6.4
Správa riešení: | Jednotlivé HW appliance musí obsahovať plnohodnotné grafické rozhranie (GUI) pre správu sieťových a bezpečnostných funkcií bez nutnosti používania centrálneho manažment servera.
GUI musí podporovať čítanie logových záznamov bez nutnosti používania centrálneho manažment servera.
Pripojenie ku GUI musí podporovať šifrovanie TLSv1.3
NGFW musí byť spravovateľný pomocou GUI alebo CLI pričom GUI a CLI musí mať tzv. feature parity, poskytovať rovnaké možnosti konfigurácie.
Jednotlivé HW alebo SW zariadnia musia obsahovať plnohodnotné textové rozhranie (CLI) pre správu a čítanie logových záznamov bez nutnosti používania centrálneho manažment servera. Vzdialené pripojenie k CLI musí podporovať šifrovanie (SSH)
Jednotlivé HW appliance musí obsahovať plnohodnotné API rozhranie na čítanie a konfiguráciu sieťových nastavení, bezpečnostných a ďalších pravidiel, nastavenia sieťových rozhraní a smerovania.
Jednotlivé HW appliance musí umožňovať automatickú konfiguráciu nových NGFW použitím konfiguračných šablón na pripojenom USB flash disku.
NGFW musí pre autentizáciu a autorizáciu administrátorov podporovať protokoly LDAP, Radius, TACACS+, Kerberos a osobný certifikát
NGFW musí obsahovať natívne nástroje pre debugging problémových situácií v úrovni L2 – L7 ISO/OSI modelu
NGFW musí podporovať natívny nástroj na odchytenie prevádzky v GUI a CLI.
NGFW musí byť možné spravovať z administrátorských staníc s OS Windows a macOS (vrátane HW s čipom Apple Silicon)
NGFW management musí podporovať prácu viacerých administrátorov v rovnakom čase, vrátane aplikácie politík a nastavení vytvorených iba konkrétnym administrátorom
NGFW musí obsahovať funkciu Policy Optimizer, ktorá dokáže automaticky optimalizovať a migrovať L4 bezpečnostnú politiku na L7 s identifikáciou aplikácií.
Natívne konfiguračné rozhrani (API) NGFW musí podporovať štandard OpenConfig bez nutnosti použitia treťostranného nástroja.
Aplikačná kontrola: | NGFW musí podporovať aplikačnú detekciu a kontrolu ako svoju natívnu funkcionalitu
Priradenie povolenej či zakázanej aplikácie musí byť natívnou súčasťou vytvárania štandardného bezpečnostného pravidla
NGFW musí podporovať identifikáciu aplikácií naprieč všetkými portami/protokolmi
NGFW musí podporovať identifikáciu aplikácií na neštandardných portoch
NGFW musí detekovať a zabrániť aplikácii meniť porty, tzv. port-hopping
NGFW musí umožňovať tvorbu plnohodnotných, užívateľsky definovaných signatúr aplikácií bez nutnosti využitia externého nástroja alebo zásahu výrobcu/dodávateľa
NGFW musí umožnovať zakázať inštaláciu nových signatúr aplikácií z aktualizácií poskytovaných vendorom
Kontrola na úrovni užívateľských identít: | NGFW musí podporovať vytváranie bezpečnostných pravidiel na základe užívateľských identít
NGFW musí umožniť blokovanie použitia korporátnej identity (kombinácia login a heslo) používateľa v externých službách a aplikáciách mimo organizáciu.
Voľba užívateľskej identity musí byť natívnou súčasťou vytvárania štandardného bezpečnostného pravidla
NGFW musí umožňovať automaticky presun užívateľa do inej skupiny na základe bezpečnostného incidentu vzťahujúceho sa k danému užívateľovi, bez nutnosti manuálnej intervencie
NGFW musí podporovať získavanie väzby IP adresa-užívateľské meno, bez nutnosti inštalácie klienta na koncové zariadenie, bez nutnosti inštalácie klienta na doménový kontrolér a bez nutnosti inštalácie ďalších komponentov mimo samotnej HW appliance
NGFW musí podporovať získavanie väzby IP adresa-užívateľské meno z Active Directory pomocou doménového účtu s čo najnižšími možnými právami na čítanie Security logů, bez nutnosti disponovať rizikovými úrovňami oprávnenia (napr. Domain Admins), zo systému Cisco ISE, prostredníctvom načítania informácie z logového záznamu, získaného pomocou zabezpečeného protokolu Syslog, z terminálových serverov MS (možné za pomoci nainštalovaného agenta), cez webový formulár - Captive Portal, VPN agenta, z NAC zariadenia (cez XML alebo API), z X-Forwarded-For (XFF) hlavičiek
ZTNA funkcionalita musí byť realizovateľá priamo na NGFW bez nutnosti inštalácie ďalších komponentov, ktoré majú samostaný management.
NGFW musí podporovať službu, ktorá dokáže konzistentne overovať a autorizovať všetkých používateľov bez ohľadu na umiestnenie a miesto uloženia identity používateľa (miestne, cloudové alebo hybridné). Podpora autentifikačných a autorizačných mechanizmov SAML a OpenID Connect.
NGFW riešenie musí umožňovať redistribúciu identít používateľov z NGFW, kde je používateľ autentifikovaný na ostatné NGFW bez nutnosti inštalácie ďalších komponentov, ktoré majú samostaný management.
NGFW musí podporovať kontrolu klientskych staníc v pravidelných intervaloch cez Windows Management Instrumentation (WMI) alebo NetBIOS aby zistil, či je väzba IP adresa-užívateľské meno stále platná
SSL/TLS Dešifrovanie: | NGFW musí podporovať dešifrovanie odchádzajúcej SSL/TLS prevádzky, za pomoci podvrhnutia serverového certifikátu klientom a naimportovaného privátneho kľúča interného servera
NGFW musí podporovať dešifrovanie Secure Shell (SSH proxy) a kontrolovať tunelované aplikácie
Dešifrovanú prevádzku musí byť možné definovať na základe URL kategórií, aj všetkých ďalších typických parametrov, ako sú zdrojová a cieľová IP adresa, port, užívateľská identita
NGFW musí podporovať dešifrovanie za pomoci ECC (Elliptical Curve Cryptography), vrátane DHE a ECDHE pre prichádzajúcu i odchádzajúcu prevádzku
NGFW musí podporovať dešifrovanie protokolu TLS verzie 1.3
NGFW musí podporovať preposielanie dešifrovanej prevádzky na iné skenovacie zariadenia tretích strán napr. DLP, analýza prevádzky a súborov a pod. Zariadenie 3 strany následne prepošle čisto prefiltrované dáta späť do NGFW. (tzv. decryption broker)
NGFW musí podporovať preposielanie dešifrovanej prevádzky na špecifický port pre potreby archivácie prevádzky.
NGFW musí podporovať OCSP (Online Certificate Status Protocol) na skontrolovanie platnosti SSL/TLS certifikátov v sieťovej architektúre obsahujúcej web proxy
Ochrana proti DoS: | NGFW musí obsahovať natívnu službu pre ochranu proti útoku typu DoS pomocou limitácie počtu spojení na úrovni zdrojová a cieľová IP adresa a užívateľská identita
QoS: | NGFW musí poskytovať možnosť prioritizácie prevádzky a obmedzenia využívanej šírky pásma na základe zdrojovej a cieľovej IP adresy, portu, užívateľskej identity, aplikácie, času (od – do, deň v týždni + čas a pod.) a DSCP
Logovanie a reportovanie: | NGFW musí obsahovať lokálne úložisko logov a nástroj pre analýzu logov bez nutnosti využitia ďalšieho systému mimo GUI
NGFW musí podporovať agregované zobrazenie logov na základe jedného filtrovacieho pravidla, naprieč jednotlivými typmi logov, ako sú prevádzkové logy, logy bezpečnostných incidentov a logy prístupov na URL
NGFW musí podporovať preposielanie logov na zariadenia tretích strán a umožňovať výber preposielaných logov na úrovni bezpečnostného pravidla
NGFW musí umožňovať vytváranie vlastných reportov priamo z grafického rozhrania NGFW
Servisná podpora a licenčný plán: | NGFW musí podporovať licenčný model nezávislý od počtu ochraňovaných koncových systémov
| Požadovaná záručná doba NGFW je min. 60 mesiacov od nasadenia zariadenia do prostredia obstarávateľa. Obstarávané riešenie NGFW musí v rámci záručnej doby poskytovať plnú funkčnosť a prevádzkovú kontinuitu, a to bez dodatočných finančných nákladov na licencie, aktualizácie, technickú podporu alebo iné nevyhnutné súčasti zabezpečujúce jeho správnu a bezpečnú prevádzku. | mesiac | 60
Sandboxing: | Firewall musí podporovať možnosť odoslať do sandboxu na inšpekciu neznámej vzorky prechádzajúcej protokolom HTTP, HTTPS, SMTP, SMTPS, IMAP, IMAPS, FTP a SMB.
Sandbox systém musí byť od rovnakého výrobcu ako je NGFW, ale nemusí byť HW súčasťou NGFW.
Sandbox systém musí byť schopný okamžite automaticky vytvoriť IPS/AV signatúry pre NGFW, v prípade, keď je testovaná vzorka vyhodnotená ako škodlivý.
Sandbox musí byť schopný automaticky upraviť kategórie používané URL databázy ak zistí, že testovaná vzorka je škodlivý a komunikuje na konkrétne URL.
Sandbox musí poskytovať aktualizácie signatúr pre AV, Webfiltering, DNS, C&C.
Sandbox musí podporovať operačné systémy Windows, Linux, MacOS a Android
Report z analýzy odoslanej vzorky do sandboxu musí byť prístupný priamo z rozhrania NGFW
Aktualizácia zero-day signatúr musí byť inštalovaná do NGFW v reálnom čase, čiže s nulovým oneskorením
NGFW musí byť schopný detegovať a zablokovať stiahnutie neznámeho škodlivého súboru v reálnom čase, bez toho, aby bol doručený na koncový bod.
NGFW musí byť schopný detegovať neznáme vzorky priamo na firewalle bez nutnosti napojenia na externé zariadenie alebo službu.
NGFW musí podporovať sandboxing v cloude, ktorý využíva umelú inteligenciu na ochranu pred sofistikovanými útokmi.
Sandbox musí vedieť používať introspekciu VM (Virtual Machine) a pamäťovú analýzu, aby odhalil vysoko sofistikovaný malware. Zároveň vie predchádzať tomu, aby malware rozpoznal, že sa nachádza vo virtuálnom prostredí.
Sandbox musí používať inteligentnú analýzu bežiacej pamäte a zachytáva snímky v čase, keď prebieha podozrivá aktivita.
Sandbox musí rozpoznať, ktoré závislosti malware potrebuje na to, aby sa spustil a vie ich nasimulovať.
Bezpečnostné funkcionality: | NGFW musí podporovať zavedenie tzv. pozitívneho bezpečnostného modelu – povolenie iba vybraných aplikácií a zákaz všetkých ostatných aplikácií, vrátane neznámej prevádzky
NGFW musí obsahovať integrovaný systém ochrany proti zraniteľnostiam (virtual patching) a sieťovým útokom (IPS). Databáza IPS signatúr musí byť uložená priamo vo NGFW. Aplikácia IPS profilu musí byť granulárna, na úrovni bezpečnostného pravidla
NGFW musí umožňovať tvorbu užívateľsky definovaných IPS signatúr bez nutnosti využitia externého nástroja alebo zásahu výrobcu/dodávateľa
NGFW musí obsahovať integrovaný systém ochrany proti prítomnosti vírusov a škodlivého kódu. Databáza AV signatúr musí byť uložená priamo vo NGFW. Aplikácia AV profilu musí byť granulárna, na úrovni bezpečnostného pravidla
Antivírus musí byť schopný kontrolovať prevádzku v minimálne týchto aplikáciách - SMTP, POP3, IMAP, HTTP, HTTPS, HTTP/2, FTP a SMB
NGFW musí umožňovať tvorbu užívateľsky definovaných spyware signatúr bez nutnosti využitia externého nástroja alebo zásahu výrobcu/dodávateľa
NGFW musí podporovať možnosť zablokovania útoku využívajúceho známe C&C centrá aj v prípade, že je prevádzka šifrovaná a nie je možné vykonávať SSL dekrypciu
NGFW musí v bezpečnostných pravidlách podporovať použitie externých dynamických zoznamov (napr. IP, URL, domény...); NGFW musí poskytovať možnosť overiť na základe certifikátov pravosť týchto dynamických zoznamov
NGFW musí podporovať import SNORT signatúr manuálne a cez API.
NGFW musí pre prístup ku kritickým aplikáciám, poskytovať možnosť vynútiť viacfaktorové overenie prostredníctvom webového portálu, bez ohľadu na to, či cieľová aplikácia podporuje viacfaktorovú autentizáciu; táto vlastnosť musí byť konfigurovateľná na úrovni bezpečnostného pravidla
NGFW musí poskytovať možnosť zabrániť odoslaniu doménových užívateľských prihlasovacích údajov do iných, než povolených URL kategórií, pre zabránenie phishingu
NGFW musí podporovať analýzu DNS dotazu tzv. sinkhole funkcií, ktorá pri DNS dotaze na škodlivú doménu vráti podvrhnutú IP adresu pre detailnejšiu analýzu a zároveň sa stanica na pôvodnú malware stránku nedostane.
NGFW musí vedieť zabrániť neznámym injekčným útokom ako je SQLi a Command Injection útoky pomocou strojového učenia.
NGFW musí podporovať Local Deep Learning, ktorý poskytuje mechanizmus na vykonávanie rýchlej, lokálnej analýzy zero-day a ďalších vyhýbavých hrozieb založené na hlbokom učení.
NGFW musí byť schopný odhaliť a zablokovať neznámu C2 (Command&Controll) komunikáciu (napr. CobaltStrike, Empire), na ktorú neexistuje detekčná vzorka (signatúra).
Detekcia neznámej komunikácie musí byť realizovaná priamo na NGFW bez nutnosti použitia aktualizovaných IPS vzoriek.
NGFW musí obsahovať lokálne ML modely, ktoré v prípade detekcie podozrivej komunikácie odklonia túto premávku do cloudovej služby pre pokročilú analýzu pomocou ML a Deep Learning.
NGFW musí poskytovať funkcionalitu pokročilej analýzy DNS dotazov proti technikám používajúcim DGA (domain generation algorithm), Stockpiled,Squatting Domains, Subdomain Reputation, Predictive Detection, Strategically Aged Domains, Wildcard DNS, Compromised DNS Zones, Dangling DNS, NXNSAttack, Ultra-slow DNS Tunneling, Domain Masquerading a Traffic Distribution System v reálnom čase.
NGFW musí vedieť rozpoznať komunikáciu ukrytú v DoH (DNS-over-HTTPS) požiadavkách a aplikovať potrebné DNS bezpečnostné pravidlá v reálnom čase.
NGFW musí umožniť tvorbu užívateľsky definovaných signatúr pre hrozby založené na L3 a L4 hlavičkách.
NGFW musí vykonávať inšpekciu nie len DNS dotazov ale aj DNS odpovedí a to v reálnom čase, na NGFW alebo pomocou cloudových detekčných mechanizmov.
NGFW musí proaktívne blokovať prístup k nesprávne nakonfigurovaným doménam pomocou automatického zisťovania a monitorovania verejných domén
NGFW musí vedieť detekovať a kategorizovať unesené (hijacked) domény a nesprávne nakonfigurované domény cez metódy strojového učenia, a to v reálnom čase lokálne na NGFW, alebo pomocou cloudových detekčných enginov.
URL filtering: | NGFW musí obsahovať natívnu podporu pre využívanie databázy URL
URL databázy musí byť od rovnakého výrobcu ako je NGFW
NGFW musí byť schopný použiť URL kategóriu v definícii bezpečnostného pravidla
NGFW musí podporovať vytváranie užívateľsky definovaných kategórií, bez nutnosti využiť externý nástroj a bez nutnosti zásahu výrobcu/dodávateľa
URL databázy musí byť dynamicky aktualizovaná na základe novo zistených URL, vedúcich na škodlivý obsah alebo C&C centra
URL databázy musí podporovať možnosť zaradenia do aspoň dvoch kategórií naraz pre jedinú URL
NGFW musí umožňovať požiadať o rekategorizáciu nevhodne zaradených URL priamo v grafickom rozhraní NGFW bez nutnosti kontaktovania technickej podpory
NGFW musí obsahovať URL kategórie špecifické pre GenAI/LLM aplikácie a služby minimálne v rozsahu (Conversational Assistant, Writing Assistant, Media Service, Data And Workflow Optimizer, Meeting Assistant)
AI Security: | NGFW musí byť rozšíriteľný o ochranu prístupu ku GenAI/LLM službám a aplikáciám, ochrana musí byť priamo dostupná na NGFW a nesmie byť dodaná ako samostatné riešenie.
IoT Security: | NGFW riešenie musí obsahovať natívnu (bez nutnosti inštalácie agentov alebo sieťových sond) funkcionalitu bezpečnosť IoT (automatizovaná identifikácia zariadení a ich zranitelností, automatizované bezpečnostné pravidlá pre IoT) bez nutnosti integrácie s tretími stranami a nie je licenčne obmedzený počet chránených zariadení.
Riešenie IoT bezpečnosti vyžaduje lokálne senzory v podobe obstarávaných NGFW.
Riešenie IoT bezpečnosti objavuje a identifikuje zariadenia v reálnom čase a zároveňe je možné objavovanie naplánovať, pričom objavovanie sa vykonáva pasívne bez akéhokoľvek dopadu na cieľové zariadenia
Riešenie IoT bezpečnosti cez NGFW senzor IoT získava sieťovú prevádzku z nasledujúcich zdrojov, aby objavil zariadenie IoT: DHCP traffic, NetFlow, SNMP, TAP, ERSPAN
Riešenie využíva na identifikáciu a klasifikáciu zariadenia signatúry alebo tzv. "fingerprints" zariadenia.
Riešenie IoT bezpečnosti zisťuje a stanovuje základné správanie IoT zariadenia ako: úrovne patchovania zariadenia, detekuje a hlási aplikácie vrátane názvu a verzie, zisťuje a hlási verziu aplikačného softvéru, detekuje a hlási typy pripojenia, interné aj externé.
Riešenie IoT bezpečnosti porovná konfiguráciu s ostatnými zariadeniami v sieti a s ostatnými zariadeniami v databáze zariadení crowdsourced
Riešenie IoT bezpečnosti deteguje zariadenia pre vzdialené monitorovanie pacienta (RPM) vysielajúce do zdravotníckych systémov EHR, zariadenia s odvolaním FDA, zariadenia s dátami chránených zdravotných informácií (PHI) a protokoly aplikácií telehealth, pričom zisťuje a hlási autentizáciu užívateľa, teda identifikuje, kto sa prihlasuje do zariadenia IoT.
Riešenie IoT bezpečnosti automaticky udržiava knižnicu dokumentov a máp MDS2, prijíma dokumenty MDS2 pre zariadenia IoMT a extrahuje kontext zariadení a rizík, a zároveň automaticky identifikuje rizikovú pozíciu na základe správania špecifikovaného výrobcom, napríklad chýbajúceho antivírusu alebo aktualizácie signatúr.
Riešenie IoT bezpečnosti sleduje nesprávnu konfiguráciu zariadenia, beh neobvyklého softvéru na IoT zariadeniach, pripájanie zariadení ku cloudu alebo sieti, použitie predvolených hesiel, prihlásenie tretej strany alebo výrobcu k zariadeniu, zariadenia, operačné systémy a aplikácie na konci životnosti (EOL), ako aj pripojenie zariadenia k menej zabezpečenému zariadeniu.
Riešenie IoT bezpečnosti sleduje históriu zraniteľnosti IoT zariadení, CVE, bezpečnosť „data-at-rest“ a zisťuje, či sú zariadenia IoT evidované v ICS-CERT. Porovnáva správanie zariadenia s inými crowdsourcingovými zariadeniami, sleduje aplikácie spôsobujúce znížený výkon siete, základné línie správania a zisťuje nepretržité chyby DHCP.
Riešenie IoT bezpečnosti deteguje podozrivé veľké množstvo nešifrovaných dátových prenosov, prenos veľkého množstva dát, porušenie zásad, abnormálnu prevádzku medzi zariadeniami a roaming stacionárnych zariadení. Automaticky identifikuje anomálie, ktoré nespadajú do správania stanoveného výrobcom, napríklad vzdialené aktualizácie softvéru.
Riešenie IoT bezpečnosti deteguje anomálie označujúce hrozby, pripojenie zariadenia ku škodlivým doménam, hrozby na BYOD (Bring Your Own Devices) IoT, známe IoT a IT hrozby na zariadeniach, neznáme hrozby, hrozby na základe rozsiahleho prieskumu priemyselných hrozieb, neúspešné pokusy o "brute-force" zadávania PIN, pripojenie osobného zariadenia k veľkému počtu zariadení indikujúcich zneužitie, výstrahy založené na signatúrach od NGFW, EPP a podobne, neobvyklé sieťové spojenia a nevhodné požiadavky na pripojenie.
Riešenie IoT bezpečnosti poskytuje automatické odporúčania politík znižovania rizík na základe hodnotenia rizík a umožňuje priebežné sledovanie účinnosti týchto politík. Upozorňuje na zraniteľnosti, nesúlad zariadenia, hrozby, exploity a škodlivý obsah v komunikácii zariadenia, pričom upozornenia obsahujú dôležité informácie, ako je dátum, čas, typ a aktivity, ktoré ich vyvolali.
Riešenie IoT bezpečnosti ponúka prispôsobiteľné úrovne rizika pre výstrahy a možnosť vyváženia skóre s existujúcim rámcom rizík zákazníka, umožňuje potlačenie výstrah pre určitý typ a podporuje generovanie vlastných upozornení.
Riešenie umožňuje automatické vytváranie výstražných tiketov v ticketingových systémoch (CMMS, ITSM) a automatické výstražné akcie v systéme NAC, ako je karanténa zariadenia. Umožňuje preskúmať výstrahy z riadiaceho panela pre proces s uzavretou slučkou, pričom schopnosť prevencie hrozieb je zabudovaná do senzora IoT alebo je možné ju dosiahnuť integráciou s riešením tretej strany.
Riešenie IoT bezpečnosti poskytuje virtuálne zaplátanie rizikových zariadení, hlási profily zariadení, novo objavené zariadenia a informuje o zraniteľnostiach aktív, zásadách a overovaní aplikovaných bezpečnostných kontrol, ako aj poskytuje súhrnné správy o prevádzkových lekárskych prehľadoch a správy na základe priority rizík.
Riešenie IoT bezpečnosti poskytuje detekciu a prevenciu pred známymi a neznámymi (Zero Day) hrozbami
Riešenie IoT bezpečnosti poskytuje otvorené API pre integráciu s riešeniami tretích strán, dodržiava regulačné normy a predpisy (napr. FDA, ECRI, ISO, NIST, ICS-CERT), zisťuje zhodu s bezpečnostnou smernicou SP 800-121 (Bluetooth) a sleduje zhodu s PHI na zariadeniach.
Riešenie má vstavanú integráciu s IPAM (správa IP adries), ITSM (správa IT služieb), LDAP/AD (Active Directory), RTLS (real-time locating system), SIEM, SOAR, CMMS (počítačový systém riadenia údržby) a podporuje správu zraniteľností prostredníctvom integrácie s nástrojmi ako Qualys, Rapid7, Tenable, ako aj so zdrojmi zraniteľností (H-ISAC, ICS-CERT, MDISS a pod.).
Riešenie IoT bezpečnosti má vstavanú integráciu s firewallom a NAC pre nasadenie bezpečnostných pravidiel a segmentácie, integráciu so segmentačnými prepínačmi, integráciu CMDB (databáza správy konfigurácie) pre udržiavanie aktuálneho inventára majetku, integráciu so systémami ERP (plánovanie podnikových zdrojov),
Riešenie IoT bezpečnosti musí zobraziť využitie prístroja - CT skener, infúzny systém, MRI, zobrazovač nukleárnej medicíny, PET skener, ultrazvukový prístroj, RTG prístroj. Riešenie poskytuje informáciu o využití zariadenia v hodinách.
Riešenie IoT bezpečnosti musí pre zariadenia umožniť generovať trendový graf snímok urobených v daných intervaloch, trendový graf prípadových štúdií, analýzu skenovania obrazu a skenovanie dát podľa miesta.
Riešenie IoT bezpečnosti poskytuje prehľad o celkovom počte zariadení v sieti za posledný rok, vrátane počtu zariadení, ktoré boli pripojené a použité, pripojené, ale nepoužité (len online), alebo odpojené (offline).
Položka č. 2 Služby spojené s dodávkou Firewall |  | parametre
|  | MJ | min. | max. | presne
2.1 | Analýza a dizajn (analýza súčasného stavu, návrh riešenia). Počet mesiacov od dodania všetkých HW a SW komponentov (Položky č. 1 a č. 2) | mes. |  | 2
2.2 | Implementácia a testovanie (inštalácia zariadení, FAT a SAT testy, konfigurácia zariadení, zapojenie do režimu vysokej dostupnosti, integrácia do nadradených nástrojov SIEM). Počet mesiacov od ukončenia míľnika Analýza a dizajn (Položka 2.1). | mes. |  | 6
2.3 | Nasadenie a PIP (Optimalizácia konfigurácie v prevádzke, postimplementačná podpora - dohľad) Počet mesiacov od ukončenia míľnika Implementácia a testovanie (Položka 2.2) | mes. |  | 4
2.4 | Dodanie dokumentácie
2.5 | Zaškolenie obsluhy (2 zamestnanci obstarávateľa) | hod. | 8
V ............................................., dňa .................
meno, priezvisko, funkcia oprávnenej osoby
podpis a pečiatka