## 2921B3-O-2018 - Krycí list rozp
KRYCÍ LIST ROZPOČTU
| Názov stavby |  | Rekonštrukcia cesty a mostov II-585 Pôtor-Dolná Strehová-Lučenec a II-591 cestný násyp ... - III. etapa | [6 empty] | JKSO
| Názov objektu | [8 empty] | EČO
| Názov časti | [8 empty] | Miesto
[10 empty] | IČO |  |  | DIČ
| Objednávateľ |  | BANSKOBYSTRICKÝ SAMOSPRÁVNY KRAJ
| Projektant |  | ISPO spol.s r.o. , Prešov | [6 empty] | 17085501
| Zhotoviteľ |  | Víťaz výberového konania
| Spracoval |  | Ing. Čurlík Ján
|  |  | Rozpočet číslo | [6 empty] | Dňa
Merné a účelové jednotky
Počet |  | Náklady / 1 MJ |  | Počet |  |  | Náklady / 1 MJ |  |  |  | Počet |  |  |  |  | Náklady / 1 MJ
| Rozpočtové náklady v | [8 empty] | EUR
A |  | Základné rozpočtové náklady |  |  |  |  | B |  | Doplnkové náklady |  | C |  | Vedľajšie rozpočtové náklady
KP
1 | 45.1 | Prípravné a zemné práce |  | Dodávky | 0 |  | 10 | Práce nadčas |  | 0 | 15 | VRN 1 |  |  |  |  | 0
2 |  |  |  | Montáž | 0 |  | 11 | Bez pevnej podlahy |  | 0 | 16 | VRN 2 |  |  |  |  | 0
3 | 45.2 | Práce na hrubej stavbe |  | Dodávky | 0 |  | 12 | Kultúrna pamiatka |  | 0 | 17 | VRN 3 |  |  |  |  | 0
4 |  |  |  | Montáž | 0 |  | 13 |  |  | 0 | 18 | VRN 4 |  |  |  |  | 0
5 | 45.3 | Stavebno-inštalačné práce |  | Dodávky | 0 | [5 empty] | 19 | VRN 5 |  |  |  |  | 0
6 |  |  |  | Montáž | 0 | [5 empty] | 20 | VRN z rozpočtu |  |  |  |  | 200880
7 | 45.4 | Kompletačné a dokončovacie práce |  | Dodávky | 2890108.02
8 |  |  |  | Montáž | 1626825.42
9 | ZRN ( 45.1 - 45.4 ) |  |  |  | 4516933.44 |  | 14 | DN ( r. 10 - 13 ) |  |  | 21 | VRN ( r.15 - 20 ) |  |  |  |  | 200880
22 | HZS |  |  |  | 2013.2 |  | 23 | Kompl. činnosť |  | 0 | 24 | Ostatné náklady |  |  |  |  | 0
Projektant | [10 empty] | D |  | Celkové náklady
[11 empty] | 25 | Súčet 9,14,21-24 |  |  |  |  | 4719826.64
Dátum a podpis | [5 empty] | Pečiatka |  |  |  |  | 26 | DPH | 20 | % z | 4719826.64 |  | 943965.33
Objednávateľ | [10 empty] | 27 | Cena s DPH ( r. 25 - 26 ) |  |  |  |  | 5663791.97
Dátum a podpis | [5 empty] | Pečiatka |  |  |  |  | E |  | Prípočty a odpočty
Zhotoviteľ | [10 empty] | 28 | Dodávky objednávateľa |  |  |  |  | 0
[11 empty] | 29 | Kĺzavá doložka |  |  |  |  | 0
Dátum a podpis | [5 empty] | Pečiatka |  |  |  |  | 30 | Zvýhodnenie + - |  |  |  |  | 0

## 2921B3-O-2018 - Rekapitulácia o
Rekapitulácia objektov stavby
Stavba: | Rekonštrukcia cesty a mostov II-585 Pôtor-Dolná Strehová-Lučenec a II-591 cestný násyp ... - III. etapa
Objednávateľ: | BANSKOBYSTRICKÝ SAMOSPRÁVNY KRAJ
Zhotoviteľ: | Víťaz výberového konania |  |  |  |  | Spracoval: | Ing. Čurlík Ján
Miesto: | [5 empty] | Dátum: | 4. 9. 2019
Kód | Zákazka | Cena bez DPH | DPH | Cena s DPH | Ostatné | ZRN | HZS | VRN | KČ
2921B3-O-2018 | Rekonštrukcia cesty a mostov II-585 Pôtor-Dolná Strehová-Lučenec a II-591 cestný násyp ... - III. etapa | 4719826.64 | 943965.33 | 5663791.97 | 0 | 4516933.44 | 2013.2 | 200880 | 0
000-00 | 000-00 Všeobecné položky pre objekty 101-00 až 107-26 | 136080 | 27216 | 163296 | 0 | 0 | 0 | 136080 | 0
102-01 | 102-01 Cesta II/585, km 17,177-24,300, okr. V. Krtíš | 1564208.65 | 312841.73 | 1877050.38 | 0 | 1564208.65 | 0 | 0 | 0
102-011 | Komunikácia, úsek 1, úsek 2 | 1381281.3 | 276256.26 | 1657537.56 | 0 | 1381281.3 | 0 | 0 | 0
102-012 | Rekonštrukcia priepustov | 182927.35 | 36585.47 | 219512.82 | 0 | 182927.35 | 0 | 0 | 0
02005 | Priepust č.5 - P 21305 | 11405.83 | 2281.17 | 13687 | 0 | 11405.83 | 0 | 0 | 0
02006 | Priepust č.6 - P 79228 | 12153.79 | 2430.76 | 14584.55 | 0 | 12153.79 | 0 | 0 | 0
02007 | Priepust č.7 - P 76786 | 13834.15 | 2766.83 | 16600.98 | 0 | 13834.15 | 0 | 0 | 0
02008 | Priepust č.8 - P 21306 | 6423.37 | 1284.67 | 7708.04 | 0 | 6423.37 | 0 | 0 | 0
02009 | Priepust č.9 - P 21307 | 21913.62 | 4382.72 | 26296.34 | 0 | 21913.62 | 0 | 0 | 0
02010 | Priepust č.10 - P 72294 | 11420.97 | 2284.19 | 13705.16 | 0 | 11420.97 | 0 | 0 | 0
02011 | Priepust č.11 - P 21308 | 9532.1 | 1906.42 | 11438.52 | 0 | 9532.1 | 0 | 0 | 0
02012 | Priepust č.12 - P 21309 | 9538.05 | 1907.61 | 11445.66 | 0 | 9538.05 | 0 | 0 | 0
02013 | Priepust č.13 - P 21310 | 5015.88 | 1003.18 | 6019.06 | 0 | 5015.88 | 0 | 0 | 0
02014 | Priepust č.14 - P 72295 | 12389.24 | 2477.85 | 14867.09 | 0 | 12389.24 | 0 | 0 | 0
02015 | Priepust č.15 - P 72296 | 9822.14 | 1964.43 | 11786.57 | 0 | 9822.14 | 0 | 0 | 0
02016 | Priepust č.16 - P 21311 | 10596.29 | 2119.26 | 12715.55 | 0 | 10596.29 | 0 | 0 | 0
02017 | Priepust č.17 - P 21312 | 14353.7 | 2870.74 | 17224.44 | 0 | 14353.7 | 0 | 0 | 0
02018 | Priepust č.18 - P 21313 | 3886.37 | 777.27 | 4663.64 | 0 | 3886.37 | 0 | 0 | 0
02019 | Priepust č.19 - P 21314 | 11816.88 | 2363.38 | 14180.26 | 0 | 11816.88 | 0 | 0 | 0
02020 | Priepust č.20 - P 72297 | 11360.17 | 2272.03 | 13632.2 | 0 | 11360.17 | 0 | 0 | 0
02020.1 | Priepust č.20.1 - km 20,720 | 7464.8 | 1492.96 | 8957.76 | 0 | 7464.8 | 0 | 0 | 0
102-02 | 102-02 Cesta II/585, km 24,300-26,450, okr. V. Krtíš | 792916.08 | 158583.22 | 951499.3 | 0 | 792916.08 | 0 | 0 | 0
102-021 | Komunikácia | 775883.79 | 155176.76 | 931060.55 | 0 | 775883.79 | 0 | 0 | 0
102-022 | Rekonštrukcia priepustov | 17032.29 | 3406.46 | 20438.75 | 0 | 17032.29 | 0 | 0 | 0
02021 | Priepust č.21 - P 21315 | 12075.4 | 2415.08 | 14490.48 | 0 | 12075.4 | 0 | 0 | 0
02022 | Priepust č.22 - P 21316 | 4956.89 | 991.38 | 5948.27 | 0 | 4956.89 | 0 | 0 | 0
102-03 | 102-03 Cesta II/585, km 26,450-29,099, okr. V. Krtíš | 1096746.49 | 219349.3 | 1316095.79 | 0 | 1096746.49 | 0 | 0 | 0
102-031 | Komunikácia | 1029323.68 | 205864.74 | 1235188.42 | 0 | 1029323.68 | 0 | 0 | 0
102-032 | Rekonštrukcia priepustov | 67422.81 | 13484.56 | 80907.37 | 0 | 67422.81 | 0 | 0 | 0
02023 | Priepust č.23 - P 21317 | 19764.35 | 3952.87 | 23717.22 | 0 | 19764.35 | 0 | 0 | 0
02024 | Priepust č.24 - P 21318 | 15342.61 | 3068.52 | 18411.13 | 0 | 15342.61 | 0 | 0 | 0
02025 | Priepust č.25 - P 21316 | 18203.44 | 3640.69 | 21844.13 | 0 | 18203.44 | 0 | 0 | 0
02026 | Priepust č.26 - P 21320 | 14112.41 | 2822.48 | 16934.89 | 0 | 14112.41 | 0 | 0 | 0
102-04 | 102-04 Cesta II/585, km 29,099-29,469, okr. V. Krtíš | 96812.36 | 19362.47 | 116174.83 | 0 | 96812.36 | 0 | 0 | 0
102-041 | Komunikácia | 89182.44 | 17836.49 | 107018.93 | 0 | 89182.44 | 0 | 0 | 0
102-042 | Rekonštrukcia priepustov | 7629.92 | 1525.98 | 9155.9 | 0 | 7629.92 | 0 | 0 | 0
02027 | Priepust č.27 - P 21321 | 7629.92 | 1525.98 | 9155.9 | 0 | 7629.92 | 0 | 0 | 0
102-10 | 102-10 Nástupíštia AZ v k.ú. Muľa | 34196 | 6839.2 | 41035.2 | 0 | 34196 | 0 | 0 | 0
102-11 | 102-11 Úprava priechodu pre chodcov v k.ú. Dolná Strehová, Dolný Bukovec | 5734.28 | 1146.86 | 6881.14 | 0 | 5734.28 | 0 | 0 | 0
102-12 | 102-12 Nástupíštia AZ v k.ú. Muľa | 9666.9 | 1933.38 | 11600.28 | 0 | 9666.9 | 0 | 0 | 0
102-20 | 102-20 Osvetlenie priechodu pre chodcov v k.ú. Muľa | 10191.6 | 2038.32 | 12229.92 | 0 | 9833.32 | 358.28 | 0 | 0
102-21 | 102-21 Osvetlenie priechodu pre chodcov v k.ú. Dolná Strehová, Dolný Bukovec | 5636.06 | 1127.21 | 6763.27 | 0 | 4987.74 | 648.32 | 0 | 0
102-22 | 102-22 Osvetlenie priechodu pre chodcov v k.ú. Dolná Strehová, Horný Bukovec | 5721.99 | 1144.4 | 6866.39 | 0 | 5073.67 | 648.32 | 0 | 0
102-23 | 102-23 Osvetlenie priechodu pre chodcov v k.ú. Pôtor | 10191.6 | 2038.32 | 12229.92 | 0 | 9833.32 | 358.28 | 0 | 0
204-00 | 204-00 Most ev.č.585-012 | 85937.16 | 17187.43 | 103124.59 | 0 | 78937.16 | 0 | 7000 | 0
205-00 | 205-00 Most ev.č.585-013 | 93284.91 | 18656.98 | 111941.89 | 0 | 86284.91 | 0 | 7000 | 0
206-00 | 206-00 Most ev.č.585-014 | 107040.26 | 21408.05 | 128448.31 | 0 | 100040.26 | 0 | 7000 | 0
207-00 | 207-00 Most ev.č.585-015 | 109294 | 21858.8 | 131152.8 | 0 | 102594 | 0 | 6700 | 0
208-00 | 208-00 Most ev.č.585-016 | 129088.05 | 25817.61 | 154905.66 | 0 | 121588.05 | 0 | 7500 | 0
209-00 | 209-00 Most ev.č.585-017 | 100210.17 | 20042.03 | 120252.2 | 0 | 92810.17 | 0 | 7400 | 0
210-00 | 210-00 Most ev.č.585-018 | 88793.67 | 17758.73 | 106552.4 | 0 | 81593.67 | 0 | 7200 | 0
211-00 | 211-00 Most ev.č.585-019 | 130828.17 | 26165.63 | 156993.8 | 0 | 123328.17 | 0 | 7500 | 0
212-00 | 212-00 Most ev.č.585-020 | 107248.24 | 21449.65 | 128697.89 | 0 | 99748.24 | 0 | 7500 | 0
| Celkom | 4719826.64 | 943965.33 | 5663791.97 | 0 | 4516933.44 | 2013.2 | 200880 | 0

## 000-00 - Krycí list rozpočtu
KRYCÍ LIST ROZPOČTU
| Názov stavby |  | Rekonštrukcia cesty a mostov II-585 Pôtor-Dolná Strehová-Lučenec a II-591 cestný násyp ... - III. etapa | [6 empty] | JKSO
| Názov objektu |  | 000-00 Všeobecné položky pre objekty 101-00 až 107-26 | [6 empty] | EČO
Miesto
[10 empty] | IČO |  |  | DIČ
| Objednávateľ |  | BANSKOBYSTRICKÝ SAMOSPRÁVNY KRAJ
| Projektant |  | ISPO spol.s r.o. , Prešov | [6 empty] | 17085501
| Zhotoviteľ |  | Víťaz výberového konania
| Spracoval |  | Ing. Čurlík Ján
|  |  | Rozpočet číslo | [6 empty] | Dňa
16.09.2019
Merné a účelové jednotky
Počet |  | Náklady / 1 MJ |  | Počet |  |  | Náklady / 1 MJ |  |  |  | Počet |  |  |  |  | Náklady / 1 MJ
| 0 | 0 |  | 0 |  |  | 0 |  |  |  | 0 |  |  |  |  | 0
| Rozpočtové náklady v | [8 empty] | EUR
A |  | Základné rozpočtové náklady |  |  |  |  | B |  | Doplnkové náklady |  | C |  | Vedľajšie rozpočtové náklady
KP
1 | 45.1 | Prípravné a zemné práce |  | Dodávky | 0 |  | 10 | Práce nadčas |  | 0 | 15 | GZS |  |  |  |  | 0
2 |  |  |  | Montáž | 0 |  | 11 | Bez pevnej podlahy |  | 0 | 16 | Projektové práce |  |  |  |  | 0
3 | 45.2 | Práce na hrubej stavbe |  | Dodávky | 0 |  | 12 | Kultúrna pamiatka |  | 0 | 17 | Sťažené podmienky |  |  |  |  | 0
4 |  |  |  | Montáž | 0 |  | 13 |  |  | 0 | 18 | Vplyv prostredia |  |  |  |  | 0
5 | 45.3 | Stavebno-inštalačné práce |  | Dodávky | 0 | [5 empty] | 19 | Iné VRN |  |  |  |  | 0
6 |  |  |  | Montáž | 0 | [5 empty] | 20 | VRN z rozpočtu |  |  |  |  | 136080
7 | 45.4 | Kompletačné a dokončovacie práce |  | Dodávky | 0
8 |  |  |  | Montáž | 0
9 | ZRN ( 45.1 - 45.4 ) |  |  |  | 0 |  | 14 | DN ( r. 10 - 13 ) |  |  | 21 | VRN ( r.15 - 20 ) |  |  |  |  | 136080
22 | HZS |  |  |  | 0 |  | 23 | Kompl. činnosť |  | 0 | 24 | Ostatné náklady |  |  |  |  | 0
Projektant | [10 empty] | D |  | Celkové náklady
[11 empty] | 25 | Súčet 9,14,21-24 |  |  |  |  | 136080
Dátum a podpis | [5 empty] | Pečiatka |  |  |  |  | 26 | DPH | 20 | % z | 136080 |  | 27216
Objednávateľ | [10 empty] | 27 | Cena s DPH ( r. 25 - 26 ) |  |  |  |  | 163296
Dátum a podpis | [5 empty] | Pečiatka |  |  |  |  | E |  | Prípočty a odpočty
Zhotoviteľ | [10 empty] | 28 | Dodávky objednávateľa |  |  |  |  | 0
[11 empty] | 29 | Kĺzavá doložka |  |  |  |  | 0
Dátum a podpis | [5 empty] | Pečiatka |  |  |  |  | 30 | Zvýhodnenie + - |  |  |  |  | 0

## 000-00 - Rekapitulácia rozpočtu
REKAPITULÁCIA ROZPOČTU
Stavba: Rekonštrukcia cesty a mostov II-585 Pôtor-Dolná Strehová-Lučenec a II-591 cestný násyp ... - III. etapa
Objekt: 000-00 Všeobecné položky pre objekty 101-00 až 107-26
Objednávateľ: BANSKOBYSTRICKÝ SAMOSPRÁVNY KRAJ
Zhotoviteľ: Víťaz výberového konania |  |  | Spracoval: Ing. Čurlík Ján
Miesto: |  |  | Dátum: 16. 9. 2019
Kód | Popis | Dodávka | Montáž | Cena celkom | Hmotnosť celkom | Suť celkom
1 | 2 | 3 | 4 | 5 | 6 | 7
VRN | Vedľajšie rozpočtové náklady | 0 | 136080 | 136080 | 0 | 0
VRN03 | Geodetické práce | 0 | 40040 | 40040 | 0 | 0
VRN04 | Projektové práce | 0 | 96040 | 96040 | 0 | 0
| Celkom | 0 | 136080 | 136080 | 0 | 0

## 000-00 - Rozpočet
ROZPOČET S VÝKAZOM VÝMER
Stavba: Rekonštrukcia cesty a mostov II-585 Pôtor-Dolná Strehová-Lučenec a II-591 cestný násyp ... - III. etapa
Objekt: 000-00 Všeobecné položky pre objekty 101-00 až 107-26
Objednávateľ: BANSKOBYSTRICKÝ SAMOSPRÁVNY KRAJ
Zhotoviteľ: Víťaz výberového konania |  |  |  | Spracoval: Ing. Čurlík Ján
Miesto: |  |  |  | Dátum: 16. 9. 2019
Č. | Kód položky | Popis | MJ | Množstvo celkom | Cena jednotková | Cena celkom
1 | 2 | 3 | 4 | 5 | 6 | 7
| VRN | Vedľajšie rozpočtové náklady |  |  |  | 136080
| VRN03 | Geodetické práce |  |  |  | 40040
1 | 000300016 | Geodetické práce - vykonávané pred výstavbou určenie vytyčovacej siete, vytýčenie staveniska, staveb. objektu | eur | 1 | 6840 | 6840
2 | 000300021 | Geodetické práce - vykonávané v priebehu výstavby výškové merania | eur | 1 | 17040 | 17040
3 | 000300031 | Geodetické práce - vykonávané po výstavbe zameranie skutočného vyhotovenia stavby | eur | 1 | 16160 | 16160
| VRN04 | Projektové práce |  |  |  | 96040
4 | 000400021 | Projektové práce - stavebná časť (stavebné objekty vrátane ich technického vybavenia). náklady na vypracovanie dokumentácie na vyhotovenie prác ( DVP ) | eur | 1 | 63910 | 63910
5 | 000400022 | Projektové práce - stavebná časť, náklady na dokumentáciu skutočnej realizácie stavby ( DSRS) | eur | 1 | 32130 | 32130
|  | Celkom |  |  |  | 136080

## 102-011 - Krycí list rozpočtu
KRYCÍ LIST ROZPOČTU
| Názov stavby |  | Rekonštrukcia cesty a mostov II-585 Pôtor-Dolná Strehová-Lučenec a II-591 cestný násyp ... - III. etapa | [6 empty] | JKSO
| Názov objektu |  | 102-01 Cesta II/585, km 17,177-24,300, okr. V. Krtíš | [6 empty] | EČO
| Názov časti |  | Komunikácia, úsek 1, úsek 2 | [6 empty] | Miesto | Muľa, Dolná Strehová
[10 empty] | IČO |  |  | DIČ
| Objednávateľ |  | Banskobystrický samosprávny kraj
| Projektant |  | ISPO spol. s r.o. | [6 empty] | 17085501
Zhotoviteľ
| Spracoval |  | MACURA M.
|  |  | Rozpočet číslo | [6 empty] | Dňa
04.09.2019
Merné a účelové jednotky
Počet |  | Náklady / 1 MJ |  | Počet |  |  | Náklady / 1 MJ |  |  |  | Počet |  |  |  |  | Náklady / 1 MJ
| 0 | 0 |  | 0 |  |  | 0 |  |  |  | 0 |  |  |  |  | 0
| Rozpočtové náklady v | [8 empty] | EUR
A |  | Základné rozpočtové náklady |  |  |  |  | B |  | Doplnkové náklady |  | C |  | Vedľajšie rozpočtové náklady
KP
1 | 45.1 | Prípravné a zemné práce |  | Dodávky | 0 |  | 10 | Práce nadčas |  | 0 | 15 | Zariad. staveniska |  |  |  |  | 0
2 |  |  |  | Montáž | 0 |  | 11 | Bez pevnej podlahy |  | 0 | 16 | Mimostav. doprava |  |  |  |  | 0
3 | 45.2 | Práce na hrubej stavbe |  | Dodávky | 0 |  | 12 | Kultúrna pamiatka |  | 0 | 17 | Územné vplyvy |  |  |  |  | 0
4 |  |  |  | Montáž | 0 |  | 13 |  |  | 0 | 18 | Prevádzkové vplyvy |  |  |  |  | 0
5 | 45.3 | Stavebno-inštalačné práce |  | Dodávky | 0 | [5 empty] | 19 | Ostatné |  |  |  |  | 0
6 |  |  |  | Montáž | 0 | [5 empty] | 20 | VRN z rozpočtu |  |  |  |  | 0
7 | 45.4 | Kompletačné a dokončovacie práce |  | Dodávky | 1093385.53
8 |  |  |  | Montáž | 287895.77
9 | ZRN ( 45.1 - 45.4 ) |  |  |  | 1381281.3 |  | 14 | DN ( r. 10 - 13 ) |  |  | 21 | VRN ( r.15 - 20 ) |  |  |  |  | 0
22 | HZS |  |  |  | 0 |  | 23 | Kompl. činnosť |  | 0 | 24 | Ostatné náklady |  |  |  |  | 0
Projektant | [10 empty] | D |  | Celkové náklady
[11 empty] | 25 | Súčet 9,14,21-24 |  |  |  |  | 1381281.3
Dátum a podpis | [5 empty] | Pečiatka |  |  |  |  | 26 | DPH | 20 | % z | 1381281.3 |  | 276256.26
Objednávateľ | [10 empty] | 27 | Cena s DPH ( r. 25 - 26 ) |  |  |  |  | 1657537.56
Dátum a podpis | [5 empty] | Pečiatka |  |  |  |  | E |  | Prípočty a odpočty
Zhotoviteľ | [10 empty] | 28 | Dodávky objednávateľa |  |  |  |  | 0
[11 empty] | 29 | Kĺzavá doložka |  |  |  |  | 0
Dátum a podpis | [5 empty] | Pečiatka |  |  |  |  | 30 | Zvýhodnenie + - |  |  |  |  | 0

## 102-011 - Rekapitulácia rozpočt
REKAPITULÁCIA ROZPOČTU
Stavba: Rekonštrukcia cesty a mostov II-585 Pôtor-Dolná Strehová-Lučenec a II-591 cestný násyp ... - III. etapa
Objekt: 102-01 Cesta II/585, km 17,177-24,300, okr. V. Krtíš
Časť: | Komunikácia, úsek 1, úsek 2
Objednávateľ: Banskobystrický samosprávny kraj
Zhotoviteľ: |  |  | Spracoval: MACURA M.
Miesto: Muľa, Dolná Strehová |  |  | Dátum: 4. 9. 2019
Kód | Popis | Dodávka | Montáž | Cena celkom | Hmotnosť celkom | Suť celkom
1 | 2 | 3 | 4 | 5 | 6 | 7
HSV | Práce a dodávky HSV | 1093348.07 | 287881.6 | 1381229.67 | 16559.632 | 4082.7533
1 | Zemné práce | 9402.33 | 36389.36 | 45791.69 | 360.4976 | 2278.47
2 | Zakladanie | 4499.02 | 4130.84 | 8629.86 | 138.1983 | 0
3 | Zvislé a kompletné konštrukcie | 2021.43 | 1296.15 | 3317.58 | 65.5509 | 0
4 | Vodorovné konštrukcie | 324.26 | 279.14 | 603.4 | 18.4402 | 0
5 | Komunikácie | 806310.96 | 101503.23 | 907814.19 | 15313.9938 | 0
6 | Úpravy povrchov, podlahy, osadenie | 21.91 | 230.47 | 252.38 | 0.70438 | 0
9 | Ostatné konštrukcie a práce-búranie | 270768.16 | 129148.74 | 399916.9 | 662.2467 | 1804.2833
99 | Presun hmôt HSV | 0 | 14903.67 | 14903.67 | 0 | 0
PSV | Práce a dodávky PSV | 37.46 | 14.17 | 51.63 | 0.066952 | 0
711 | Izolácie proti vode a vlhkosti | 37.46 | 14.17 | 51.63 | 0.066952 | 0
| Celkom | 1093385.53 | 287895.77 | 1381281.3 | 16559.699 | 4082.7533

## 102-011 - Rozpočet
ROZPOČET S VÝKAZOM VÝMER
Stavba: Rekonštrukcia cesty a mostov II-585 Pôtor-Dolná Strehová-Lučenec a II-591 cestný násyp ... - III. etapa
Objekt: 102-01 Cesta II/585, km 17,177-24,300, okr. V. Krtíš
Časť: |  | Komunikácia, úsek 1, úsek 2
Objednávateľ: Banskobystrický samosprávny kraj
Zhotoviteľ: |  |  |  | Spracoval: MACURA M.
Miesto: Muľa, Dolná Strehová |  |  |  | Dátum: 4. 9. 2019
Č. | Kód položky | Popis | MJ | Množstvo celkom | Cena jednotková | Cena celkom
1 | 2 | 3 | 4 | 5 | 6 | 7
| HSV | Práce a dodávky HSV |  |  |  | 1381229.67
| 1 | Zemné práce |  |  |  | 45791.69
1 | 113152441 | Frézovanie asf. podkladu alebo krytu bez prek., plochy cez 500 do 1000 m2, pruh š. cez 1 m do 2 m, hr. 150 mm 0,381 t | m2 | 571 | 3.16 | 1804.36
|  | "buranie" 571,0 |  | 571
2 | 113152620 | Frézovanie asf. podkladu alebo krytu bez prek., plochy cez 1000 do 10000 m2, pruh š. cez 1 m do 2 m, hr. 40 mm 0,102 t | m2 | 4227 | 1.25 | 5283.75
|  | "konštr. č.3" 3596,0 |  | 3596
|  | "ZU, KU, križovatky" 631,0 |  | 631
|  | Súčet |  | 4227
3 | 113152631 | Frézovanie asf. podkladu alebo krytu bez prek., plochy cez 1000 do 10000 m2, pruh š. cez 1 m do 2 m, hr. 60 mm 0,152 t | m2 | 10886 | 1.71 | 18615.06
|  | "konštr. č.2a" 6386,0 |  | 6386
|  | "lokalne vyspr. krajnic" 4500,0 |  | 4500
|  | Súčet |  | 10886
4 | 113307224 | Odstránenie podkladu v ploche nad 200 m2 z kameniva hrubého drveného, hr. 300 do 400mm, -0,56000t | m2 | 571 | 2.04 | 1164.84
|  | "pouzije sa na obsyp a nasyp" 571 |  | 571
5 | 121101111 | Odstránenie ornice s vodor. premiestn. na hromady, so zložením na vzdialenosť do 100 m a do 100m3 | m3 | 66.3 | 0.88 | 58.34
|  | 442*0,15 |  | 66.3
6 | 122201102 | Odkopávka a prekopávka nezapažená v hornine 3, nad 100 do 1000 m3 | m3 | 741.5 | 2.96 | 2194.84
|  | "vykop-zazubenie svahu" 331,0 |  | 331
|  | "vymena podlozia" 821,0*0,5 |  | 410.5
|  | Súčet |  | 741.5
7 | 122201109 | Odkopávky a prekopávky nezapažené. Príplatok k cenám za lepivosť horniny 3 | m3 | 222.45 | 0.8 | 177.96
|  | 741,5*0,3 |  | 222.45
8 | 131211111 | Hĺbenie jám v hornine tr.3 nesúdržných - ručným náradím | m3 | 4.8 | 42.79 | 205.39
|  | "zaklad pre DZ" 2,5*0,8*0,6*2*2 |  | 4.8
9 | 131211119 | Príplatok za lepivosť pri hĺbení jám ručným náradím v hornine tr. 3 | m3 | 1.44 | 8.56 | 12.33
|  | 4,8*0,3 |  | 1.44
10 | 132201201 | Výkop ryhy šírky 600-2000mm horn.3 do 100m3 | m3 | 93.14 | 14.77 | 1375.68
|  | "zarubny mur" 6,0*2*1,37*1,3*2 |  | 42.74
|  | "priepust" 18*2,0*1,4 |  | 50.4
|  | Súčet |  | 93.14
11 | 132201209 | Príplatok za lepivosť pri hĺbení rýh š. nad 600 do 2 000 mm zapažených i nezapažených, s urovnaním dna v hornine 3 | m3 | 27.94 | 0.82 | 22.91
|  | 93,144*0,3 |  | 27.94
12 | 162501102 | Vodorovné premiestnenie výkopku po spevnenej ceste z horniny tr.1-4, do 100 m3 na vzdialenosť do 3000 m | m3 | 69.74 | 3.4 | 237.12
|  | "zemina na skladku" 741,5+93,144+4,8-749-20,7 |  | 69.74
13 | 162501105 | Vodorovné premiestnenie výkopku po spevnenej ceste z horniny tr.1-4, do 100 m3, príplatok k cene za každých ďalšich a začatých 1000 m | m3 | 488.21 | 0.34 | 165.99
|  | 69,744*7 |  | 488.21
14 | 171101121 | Uloženie sypaniny do násypu nesúdržných kamenistých hornín | m3 | 410.51 | 1.99 | 816.91
15 | 583410004500 | Štrkodrva frakcia 0-63 mm | t | 358.11 | 11.16 | 3996.51
|  | "odpočet vyburanych podkl. vrstiev" (410,5-571*0,35)*1,7 |  | 358.11
16 | 171101131 | Uloženie sypaniny do násypu nesúdržných a súdržných hornín striedavo ukladaných | m3 | 749 | 1.71 | 1280.79
17 | 171201202 | Uloženie sypaniny na skládky nad 100 do 1000 m3 | m3 | 6.74 | 0.55 | 3.71
18 | 171209002 | Poplatok za skladovanie - zemina a kamenivo (17 05) ostatné | t | 1812.55 | 2.56 | 4640.13
|  | "zemina" 64,944*1,5 |  | 97.42
|  | "precistenie priekop" (4100+47)*0,0972+91,8*0,044 |  | 407.13
|  | "precistenie priepustov" 72,0*0,0172+22,0*0,078 |  | 2.95
|  | "odstr. nanosu na krajniciach" 10357,5*0,126 |  | 1305.05
|  | Súčet |  | 1812.55
19 | 175101102 | Obsyp potrubia sypaninou z vhodných hornín 1 až 4 s prehodením sypaniny | m3 | 61.12 | 20.21 | 1235.24
" priep.-pouzije sa z podkl. vrstiev "
|  | 18*2,0*1,4-18*3,14*0,4*0,4-18*0,3*2,0 |  | 30.56
|  | Súčet |  | 30.56
20 | 180401213 | Založenie trávnika lúčneho výsevom na svahu nad 1:2 do 1:1 | m2 | 432 | 0.65 | 280.8
21 | 005720001300 | Osivá tráv - trávové semeno | kg | 13.35 | 6.08 | 81.17
|  | 432 * 0,0309 |  | 13.35
22 | 181201102 | Úprava pláne v násypoch v hornine 1-4 so zhutnením | m2 | 1479.6 | 0.35 | 517.86
|  | "konštr. č.1" 821*1,2 |  | 985.2
|  | "vjazdy" (140+272)*1,2 |  | 494.4
|  | Súčet |  | 1479.6
23 | 182101101 | Svahovanie trvalých svahov v zárezoch v hornine triedy 1-4 | m2 | 432 | 1.32 | 570.24
24 | 182301122 | Rozprestretie ornice na svahu so sklonom nad 1:5, plocha do 500 m2, hr.nad 100 do 150 mm | m2 | 432 | 2.43 | 1049.76
| 2 | Zakladanie |  |  |  | 8629.86
25 | 271573001 | Násyp pod základové konštrukcie so zhutnením zo štrkopiesku fr.0-32 mm | m3 | 3.32 | 34.27 | 113.78
|  | "mur" 6,0*1,37*0,2+6,0*1,4*0,2 |  | 3.32
26 | 274313611 | Betón základových pásov, prostý tr. C 16/20 | m3 | 1.08 | 76.44 | 82.56
|  | "okolo mura" 6,0*2*0,3*0,3 |  | 1.08
27 | 274321611 | Betón základových pásov, železový (bez výstuže), tr.C 35/45 | m3 | 4.8 | 116.77 | 560.5
|  | " ŽB základ veľkoplošných DZ" 2,5*0,8*0,6*2*2 |  | 4.8
28 | 278311047 | Zálievka otvorov z betónu prostého tr. C 20/25, objem 1 otvoru nad 0,02 do 0,10 m3 | m3 | 51.18 | 153.83 | 7873.02
"oceľ. rurka dĺ. 1m-pre osadenie stlpika zvodidla-90%"
|  | 3766/2*1,0*0,9*(3,14*0,1*0,1-0,0012) |  | 51.18
| 3 | Zvislé a kompletné konštrukcie |  |  |  | 3317.58
29 | 327215132 | Murivo obkladné z lomového kameňa upraveného s vyškárovanim | m3 | 2.64 | 150.85 | 398.24
|  | "mur " 6,0*(0,3+1,7)*0,5*0,2+6,0*(0,3+2,1)*0,5*0,2 |  | 2.64
30 | 327323127 | Múry a valy z betónu železového tr. C 25/30 | m3 | 20.78 | 84.9 | 1764.22
|  | "mur-zaklad " 6,0*1,37*0,7+6,0*1,4*0,7 |  | 11.63
"mur-driek "
|  | 6,0*(0,3+1,7)*0,5*(0,77+0,6)*0,5+ 6,0*(0,3+2,1)*0,5*(0,8+0,6)*0,5 |  | 9.15
31 | 327351211 | Debnenie múrov a valov zvislých aj sklonených, výšky do 20 m zhotovenie | m2 | 29.53 | 19.13 | 564.91
|  | "mur " (6,0*(0,3+1,7)*0,5+6,0*(0,3+2,1)*0,5)*2 |  | 26.4
|  | 0,77*0,3+1,7*0,7+0,8*0,3+2,1*0,7 |  | 3.13
32 | 327351221 | Debnenie múrov a valov zvislých aj sklonených, výšky do 20 m odstránenie | m2 | 29.53 | 9.42 | 278.17
33 | 327361016 | Výstuž múrov a valov priemeru nad 12 mm, z ocele 10 505 | t | 0.13 | 1268.27 | 164.88
|  | "mur-vystuž fi 16mm " 12,0/0,3*2*1,0*1,58*0,001 |  | 0.13
34 | 327501111 | Výplň za oporami a protimrazové kliny so zhutnením z kameniva drveného alebo ťaženého pre múry a valy | m3 | 3.78 | 38.93 | 147.16
|  | "mur " 6,0*0,6*0,8*0,5+6,0*0,6*1,3*0,5 |  | 3.78
| 4 | Vodorovné konštrukcie |  |  |  | 603.4
35 | 451311711 | Podklad pod dlažbu z prostého betónu vodostavebného C 25/30 vo vrstve hr. do 100 mm | m2 | 10 | 8.48 | 84.8
|  | "čela šikme-vtok+vytok" 5,0*2 |  | 10
36 | 451577777 | Podklad pod dlažbu v ploche vodorovnej alebo v sklone do 1:5 hr. 30-100 mm z kameniva ťaženého | m2 | 53.2 | 2.25 | 119.7
|  | "rigol" 38*1,4 |  | 53.2
|  | Súčet |  | 53.2
37 | 465511511 | Dlažba kladená do malty s vyplnením škár maltou MC 10 pl.20 m2, 200mm | m2 | 10 | 39.89 | 398.9
| 5 | Komunikácie |  |  |  | 907814.19
38 | 564831111 | Podklad zo štrkodrviny s rozprestretím a zhutnením, po zhutnení hr. 100 mm | m2 | 285.6 | 2.98 | 851.09
|  | "vjazdy - dosypanie SD hr. 10cm" 272,0*1,05 |  | 285.6
39 | 564861111 | Podklad zo štrkodrviny s rozprestretím a zhutnením, po zhutnení hr. 200 mm | m2 | 140 | 5.47 | 765.8
|  | "vjazdy v km 17,646 a 18,742" 140,0 |  | 140
40 | 564871111 | Podklad zo štrkodrviny s rozprestretím a zhutnením, po zhutnení hr. 250 mm | m2 | 1057.1 | 6.72 | 7103.71
|  | "konštr. č.1" 821,0*1,1 |  | 903.1
|  | "vjazdy v km 17,646 a 18,742" 140,0*1,1 |  | 154
|  | Súčet |  | 1057.1
41 | 564931211 | Podklad alebo podsyp z asfaltového recyklátu s rozprestretím, vlhčením a zhutnením, po zhutnení hr. 100 mm | m2 | 140 | 2.17 | 303.8
|  | "vjazdy-frezov. material" 140,0 |  | 140
42 | 565141211 | Podklad z asfaltového betónu AC 22 P s rozprestretím a zhutnením v pruhu š. do 3 m, po zhutnení hr. 60 mm | m2 | 4500 | 10.17 | 45765
|  | "lokalne vyspr. krajnic" 4500,0 |  | 4500
43 | 565141221 | Podklad z asfaltového betónu AC 22 P s rozprestretím a zhutnením v pruhu š. nad 3 m, po zhutnení hr. 60 mm | m2 | 6386 | 9.92 | 63349.12
|  | "konštr. č.2a" 6386,0 |  | 6386
44 | 567133115 | Podklad z kameniva stmeleného cementom s rozprestretím a zhutnením, CBGM C 5/6, po zhutnení hr. 200 mm | m2 | 821 | 10.22 | 8390.62
45 | 569831111 | Spevnenie krajníc alebo komun. pre peších s rozpr. a zhutnením, štrkodrvinou hr. 100 mm | m2 | 10357.5 | 2.78 | 28793.85
|  | 13810,0*0,75 |  | 10357.5
46 | 569903311 | Zhotovenie zemných krajníc z hornín akejkoľvek triedy so zhutnením | m3 | 20.7 | 10.16 | 210.31
|  | "dosypavka novych krajníc" 138*0,5*0,3 |  | 20.7
47 | 573111110 | Postrek asfaltový infiltračný s posypom kamenivom z asfaltu cestného v množstve 0,70 kg/m2 | m2 | 821 | 0.49 | 402.29
|  | "konštr. č.1" 821,0 |  | 821
48 | 573231107 | Postrek asfaltový spojovací bez posypu kamenivom z cestnej emulzie v množstve 0,50 kg/m2 | m2 | 100061 | 0.32 | 32019.52
|  | "konštr. č.1+č.2+č.2a+č.3" 821,0+35993,0*2+6386,0*3+3596,0 |  | 95561
|  | "lokalne vyspr. krajnic" 4500,0 |  | 4500
|  | Súčet |  | 100061
49 | 577134241 | Asfaltový betón vrstva obrusná AC 11 O v pruhu š. nad 3 m z nemodifik. asfaltu tr. II, po zhutnení hr. 40 mm | m2 | 46796 | 7.28 | 340674.88
|  | "konštr. č.1+č.2+č.2a+č.3" 821,0+35993,0+6386,0+3596,0 |  | 46796
50 | 577154341 | Asfaltový betón vrstva obrusná alebo ložná AC 16 v pruhu š. nad 3 m z nemodifik. asfaltu tr. II, po zhutnení hr. 60 mm | m2 | 36814 | 10.3 | 379184.2
|  | "konštr. č.1+č.2" 821,0+35993,0 |  | 36814
| 6 | Úpravy povrchov, podlahy, osadenie |  |  |  | 252.38
51 | 627456210 | Oprava škárovania dlažieb, z dlaždíc s plochou jednotlivo nad 4 m2 | m2 | 81.15 | 3.11 | 252.38
"50%"
|  | "rigol+pridlažba" (81*0,5*2+18*0,6)*0,5 |  | 45.9
|  | "dlaždena priekopa" 47*1,5*0,5 |  | 35.25
|  | Súčet |  | 81.15
| 9 | Ostatné konštrukcie a práce-búranie |  |  |  | 399916.9
52 | 911332322 | Osadenie a montáž cestného zvodidla oceľového jednostranného úrovne zachytenia H1 so zabaranením stĺpikov pri vz. 2,0 m | m | 3766 | 7.82 | 29450.12
|  | 3590+8,8*20 |  | 3766
53 | 553550000300 | Zvodidlo cestné, úroveń zachytenia H1, komplet | m | 3794 | 49.36 | 187271.84
Cena za komplet vrátane zvodnice, držiaka, zadného pásu, stĺpika a spojovacích prostriedkov. Montáž stĺpikov baranením po 1,90m.
|  | 3766+28 |  | 3794
54 | 142110003400 | Rúra oceľová bezšvová hladká kruhová d 219 mm, hr. steny 6,3 mm, | m | 1694.7 | 29.13 | 49366.61
"oceľ. rurka dĺ. 1m-pre osadenie stlpika zvodidla-90%"
|  | 3766/2*1,0*0,9 |  | 1694.7
55 | 911333111 | Osadenie ochranného zariadenia na mostoch pri vzd.stĺpikov 2 m zvodidlo oceľové jednoduché | m | 28 | 25.68 | 719.04
|  | "mur" 28,0 |  | 28
56 | 912291111 | Osadenie smerového stĺpika plastového s vykopaním a odhodom výkopku do 3 m | ks | 416 | 14.88 | 6190.08
57 | 404490000400 | Cestný smerový stĺpik CS - 1200 mm, fólia III. triedy | ks | 416 | 7.21 | 2999.36
58 | 912293111 | Osadenie a montáž smerového stĺpika z plastických hmôt na cestné zvodidlo | ks | 145 | 1.26 | 182.7
|  | 145 |  | 145
59 | 404490000600 | Zvodidlový stĺpik ZS - 300 mm, s kovovým držiakom, fólia III. triedy, so spojovacím materiálom | ks | 145 | 6.82 | 988.9
60 | 914001101 | Dočasné dopravné značenie-montáž, prenájom, demontáž | ks | 1 | 426.5 | 426.5
61 | 914001111 | Osadenie a montáž cestnej zvislej dopravnej značky na stĺpik, stĺp, konzolu alebo objekt | ks | 85 | 15.13 | 1286.05
|  | "stlpiky" 67+18 |  | 85
62 | 914001211 | Montáž cestnej zvislej dopravnej značky základnej veľkosti do 1 m2 objímkami na stĺpiky alebo konzoly | ks | 26 | 8.04 | 209.04
63 | 404410011000 | Výstražná značka A1a (Zákruta vpravo), rozmer 900 mm, fólia RA2, pozinkovaná | ks | 2 | 33.81 | 67.62
64 | 404410011300 | Výstražná značka A1b (Zákruta vľavo), rozmer 900 mm, fólia RA2, pozinkovaná | ks | 2 | 33.81 | 67.62
65 | 404410011600 | Výstražná značka A2a (Dvojitá zákruta, prvá vpravo), rozmer 900 mm, fólia RA2, pozinkovaná | ks | 1 | 33.81 | 33.81
66 | 404410011900 | Výstražná značka A2b (Dvojitá zákruta, prvá vľavo), rozmer 900 mm, fólia RA2, pozinkovaná | ks | 3 | 33.81 | 101.43
|  | 2+1 |  | 3
67 | 404410016100 | Výstražná značka A13 (Priechod pre chodcov), rozmer 900 mm, fólia RA2, pozinkovaná | ks | 4 | 33.81 | 135.24
|  | 2+2 |  | 4
68 | 404410017600 | Výstražná značka A18 (Zver), rozmer 900 mm, fólia RA2, pozinkovaná | ks | 2 | 33.81 | 67.62
69 | 404410037300 | Značka upravujúca prednosť P1 (Daj prednosť v jazde!), rozmer 900 mm, fólia RA2, pozinkovaná | ks | 3 | 33.58 | 100.74
70 | 404410038500 | Značka upravujúca prednosť P6 (Križovatka s vedľajšou cestou), rozmer 900 mm, fólia RA2, pozinkovaná | ks | 8 | 33.58 | 268.64
|  | 6+2 |  | 8
71 | 404410040300 | Značka upravujúca prednosť P13 (Tvar križovatky), rozmer 750x750 mm, fólia RA2, pozinkovaná | ks | 8 | 54.55 | 436.4
72 | 404410065600 | Zákazová značka B27a (Zákaz odbočovania vpravo), rozmer 900 mm, fólia RA2, pozinkovaná | ks | 1 | 73.2 | 73.2
73 | 404410066500 | Zákazová značka B29a (Zákaz predchádzania), rozmer 900 mm, fólia RA2, pozinkovaná | ks | 1 | 73.2 | 73.2
74 | 404410066800 | Zákazová značka B29b (Koniec zákazu predchádzania), rozmer 900 mm, fólia RA2, pozinkovaná | ks | 2 | 73.2 | 146.4
75 | 404410123100 | Informatívna prevádzková značka IP6 (Priechod pre chodcov), rozmer 750x750 mm, fólia RA2, pozinkovaná | ks | 4 | 54.55 | 218.2
76 | 404410123900 | Informatívna prevádzková značka IP10 (Odporúčaná rýchlosť), rozmer 750x750 mm, fólia RA2, pozinkovaná | ks | 2 | 54.55 | 109.1
77 | 404410128200 | Informatívna prevádzková značka IP20a (Stanovište polície), rozmer 750x1000 mm, fólia RA2, pozinkovaná | ks | 2 | 65.06 | 130.12
78 | 404410172101 | Informatívna smerová značka IS17a (Smerová tabuľa s jedným cieľom), s variabilnými rozmermi, Zn plech so zahnutým lisovaným okrajom I. trieda, EG, 7 rokov | ks | 4 | 53.1 | 212.4
|  | 3+1 |  | 4
79 | 404410172301 | Informatívna smerová značka IS17b (Smerová tabuľa s jedným cieľom), s variabilnými rozmermi, Zn plech so zahnutým lisovaným okrajom I. trieda | ks | 1 | 53.1 | 53.1
80 | 404410172501 | Informatívna smerová značka IS18a (Smerová tabuľa s dvoma cieľmi), s variabilnými rozmermi, Zn plech so zahnutým lisovaným okrajom I. trieda, EG, 7 rokov | ks | 5 | 66.75 | 333.75
|  | 2+3 |  | 5
81 | 404410173701 | Informatívna smerová značka IS21 (Smerová tabuľa k miestnemu cieľu), s variabilnými rozmermi, Zn plech so zahnutým lisovaným okrajom I. trieda, EG, 7 rokov | ks | 2 | 58.22 | 116.44
82 | 404410173901 | Informatívna smerová značka IS22a (Smerová tabuľa k inému cieľu), s variabilnými rozmermi, Zn plech so zahnutým lisovaným okrajom I. trieda, EG, 7 rokov | ks | 2 | 66.75 | 133.5
83 | 404410176100 | Informatívna smerová značka IS32a (Kilometrovník), rozmer 1000x500 mm, Zn plech so zahnutým lisovaným okrajom I. trieda, EG, 7 rokov | ks | 14 | 40.55 | 567.7
|  | 8+6 |  | 14
84 | 404410177200 | Informatívna smerová značka IS34 (Hranica okresu), rozmer 1000x500 mm, Zn plech so zahnutým lisovaným okrajom I. trieda, EG, 7 rokov | ks | 4 | 40.55 | 162.2
85 | 404410177600 | Informatívna smerová značka IS36c (Miestna časť obce), rozmer 1000x500 mm, Zn plech so zahnutým lisovaným okrajom I. trieda, EG, 7 rokov | ks | 1 | 40.55 | 40.55
86 | 404410177700 | Informatívna smerová značka IS36d (Koniec miestnej časti obce), rozmer 1000x500 mm, Zn plech so zahnutým lisovaným okrajom I. trieda, EG, 7 rokov | ks | 1 | 40.55 | 40.55
87 | 404410194600 | Dodatková tabuľka E2 (Vzdialenosť), rozmer 1100x330 mm, Zn plech so zahnutým lisovaným okrajom I. trieda, EG, 7 rokov | ks | 4 | 35.95 | 143.8
|  | 2+2 |  | 4
88 | 404410195000 | Dodatková tabuľka E4 (Dĺžka úseku alebo platnosti), rozmer 1100x330 mm, Zn plech so zahnutým lisovaným okrajom I. trieda, EG, 7 rokov | ks | 2 | 35.95 | 71.9
|  | 1+1 |  | 2
89 | 404410195800 | Dodatková tabuľka E7 (Smerová šípka), rozmer 1100x330 mm, Zn plech so zahnutým lisovaným okrajom I. trieda, EG, 7 rokov | ks | 2 | 35.95 | 71.9
90 | 404410196600 | Dodatková tabuľka E9 (Nepriaznivé poveternostné podmienky), rozmer 750x750 mm, Zn plech so zahnutým lisovaným okrajom I. trieda, EG, 7 rokov | ks | 1 | 42.41 | 42.41
91 | 404410196900 | Dodatková tabuľka E10 (Druh vozidla), rozmer 750x750 mm, Zn plech so zahnutým lisovaným okrajom I. trieda, EG, 7 rokov | ks | 1 | 42.41 | 42.41
92 | 404450004300 | Zariadenie dopravné Z3a (Vodiaca tabuľa), rozmer 2000x500 mm, Zn plech so založeným Al okrajovým profilom II. trieda, HIP, 10 rokov | ks | 2 | 124.52 | 249.04
93 | 404450004800 | Zariadenie dopravné Z3b (Vodiaca tabuľa), rozmer 750x750 mm, Zn plech so zahnutým lisovaným okrajom I. trieda, EG, 7 rokov | ks | 12 | 42.41 | 508.92
94 | 404450005500 | Zariadenie dopravné Z3b (Vodiaca tabuľa), rozmer 1000x1000 mm, Zn plech so založeným Al okrajovým profilom II. trieda, HIP, 10 rokov | ks | 4 | 116.84 | 467.36
95 | 404490008401 | Stĺpik Zn, d 60 mm, pre dopravné značky, dĺ.3,5m | ks | 85 | 16.21 | 1377.85
|  | "stlpiky" 67+18 |  | 85
|  | Súčet |  | 85
96 | 404490008600 | Krytka stĺpika, d 60 mm, plastová | ks | 85 | 0.43 | 36.55
97 | 404440000100 | Úchyt na stĺpik, d 60 mm, križový, Zn | ks | 85 | 2.69 | 228.65
98 | 914002812 | Montáž dopravnej značky rozmeru 3500/1500, 2000/3000, 2500/2000, 2500/1500, 2000/1500, 3000/1750 mm | ks | 3 | 221.77 | 665.31
99 | 404410179300 | Informatívna smerová značka IS9 (Návesť pred križovatkou), Zn plech so založeným Al okrajovým profilom II. trieda, HIP, 10 rokov | m2 | 15 | 158.12 | 2371.8
|  | 2,0*2,5*3 |  | 15
100 | 404490009902 | Nosič DZ s pasívnou bezpečnosťou 100NE2 | ks | 2 | 272.96 | 545.92
101 | 915711222 | Vodorovné dopravné značenie striekané farbou deliacich čiar súvislých šírky 125 mm žltá retroreflexná | m | 246 | 0.62 | 152.52
|  | "V11a"(37+4,5*10)*2 |  | 164
|  | "V11a"(37+4,5*10)*1 |  | 82
|  | Súčet |  | 246
102 | 915712312 | Vodorovné dopravné značenie striekaným plastom deliacich čiar súvislých šírky 125 mm biela retroreflexná | m | 3543 | 0.98 | 3472.14
|  | "V1a" 2372+"V3" 300 |  | 2672
|  | "V1a" 768+"V3" 103 |  | 871
103 | 915712322 | Vodorovné dopravné značenie striekaným plastom deliacich čiar prerušovaných šírky 125 mm biela retroreflexná | m | 3985 | 0.54 | 2151.9
|  | "V2a+V2b+V3" 843+117+866+300 |  | 2126
|  | "V2a+V2b+V3" 941+110+705+103 |  | 1859
104 | 915712412 | Vodorovné dopravné značenie striekaným plastom vodiacich čiar súvislých šírky 250 mm biela retroreflexná | m | 932 | 1.74 | 1621.68
|  | "V4" 512,0+420,0 |  | 932
105 | 915712422 | Vodorovné dopravné značenie striekaným plastom vodiacich čiar prerušovaných šírky 250 mm biela retroreflexná | m | 289 | 0.8 | 231.2
|  | "V4-1,5/1,5+V4-0,5/0,5" 22+118 |  | 140
|  | "V4-1,5/1,5+V4-0,5/0,5" 70+79 |  | 149
|  | Súčet |  | 289
106 | 915715181 | Vodiaca línia 2x3 pruhy frézovaná so zaplnením dvojzložkovým plastom na priechod pre chodcov | m | 22 | 54.15 | 1191.3
|  | "V6b" 12,0+10,0 |  | 22
107 | 915721212 | Vodorovné dopravné značenie striekané farbou prechodov pre chodcov, šípky, symboly a pod., biela retroreflexná | m2 | 88 | 8.5 | 748
|  | "V6b" 4*12+4,0*10,0 |  | 88
108 | 915791111 | Predznačenie pre značenie striekané farbou z náterových hmôt deliace čiary, vodiace prúžky | m | 8995 | 0.2 | 1799
|  | 246+3543+3985+932+289 |  | 8995
109 | 915791112 | Predznačenie pre vodorovné značenie striekané farbou alebo vykonávané z náterových hmôt | m2 | 88 | 1.61 | 141.68
110 | 916362112 | Osadenie cestného obrubníka betónového stojatého do lôžka z betónu prostého tr. C 16/20 s bočnou oporou | m | 17 | 7.87 | 133.79
|  | "rigol" 17 |  | 17
111 | 592170001000 | Obrubník cestný, lxšxv 1000x150x260 mm | ks | 17.17 | 5.69 | 97.7
|  | 17,0 |  | 17
112 | 919514112 | Zhotovenie priepustu z rúr železobetónových DN 600 s prípadným zošikmením konštrukcie priepustu sklonu svahu zarezaním potrubia | m | 18 | 51.76 | 931.68
|  | "poľna cesta v km 17,646" 18,0 |  | 18
113 | 592210000800 | Rúra železobetónová pre dažďové odpadné vody TZP 4-60, DN 600, dĺ. 1000 mm, zosilená | ks | 18 | 52.81 | 950.58
114 | 919726172 | Rezanie priečnych alebo pozdĺžnych dilatačných škár živič. plôch pre vytvor. komôrky pre zálievku, š. 10 mm, hĺ. 20 mm | m | 7005 | 1.8 | 12609
|  | "os cesty" 7005,0 |  | 7005
115 | 919726711 | Tesnenie dilatačných škár zálievkou za tepla pre komôrku s tesniacim profilom š. 10 mm hl. 20 mm | m | 7005 | 1.37 | 9596.85
116 | 919735112 | Rezanie existujúceho asfaltového krytu alebo podkladu hĺbky nad 50 do 100 mm | m | 27 | 3.02 | 81.54
|  | "ZU a KU, križovatky" 27,0 |  | 27
117 | 935112113 | Osad. priekop. žľabu do lôžka hr. 100 mm z betónu C 16/20, z betón. dosiek akejkoľ. veľk. | m2 | 31.3 | 13.61 | 425.99
118 | 592460020401 | Prídlažba betónová, rozmer 500x300x80 mm, sivá | ks | 210.75 | 2.17 | 457.33
|  | 31,3/0,3/0,5*1,01 |  | 210.75
119 | 935112212 | Osadenie priekop. žľabu z betón. priekopových tvárnic šírky 500- 800 mm do betónu C 16/20 | m | 38 | 7.55 | 286.9
120 | 592270001800 | Tvárnica priekopováTBM 1-60, lxšxv 620x300x154,5(75) mm | ks | 127.68 | 2.81 | 358.78
|  | 38 * 3,36 |  | 127.68
121 | 935114425 | Osadenie odvodňovacieho betónového žľabu s ochrannou hranou vnútornej šírky 150 mm a s roštom triedy E 600 | m | 25 | 15.25 | 381.25
|  | 25,0 |  | 25
122 | 2001 | Odvodňovací žľab DN 150, so spádom dna 0,6%, dxšxv=1000x240x255-261 mm | ks | 25 | 50.69 | 1267.25
so spádom dna 0,6 %
123 | 2081 | Uzavretá čelná stena z pozink. ocele | ks | 2 | 9.95 | 19.9
124 | 2483 | Liatinový kryt DN 150, liat.kryt, SW 18,čierny | ks | 50 | 54.75 | 2737.5
cena na vyžiadanie
125 | 938908411 | Očistenie povrchu krytu alebo podkladu asfaltového, betónového alebo dláždeného tlakom vody | m2 | 55170 | 0.23 | 12689.1
|  | "konštr. č.2, 2a, 3" (35993+6386+3596)*1,2 |  | 55170
126 | 938909404 | Čistenie priekop spevnených ručne pri šírke dna nad 400 mm o objeme nánosu do 0,15 m3/m, -0,09730 t | m | 47 | 4.67 | 219.49
|  | 47 |  | 47
127 | 938909421 | Čistenie priekop komunikácií strojne priekopovým rýpadlom o objeme nánosu do 0,15 m3/m, -0,09730 t | m | 4100 | 0.86 | 3526
128 | 938909501 | Čistenie rigolov komunikácií od nánosu ručne hrúbky do 50 mm, -0,04400 t | m2 | 91.8 | 1.09 | 100.06
|  | "rigol+pridlažba" 81*0,5*2+18*0,6 |  | 91.8
129 | 938909611 | Odstránenie nánosu na krajniciach priem. hr. nad 50 do 100 mm, -0,12600t | m2 | 10357.5 | 0.73 | 7560.98
|  | 13810*0,75 |  | 10357.5
130 | 938909751 | Čistenie priepustov strojne tlakovou vodou priemeru do 0,5 m, hrúbka nánosu do 25%, -0,01717 t | m | 72 | 1.03 | 74.16
|  | 9*8 |  | 72
131 | 938909789 | Príplatok k cene čistenia priepustov tlakovou vodou za každý ďalší 1 m dĺžky nad 8 m, -0,07790 t | m | 22 | 1.52 | 33.44
132 | 959941152 | Chemická kotva s kotevným svorníkom tesnená chemickou ampulkou do betónu, ŽB, kameňa, s vyvŕtaním otvoru M24/55/300 mm | ks | 16 | 13.16 | 210.56
|  | " kotvenie DZ " 4*2*2 |  | 16
133 | 966005311 | Rozobranie cestného zábradlia a zvodidiel s jednou pásnicou, -0,04200t | m | 2113 | 9.94 | 21003.22
134 | 979082213 | Vodorovná doprava sutiny so zložením a hrubým urovnaním na vzdialenosť do 1 km | t | 4018.51 | 1.31 | 5264.25
|  | "asf. frezov." 571*0,381+4227*0,102+10886*0,152 |  | 2303.38
|  | "precistenie priekop" (4100+47)*0,0972+91,8*0,044 |  | 407.13
|  | "precistenie priepustov" 72,0*0,0172+22,0*0,078 |  | 2.95
|  | "odstr. nanosu na krajniciach" 10357,5*0,126 |  | 1305.05
135 | 979082219 | Príplatok k cene za každý ďalší aj začatý 1 km nad 1 km | t | 59200.31 | 0.27 | 15984.08
|  | "asf. frezov." (571*0,381+4227*0,102+10886*0,152)*19 |  | 43764.16
|  | "precistenie priekop" ((4100+47)*0,0972+91,8*0,044)*9 |  | 3664.15
|  | "precistenie priepustov" (72,0*0,0172+22,0*0,078)*9 |  | 26.59
|  | "odstr. nanosu na krajniciach" 10357,5*0,126*9 |  | 11745.41
136 | 979084216 | Vodorovná doprava vybúraných hmôt po suchu bez naloženia, ale so zložením na vzdialenosť do 5 km | t | 88.75 | 17.94 | 1592.18
|  | "zvodidlo" 2113,0*0,042 |  | 88.75
137 | 979084219 | Príplatok k cene za každých ďalších aj začatých 5 km nad 5 km | t | 266.24 | 0.79 | 210.33
|  | 88,746*3 |  | 266.24
| 99 | Presun hmôt HSV |  |  |  | 14903.67
138 | 998225311 | Presun hmôt pre opravy a údržbu komunikácií a letísk s krytom asfaltovým alebo betónovým | t | 16559.63 | 0.9 | 14903.67
| PSV | Práce a dodávky PSV |  |  |  | 51.63
| 711 | Izolácie proti vode a vlhkosti |  |  |  | 51.63
139 | 711112001 | Zhotovenie izolácie proti zemnej vlhkosti zvislá penetračným náterom za studena | m2 | 13.37 | 0.22 | 2.94
|  | "mur " 6,0*(0,3+1,3)*0,5+6,0*(0,3+1,7)*0,5 |  | 10.8
|  | 0,77*0,3+1,3*0,7+0,8*0,3+1,7*0,7 |  | 2.57
140 | 246170000900 | Lak asfaltový ALP-PENETRAL SN v sudoch | t | 0.01 | 1653.38 | 16.53
|  | 28,5714285714286 * 0,00035 |  | 0.01
141 | 711122131 | Zhotovenie izolácie proti zemnej vlhkosti zvislá asfaltovým náterom za tepla | m2 | 26.74 | 0.45 | 12.03
|  | 13,371*2 |  | 26.74
142 | 111620000600 | Asfalt polofúkaný P 25 | t | 0.05 | 402.68 | 20.13
|  | 26,74 * 0,0017 |  | 0.05
|  | Celkom |  |  |  | 1381281.3

## 02005 - Krycí list rozpočtu
KRYCÍ LIST ROZPOČTU
| Názov stavby |  | Rekonštrukcia cesty a mostov II-585 Pôtor-Dolná Strehová-Lučenec a II-591 cestný násyp ... - III. etapa | [6 empty] | JKSO
| Názov objektu |  | 102-01 Cesta II/585, km 17,177-24,300, okr. V. Krtíš | [6 empty] | EČO
| Názov podčasti |  | Priepust č.5 - P 21305 | [6 empty] | Miesto | Muľa, Dolná Strehová
[10 empty] | IČO |  |  | DIČ
| Objednávateľ |  | Banskobystrický samosprávny kraj
| Projektant |  | ISPO spol. s r.o. | [6 empty] | 17085501
Zhotoviteľ
| Spracoval |  | MACURA M.
|  |  | Rozpočet číslo | [6 empty] | Dňa
04.09.2019
Merné a účelové jednotky
Počet |  | Náklady / 1 MJ |  | Počet |  |  | Náklady / 1 MJ |  |  |  | Počet |  |  |  |  | Náklady / 1 MJ
| 0 | 0 |  | 0 |  |  | 0 |  |  |  | 0 |  |  |  |  | 0
| Rozpočtové náklady v | [8 empty] | EUR
A |  | Základné rozpočtové náklady |  |  |  |  | B |  | Doplnkové náklady |  | C |  | Vedľajšie rozpočtové náklady
KP
1 | 45.1 | Prípravné a zemné práce |  | Dodávky | 0 |  | 10 | Práce nadčas |  | 0 | 15 | Zariad. staveniska |  |  |  |  | 0
2 |  |  |  | Montáž | 0 |  | 11 | Bez pevnej podlahy |  | 0 | 16 | Mimostav. doprava |  |  |  |  | 0
3 | 45.2 | Práce na hrubej stavbe |  | Dodávky | 0 |  | 12 | Kultúrna pamiatka |  | 0 | 17 | Územné vplyvy |  |  |  |  | 0
4 |  |  |  | Montáž | 0 |  | 13 |  |  | 0 | 18 | Prevádzkové vplyvy |  |  |  |  | 0
5 | 45.3 | Stavebno-inštalačné práce |  | Dodávky | 0 | [5 empty] | 19 | Ostatné |  |  |  |  | 0
6 |  |  |  | Montáž | 0 | [5 empty] | 20 | VRN z rozpočtu |  |  |  |  | 0
7 | 45.4 | Kompletačné a dokončovacie práce |  | Dodávky | 4166.02
8 |  |  |  | Montáž | 7239.81
9 | ZRN ( 45.1 - 45.4 ) |  |  |  | 11405.83 |  | 14 | DN ( r. 10 - 13 ) |  |  | 21 | VRN ( r.15 - 20 ) |  |  |  |  | 0
22 | HZS |  |  |  | 0 |  | 23 | Kompl. činnosť |  | 0 | 24 | Ostatné náklady |  |  |  |  | 0
Projektant | [10 empty] | D |  | Celkové náklady
[11 empty] | 25 | Súčet 9,14,21-24 |  |  |  |  | 11405.83
Dátum a podpis | [5 empty] | Pečiatka |  |  |  |  | 26 | DPH | 20 | % z | 11405.83 |  | 2281.17
Objednávateľ | [10 empty] | 27 | Cena s DPH ( r. 25 - 26 ) |  |  |  |  | 13687
Dátum a podpis | [5 empty] | Pečiatka |  |  |  |  | E |  | Prípočty a odpočty
Zhotoviteľ | [10 empty] | 28 | Dodávky objednávateľa |  |  |  |  | 0
[11 empty] | 29 | Kĺzavá doložka |  |  |  |  | 0
Dátum a podpis | [5 empty] | Pečiatka |  |  |  |  | 30 | Zvýhodnenie + - |  |  |  |  | 0

## 02005 - Rekapitulácia rozpočtu
REKAPITULÁCIA ROZPOČTU
Stavba: Rekonštrukcia cesty a mostov II-585 Pôtor-Dolná Strehová-Lučenec a II-591 cestný násyp ... - III. etapa
Objekt: 102-01 Cesta II/585, km 17,177-24,300, okr. V. Krtíš
Podčasť: | Priepust č.5 - P 21305
Objednávateľ: Banskobystrický samosprávny kraj
Zhotoviteľ: |  |  | Spracoval: MACURA M.
Miesto: Muľa, Dolná Strehová |  |  | Dátum: 4. 9. 2019
Kód | Popis | Dodávka | Montáž | Cena celkom | Hmotnosť celkom | Suť celkom
1 | 2 | 3 | 4 | 5 | 6 | 7
HSV | Práce a dodávky HSV | 4166.02 | 7239.81 | 11405.83 | 202.1081 | 43.5825
1 | Zemné práce | 1151.89 | 3664.91 | 4816.8 | 113.77 | 22.05
4 | Vodorovné konštrukcie | 679.31 | 692.92 | 1372.23 | 28.6486 | 0
5 | Komunikácie | 323.61 | 42.42 | 366.03 | 19.7467 | 0
9 | Ostatné konštrukcie a práce-búranie | 2011.21 | 2657.66 | 4668.87 | 39.9428 | 21.5325
99 | Presun hmôt HSV | 0 | 181.9 | 181.9 | 0 | 0
| Celkom | 4166.02 | 7239.81 | 11405.83 | 202.1081 | 43.5825

## 02005 - Rozpočet
ROZPOČET S VÝKAZOM VÝMER
Stavba: Rekonštrukcia cesty a mostov II-585 Pôtor-Dolná Strehová-Lučenec a II-591 cestný násyp ... - III. etapa
Objekt: 102-01 Cesta II/585, km 17,177-24,300, okr. V. Krtíš
Podčasť: |  | Priepust č.5 - P 21305
Objednávateľ: Banskobystrický samosprávny kraj
Zhotoviteľ: |  |  |  | Spracoval: MACURA M.
Miesto: Muľa, Dolná Strehová |  |  |  | Dátum: 4. 9. 2019
Č. | Kód položky | Popis | MJ | Množstvo celkom | Cena jednotková | Cena celkom
1 | 2 | 3 | 4 | 5 | 6 | 7
| HSV | Práce a dodávky HSV |  |  |  | 11405.83
| 1 | Zemné práce |  |  |  | 4816.8
1 | 113307124 | Odstránenie podkladu v ploche do 200 m2 z kameniva hrubého drveného, hr.300 do 400mm, -0,5600t | m2 | 22.5 | 15.43 | 347.18
|  | "pouzitie na dosyp. k predlzeniu priep." 7,5*3,0 |  | 22.5
2 | 113107144 | Odstránenie krytu asfaltového v ploche do 200 m2, hr. nad 150 do 200 mm, -0,45000t | m2 | 21 | 10.72 | 225.12
|  | 7,0*3,0 |  | 21
3 | 132201101 | Výkop ryhy do šírky 600 mm v horn.3 do 100 m3 | m3 | 1.08 | 24.13 | 26.06
|  | "zaistov. prah" 3,0*0,6*0,3*2 |  | 1.08
4 | 132201109 | Príplatok k cene za lepivosť pri hĺbení rýh šírky do 600 mm zapažených i nezapažených s urovnaním dna v hornine 3 | m3 | 0.32 | 6.83 | 2.19
|  | 1,08 |  | 1.08
5 | 132201201 | Výkop ryhy šírky 600-2000mm horn.3 do 100m3 | m3 | 82.33 | 14.77 | 1216.01
|  | " priep" 14,5*3,0*1,8-9,9*3,14*0,4*0,4 |  | 73.33
|  | "vtok+vytok" 5,0*1,5*0,6*2 |  | 9
|  | Súčet |  | 82.33
6 | 132201209 | Príplatok k cenám za lepivosť pri hĺbení rýh š. nad 600 do 2 000 mm zapaž. i nezapažených, s urovnaním dna v hornine 3 | m3 | 24.7 | 0.82 | 20.25
|  | 82,326 |  | 82.33
7 | 162501102 | Vodorovné premiestnenie výkopku po spevnenej ceste z horniny tr.1-4, do 100 m3 na vzdialenosť do 3000 m | m3 | 83.41 | 3.4 | 283.59
|  | "preb. zemina" 1,08+82,326 |  | 83.41
|  | Súčet |  | 83.41
8 | 162501105 | Vodorovné premiestnenie výkopku po spevnenej ceste z horniny tr.1-4, do 100 m3, príplatok k cene za každých ďalšich a začatých 1000 m | m3 | 583.84 | 0.34 | 198.51
|  | 83,406*7 |  | 583.84
9 | 171201201 | Uloženie sypaniny na skládky do 100 m3 | m3 | 83.41 | 0.62 | 51.71
10 | 171209002 | Poplatok za skladovanie - zemina a kamenivo (17 05) ostatné | t | 125.11 | 2.56 | 320.28
|  | 83,406*1,5 |  | 125.11
11 | 174101001 | Zásyp sypaninou so zhutnením jám, šachiet, rýh, zárezov alebo okolo objektov do 100 m3 | m3 | 21.75 | 2.81 | 61.12
"štrkodrva"
|  | 14,5*3,0*0,5 |  | 21.75
|  | Súčet |  | 21.75
12 | 5833343100 | Kamenivo ťažené hrubé frakcia 16-32 | t | 36.98 | 10.01 | 370.17
|  | 21,75*1,7 |  | 36.98
|  | Súčet |  | 36.98
13 | 175101102 | Obsyp potrubia sypaninou z vhodných hornín 1 až 4 s prehodením sypaniny | m3 | 45.17 | 20.21 | 912.89
|  | "priep.č.5" 14,5*1,3*3,0-14,5*3,14*0,5*0,5 |  | 45.17
14 | 583310003200 | Štrkopiesok frakcia 0-32 mm | t | 76.79 | 10.18 | 781.72
| 4 | Vodorovné konštrukcie |  |  |  | 1372.23
15 | 451311711 | Podklad pod dlažbu z prostého betónu vodostavebného C 25/30 vo vrstve hr. do 100 mm | m2 | 26.2 | 8.48 | 222.18
|  | "šikme - čelo" 5,0*2 |  | 10
|  | "vtok+vytok" 2,7*3,0*2 |  | 16.2
16 | 451541111 | Lôžko pod potrubie, stoky a drobné objekty, v otvorenom výkope zo štrkodrvy 0-63 mm | m3 | 0.27 | 33.42 | 9.02
|  | "zaistov. prah"3,0*0,3*0,15*2 |  | 0.27
17 | 452318510 | Zaisťovací prah z betónu prostého vodostavebného melioračných kanálov s pätkami alebo bez pätiek | m3 | 1.08 | 88.81 | 95.91
|  | "zaistov. prah" 3,0*0,6*0,3*2 |  | 1.08
18 | 465511511 | Dlažba kladená do malty s vyplnením škár maltou MC 10 pl.20 m2, 200mm | m2 | 26.2 | 39.89 | 1045.12
|  | "šikme - čelo" 5,0*2 |  | 10
|  | "vtok+vytok" 2,7*3,0*2 |  | 16.2
| 5 | Komunikácie |  |  |  | 366.03
19 | 564871111 | Podklad zo štrkodrviny s rozprestretím a zhutnením, po zhutnení hr. 250 mm | m2 | 21 | 6.72 | 141.12
|  | 7,0*3,0 |  | 21
20 | 567133115 | Podklad z kameniva stmeleného cementom s rozprestretím a zhutnením, CBGM C 5/6, po zhutnení hr. 200 mm | m2 | 21 | 10.22 | 214.62
|  | 7,0*3,0 |  | 21
21 | 573111110 | Postrek asfaltový infiltračný s posypom kamenivom z asfaltu cestného v množstve 0,70 kg/m2 | m2 | 21 | 0.49 | 10.29
| 9 | Ostatné konštrukcie a práce-búranie |  |  |  | 4668.87
22 | 914112111 | Tabuľka s označením evidenčného čísla mostu | ks | 1 | 37.31 | 37.31
23 | 919521112 | Zhotovenie priepustu z rúr železobetónových DN 800 s prípadným zošikmením konštrukcie priepustu sklonu svahu zarezaním potrubia | m | 14.5 | 86.71 | 1257.3
|  | 7,0+7,5 |  | 14.5
24 | 592210000900 | Rúra železobetónová pre dažďové odpadné vody TZP 4-80, DN 800, dĺ. 1000 mm, zosilená | ks | 14.65 | 88.93 | 1302.82
|  | 14,5 |  | 14.5
25 | 919735113 | Rezanie existujúceho asfaltového krytu alebo podkladu hĺbky nad 100 do 150 mm | m | 14 | 4.75 | 66.5
|  | 7,0*2 |  | 14
26 | 961041211 | Búranie mostných základov, muriva a pilierov alebo nosných konštrukcií z prost.,betónu, -2,20000t | m3 | 0.54 | 76.79 | 41.47
|  | "čelo-bet." 1,5*0,6*0,3*2 |  | 0.54
27 | 966008113 | Búranie rúrového priepustu, z rúr DN 500 do 800 mm, -2,05500t | m | 9.9 | 80.78 | 799.72
28 | 979082213 | Vodorovná doprava sutiny so zložením a hrubým urovnaním na vzdialenosť do 1 km | t | 10.64 | 1.31 | 13.94
|  | "asf." 21*0,450 |  | 9.45
|  | "bet" 0,54*2,2 |  | 1.19
29 | 979082219 | Príplatok k cene za každý ďalší aj začatý 1 km nad 1 km pre vodorovnú dopravu sutiny | t | 202.12 | 0.27 | 54.57
"do 20km"
|  | "asf." 21*0,450*19 |  | 179.55
|  | "bet" 0,54*2,2*19 |  | 22.57
30 | 979084216 | Vodorovná doprava vybúraných hmôt po suchu bez naloženia, ale so zložením na vzdialenosť do 5 km | t | 29.8 | 17.94 | 534.61
|  | "priepusty odvoz na skl. do 20km" 14,5*2,055 |  | 29.8
31 | 979084219 | Príplatok k cene za každých ďalších aj začatých 5 km nad 5 km | t | 89.39 | 0.79 | 70.62
|  | 29,798*3 |  | 89.39
32 | 979089012 | Poplatok za skladovanie - betón, tehly, dlaždice (17 01 ), ostatné | t | 30.99 | 8.53 | 264.34
|  | "bet" 0,54*2,2 |  | 1.19
|  | "priepusty " 14,5*2,055 |  | 29.8
|  | Súčet |  | 30.99
33 | 979089212 | Poplatok za skladovanie - bitúmenové zmesi, uholný decht, dechtové výrobky (17 03 ), ostatné | t | 9.45 | 23.88 | 225.67
|  | "asf." 21*0,450 |  | 9.45
| 99 | Presun hmôt HSV |  |  |  | 181.9
34 | 998225311 | Presun hmôt pre opravy a údržbu komunikácií a letísk s krytom asfaltovým alebo betónovým | t | 202.11 | 0.9 | 181.9
|  | Celkom |  |  |  | 11405.83

## 02006 - Krycí list rozpočtu
KRYCÍ LIST ROZPOČTU
| Názov stavby |  | Rekonštrukcia cesty a mostov II-585 Pôtor-Dolná Strehová-Lučenec a II-591 cestný násyp ... - III. etapa | [6 empty] | JKSO
| Názov objektu |  | 102-01 Cesta II/585, km 17,177-24,300, okr. V. Krtíš | [6 empty] | EČO
| Názov podčasti |  | Priepust č.6 - P 79228 | [6 empty] | Miesto | Muľa, Dolná Strehová
[10 empty] | IČO |  |  | DIČ
| Objednávateľ |  | Banskobystrický samosprávny kraj
| Projektant |  | ISPO spol. s r.o. | [6 empty] | 17085501
Zhotoviteľ
| Spracoval |  | MACURA M.
|  |  | Rozpočet číslo | [6 empty] | Dňa
04.09.2019
Merné a účelové jednotky
Počet |  | Náklady / 1 MJ |  | Počet |  |  | Náklady / 1 MJ |  |  |  | Počet |  |  |  |  | Náklady / 1 MJ
| 0 | 0 |  | 0 |  |  | 0 |  |  |  | 0 |  |  |  |  | 0
| Rozpočtové náklady v | [8 empty] | EUR
A |  | Základné rozpočtové náklady |  |  |  |  | B |  | Doplnkové náklady |  | C |  | Vedľajšie rozpočtové náklady
KP
1 | 45.1 | Prípravné a zemné práce |  | Dodávky | 0 |  | 10 | Práce nadčas |  | 0 | 15 | Zariad. staveniska |  |  |  |  | 0
2 |  |  |  | Montáž | 0 |  | 11 | Bez pevnej podlahy |  | 0 | 16 | Mimostav. doprava |  |  |  |  | 0
3 | 45.2 | Práce na hrubej stavbe |  | Dodávky | 0 |  | 12 | Kultúrna pamiatka |  | 0 | 17 | Územné vplyvy |  |  |  |  | 0
4 |  |  |  | Montáž | 0 |  | 13 |  |  | 0 | 18 | Prevádzkové vplyvy |  |  |  |  | 0
5 | 45.3 | Stavebno-inštalačné práce |  | Dodávky | 0 | [5 empty] | 19 | Ostatné |  |  |  |  | 0
6 |  |  |  | Montáž | 0 | [5 empty] | 20 | VRN z rozpočtu |  |  |  |  | 0
7 | 45.4 | Kompletačné a dokončovacie práce |  | Dodávky | 4258.07
8 |  |  |  | Montáž | 7895.72
9 | ZRN ( 45.1 - 45.4 ) |  |  |  | 12153.79 |  | 14 | DN ( r. 10 - 13 ) |  |  | 21 | VRN ( r.15 - 20 ) |  |  |  |  | 0
22 | HZS |  |  |  | 0 |  | 23 | Kompl. činnosť |  | 0 | 24 | Ostatné náklady |  |  |  |  | 0
Projektant | [10 empty] | D |  | Celkové náklady
[11 empty] | 25 | Súčet 9,14,21-24 |  |  |  |  | 12153.79
Dátum a podpis | [5 empty] | Pečiatka |  |  |  |  | 26 | DPH | 20 | % z | 12153.79 |  | 2430.76
Objednávateľ | [10 empty] | 27 | Cena s DPH ( r. 25 - 26 ) |  |  |  |  | 14584.55
Dátum a podpis | [5 empty] | Pečiatka |  |  |  |  | E |  | Prípočty a odpočty
Zhotoviteľ | [10 empty] | 28 | Dodávky objednávateľa |  |  |  |  | 0
[11 empty] | 29 | Kĺzavá doložka |  |  |  |  | 0
Dátum a podpis | [5 empty] | Pečiatka |  |  |  |  | 30 | Zvýhodnenie + - |  |  |  |  | 0

## 02006 - Rekapitulácia rozpočtu
REKAPITULÁCIA ROZPOČTU
Stavba: Rekonštrukcia cesty a mostov II-585 Pôtor-Dolná Strehová-Lučenec a II-591 cestný násyp ... - III. etapa
Objekt: 102-01 Cesta II/585, km 17,177-24,300, okr. V. Krtíš
Podčasť: | Priepust č.6 - P 79228
Objednávateľ: Banskobystrický samosprávny kraj
Zhotoviteľ: |  |  | Spracoval: MACURA M.
Miesto: Muľa, Dolná Strehová |  |  | Dátum: 4. 9. 2019
Kód | Popis | Dodávka | Montáž | Cena celkom | Hmotnosť celkom | Suť celkom
1 | 2 | 3 | 4 | 5 | 6 | 7
HSV | Práce a dodávky HSV | 4258.07 | 7895.72 | 12153.79 | 203.2481 | 45.186
1 | Zemné práce | 1151.89 | 3335.58 | 4487.47 | 113.77 | 22.05
4 | Vodorovné konštrukcie | 679.31 | 692.92 | 1372.23 | 28.6486 | 0
5 | Komunikácie | 340.97 | 44.78 | 385.75 | 20.87 | 0
9 | Ostatné konštrukcie a práce-búranie | 2085.9 | 3639.51 | 5725.41 | 39.9595 | 23.136
99 | Presun hmôt HSV | 0 | 182.93 | 182.93 | 0 | 0
| Celkom | 4258.07 | 7895.72 | 12153.79 | 203.2481 | 45.186

## 02006 - Rozpočet
ROZPOČET S VÝKAZOM VÝMER
Stavba: Rekonštrukcia cesty a mostov II-585 Pôtor-Dolná Strehová-Lučenec a II-591 cestný násyp ... - III. etapa
Objekt: 102-01 Cesta II/585, km 17,177-24,300, okr. V. Krtíš
Podčasť: |  | Priepust č.6 - P 79228
Objednávateľ: Banskobystrický samosprávny kraj
Zhotoviteľ: |  |  |  | Spracoval: MACURA M.
Miesto: Muľa, Dolná Strehová |  |  |  | Dátum: 4. 9. 2019
Č. | Kód položky | Popis | MJ | Množstvo celkom | Cena jednotková | Cena celkom
1 | 2 | 3 | 4 | 5 | 6 | 7
| HSV | Práce a dodávky HSV |  |  |  | 12153.79
| 1 | Zemné práce |  |  |  | 4487.47
1 | 113307124 | Odstránenie podkladu v ploche do 200 m2 z kameniva hrubého drveného, hr.300 do 400mm, -0,5600t | m2 | 22.5 | 15.43 | 347.18
|  | "pouzitie na dosyp. priepustu k čelu" 7,5*3,0 |  | 22.5
2 | 113107144 | Odstránenie krytu asfaltového v ploche do 200 m2, hr. nad 150 do 200 mm, -0,45000t | m2 | 21 | 10.72 | 225.12
|  | 7,0*3,0 |  | 21
3 | 132201101 | Výkop ryhy do šírky 600 mm v horn.3 do 100 m3 | m3 | 1.08 | 24.13 | 26.06
|  | "zaistov. prah" 3,0*0,6*0,3*2 |  | 1.08
4 | 132201109 | Príplatok k cene za lepivosť pri hĺbení rýh šírky do 600 mm zapažených i nezapažených s urovnaním dna v hornine 3 | m3 | 0.32 | 6.83 | 2.19
|  | 1,08 |  | 1.08
5 | 132201201 | Výkop ryhy šírky 600-2000mm horn.3 do 100m3 | m3 | 69.48 | 14.77 | 1026.22
|  | "priep" 11,2*3,0*1,8 |  | 60.48
|  | "vtok+vytok" 5,0*1,5*0,6*2 |  | 9
|  | Súčet |  | 69.48
6 | 132201209 | Príplatok k cenám za lepivosť pri hĺbení rýh š. nad 600 do 2 000 mm zapaž. i nezapažených, s urovnaním dna v hornine 3 | m3 | 20.84 | 0.82 | 17.09
|  | 69,48 |  | 69.48
7 | 162501102 | Vodorovné premiestnenie výkopku po spevnenej ceste z horniny tr.1-4, do 100 m3 na vzdialenosť do 3000 m | m3 | 70.56 | 3.4 | 239.9
|  | "preb. zemina" 1,08+69,48 |  | 70.56
|  | Súčet |  | 70.56
8 | 162501105 | Vodorovné premiestnenie výkopku po spevnenej ceste z horniny tr.1-4, do 100 m3, príplatok k cene za každých ďalšich a začatých 1000 m | m3 | 493.92 | 0.34 | 167.93
|  | 70,56*7 |  | 493.92
9 | 171201201 | Uloženie sypaniny na skládky do 100 m3 | m3 | 69.48 | 0.62 | 43.08
10 | 171209002 | Poplatok za skladovanie - zemina a kamenivo (17 05) ostatné | t | 104.22 | 2.56 | 266.8
|  | 69,48*1,5 |  | 104.22
11 | 174101001 | Zásyp sypaninou so zhutnením jám, šachiet, rýh, zárezov alebo okolo objektov do 100 m3 | m3 | 21.75 | 2.81 | 61.12
"štrkodrva-priep."
|  | 14,5*3,0*0,5 |  | 21.75
|  | Súčet |  | 21.75
12 | 5833343100 | Kamenivo ťažené hrubé frakcia 16-32 | t | 36.98 | 10.01 | 370.17
|  | 21,75*1,7 |  | 36.98
|  | Súčet |  | 36.98
13 | 175101102 | Obsyp potrubia sypaninou z vhodných hornín 1 až 4 s prehodením sypaniny | m3 | 45.17 | 20.21 | 912.89
|  | "priep.č.5" 14,5*1,3*3,0-14,5*3,14*0,5*0,5 |  | 45.17
14 | 583310003200 | Štrkopiesok frakcia 0-32 mm | t | 76.79 | 10.18 | 781.72
| 4 | Vodorovné konštrukcie |  |  |  | 1372.23
15 | 451311711 | Podklad pod dlažbu z prostého betónu vodostavebného C 25/30 vo vrstve hr. do 100 mm | m2 | 26.2 | 8.48 | 222.18
|  | "čelo" 5,0*2 |  | 10
|  | "vtok+vytok" 2,7*3,0*2 |  | 16.2
16 | 451541111 | Lôžko pod potrubie, stoky a drobné objekty, v otvorenom výkope zo štrkodrvy 0-32 mm | m3 | 0.27 | 33.42 | 9.02
|  | "zaistov. prah"3,0*0,3*0,15*2 |  | 0.27
17 | 452318510 | Zaisťovací prah z betónu prostého vodostavebného melioračných kanálov s pätkami alebo bez pätiek | m3 | 1.08 | 88.81 | 95.91
|  | "zaistov. prah" 3,0*0,6*0,3*2 |  | 1.08
18 | 465511511 | Dlažba kladená do malty s vyplnením škár maltou MC 10 pl.20 m2, 200mm | m2 | 26.2 | 39.89 | 1045.12
|  | "čelo" 5,0*2 |  | 10
|  | "vtok+vytok" 2,7*3,0*2 |  | 16.2
| 5 | Komunikácie |  |  |  | 385.75
19 | 564871111 | Podklad zo štrkodrviny s rozprestretím a zhutnením, po zhutnení hr. 250 mm | m2 | 22.5 | 6.72 | 151.2
|  | 7,5*3,0 |  | 22.5
20 | 567133115 | Podklad z kameniva stmeleného cementom s rozprestretím a zhutnením, CBGM C 5/6, po zhutnení hr. 200 mm | m2 | 21.9 | 10.22 | 223.82
|  | 7,3*3,0 |  | 21.9
21 | 573111110 | Postrek asfaltový infiltračný s posypom kamenivom z asfaltu cestného v množstve 0,70 kg/m2 | m2 | 21.9 | 0.49 | 10.73
| 9 | Ostatné konštrukcie a práce-búranie |  |  |  | 5725.41
22 | 914112111 | Tabuľka s označením evidenčného čísla mostu | ks | 1 | 37.31 | 37.31
23 | 919521112 | Zhotovenie priepustu z rúr železobetónových DN 800 s prípadným zošikmením konštrukcie priepustu sklonu svahu zarezaním potrubia | m | 14.5 | 86.71 | 1257.3
|  | 7+7,5 |  | 14.5
24 | 592210000900 | Rúra železobetónová pre dažďové odpadné vody TZP 4-80, DN 800, dĺ. 1000 mm, zosilená | ks | 14.65 | 88.93 | 1302.82
|  | 14,5 |  | 14.5
25 | 919735113 | Rezanie existujúceho asfaltového krytu alebo podkladu hĺbky nad 100 do 150 mm | m | 14 | 4.75 | 66.5
|  | 7,0*2 |  | 14
26 | 961051111 | Búranie mostných základov, muriva a pilierov alebo nosných konštrukcií zo železobetónu, -2,40000t | m3 | 9.64 | 225.38 | 2172.66
|  | 11,2*1,0*0,3+11,2*3,14*0,85*0,3*0,7 |  | 9.64
27 | 979082113 | Vodorovná doprava sutiny, so zložením a hrubým urovnaním, na vzdialenosť do 1000 m | t | 23.13 | 7.63 | 176.48
|  | 9,637*2,4 |  | 23.13
28 | 979082119 | Príplatok k cene za každých ďalších i začatých 1000 m nad 1000 m pre vodorovnú dopravu sutiny | t | 439.45 | 0.52 | 228.51
|  | 23,129*19 |  | 439.45
29 | 979082213 | Vodorovná doprava sutiny so zložením a hrubým urovnaním na vzdialenosť do 1 km | t | 9.45 | 1.31 | 12.38
|  | "asf." 21*0,450 |  | 9.45
30 | 979082219 | Príplatok k cene za každý ďalší aj začatý 1 km nad 1 km pre vodorovnú dopravu sutiny | t | 179.55 | 0.27 | 48.48
"do 20km"
|  | "asf." 21*0,450*19 |  | 179.55
31 | 979089012 | Poplatok za skladovanie - betón, tehly, dlaždice (17 01 ), ostatné | t | 23.13 | 8.53 | 197.3
32 | 979089212 | Poplatok za skladovanie - bitúmenové zmesi, uholný decht, dechtové výrobky (17 03 ), ostatné | t | 9.45 | 23.88 | 225.67
|  | "asf." 21*0,450 |  | 9.45
| 99 | Presun hmôt HSV |  |  |  | 182.93
33 | 998225311 | Presun hmôt pre opravy a údržbu komunikácií a letísk s krytom asfaltovým alebo betónovým | t | 203.25 | 0.9 | 182.93
|  | Celkom |  |  |  | 12153.79

## 02007 - Krycí list rozpočtu
KRYCÍ LIST ROZPOČTU
| Názov stavby |  | Rekonštrukcia cesty a mostov II-585 Pôtor-Dolná Strehová-Lučenec a II-591 cestný násyp ... - III. etapa | [6 empty] | JKSO
| Názov objektu |  | 102-01 Cesta II/585, km 17,177-24,300, okr. V. Krtíš | [6 empty] | EČO
| Názov podčasti |  | Priepust č.7 - P 76786 | [6 empty] | Miesto | Muľa, Dolná Strehová
[10 empty] | IČO |  |  | DIČ
| Objednávateľ |  | Banskobystrický samosprávny kraj
| Projektant |  | ISPO spol. s r.o. | [6 empty] | 17085501
Zhotoviteľ
| Spracoval |  | MACURA M.
|  |  | Rozpočet číslo | [6 empty] | Dňa
04.09.2019
Merné a účelové jednotky
Počet |  | Náklady / 1 MJ |  | Počet |  |  | Náklady / 1 MJ |  |  |  | Počet |  |  |  |  | Náklady / 1 MJ
| 0 | 0 |  | 0 |  |  | 0 |  |  |  | 0 |  |  |  |  | 0
| Rozpočtové náklady v | [8 empty] | EUR
A |  | Základné rozpočtové náklady |  |  |  |  | B |  | Doplnkové náklady |  | C |  | Vedľajšie rozpočtové náklady
KP
1 | 45.1 | Prípravné a zemné práce |  | Dodávky | 0 |  | 10 | Práce nadčas |  | 0 | 15 | Zariad. staveniska |  |  |  |  | 0
2 |  |  |  | Montáž | 0 |  | 11 | Bez pevnej podlahy |  | 0 | 16 | Mimostav. doprava |  |  |  |  | 0
3 | 45.2 | Práce na hrubej stavbe |  | Dodávky | 0 |  | 12 | Kultúrna pamiatka |  | 0 | 17 | Územné vplyvy |  |  |  |  | 0
4 |  |  |  | Montáž | 0 |  | 13 |  |  | 0 | 18 | Prevádzkové vplyvy |  |  |  |  | 0
5 | 45.3 | Stavebno-inštalačné práce |  | Dodávky | 0 | [5 empty] | 19 | Ostatné |  |  |  |  | 0
6 |  |  |  | Montáž | 0 | [5 empty] | 20 | VRN z rozpočtu |  |  |  |  | 0
7 | 45.4 | Kompletačné a dokončovacie práce |  | Dodávky | 4811.33
8 |  |  |  | Montáž | 9022.82
9 | ZRN ( 45.1 - 45.4 ) |  |  |  | 13834.15 |  | 14 | DN ( r. 10 - 13 ) |  |  | 21 | VRN ( r.15 - 20 ) |  |  |  |  | 0
22 | HZS |  |  |  | 0 |  | 23 | Kompl. činnosť |  | 0 | 24 | Ostatné náklady |  |  |  |  | 0
Projektant | [10 empty] | D |  | Celkové náklady
[11 empty] | 25 | Súčet 9,14,21-24 |  |  |  |  | 13834.15
Dátum a podpis | [5 empty] | Pečiatka |  |  |  |  | 26 | DPH | 20 | % z | 13834.15 |  | 2766.83
Objednávateľ | [10 empty] | 27 | Cena s DPH ( r. 25 - 26 ) |  |  |  |  | 16600.98
Dátum a podpis | [5 empty] | Pečiatka |  |  |  |  | E |  | Prípočty a odpočty
Zhotoviteľ | [10 empty] | 28 | Dodávky objednávateľa |  |  |  |  | 0
[11 empty] | 29 | Kĺzavá doložka |  |  |  |  | 0
Dátum a podpis | [5 empty] | Pečiatka |  |  |  |  | 30 | Zvýhodnenie + - |  |  |  |  | 0

## 02007 - Rekapitulácia rozpočtu
REKAPITULÁCIA ROZPOČTU
Stavba: Rekonštrukcia cesty a mostov II-585 Pôtor-Dolná Strehová-Lučenec a II-591 cestný násyp ... - III. etapa
Objekt: 102-01 Cesta II/585, km 17,177-24,300, okr. V. Krtíš
Podčasť: | Priepust č.7 - P 76786
Objednávateľ: Banskobystrický samosprávny kraj
Zhotoviteľ: |  |  | Spracoval: MACURA M.
Miesto: Muľa, Dolná Strehová |  |  | Dátum: 4. 9. 2019
Kód | Popis | Dodávka | Montáž | Cena celkom | Hmotnosť celkom | Suť celkom
1 | 2 | 3 | 4 | 5 | 6 | 7
HSV | Práce a dodávky HSV | 4811.33 | 9022.82 | 13834.15 | 229.7299 | 49.722
1 | Zemné práce | 1350.44 | 3808.43 | 5158.87 | 133.38 | 22.05
4 | Vodorovné konštrukcie | 679.31 | 692.92 | 1372.23 | 28.6486 | 0
5 | Komunikácie | 340.97 | 44.78 | 385.75 | 20.87 | 0
9 | Ostatné konštrukcie a práce-búranie | 2440.61 | 4269.93 | 6710.54 | 46.8313 | 27.672
99 | Presun hmôt HSV | 0 | 206.76 | 206.76 | 0 | 0
| Celkom | 4811.33 | 9022.82 | 13834.15 | 229.7299 | 49.722

## 02007 - Rozpočet
ROZPOČET S VÝKAZOM VÝMER
Stavba: Rekonštrukcia cesty a mostov II-585 Pôtor-Dolná Strehová-Lučenec a II-591 cestný násyp ... - III. etapa
Objekt: 102-01 Cesta II/585, km 17,177-24,300, okr. V. Krtíš
Podčasť: |  | Priepust č.7 - P 76786
Objednávateľ: Banskobystrický samosprávny kraj
Zhotoviteľ: |  |  |  | Spracoval: MACURA M.
Miesto: Muľa, Dolná Strehová |  |  |  | Dátum: 4. 9. 2019
Č. | Kód položky | Popis | MJ | Množstvo celkom | Cena jednotková | Cena celkom
1 | 2 | 3 | 4 | 5 | 6 | 7
| HSV | Práce a dodávky HSV |  |  |  | 13834.15
| 1 | Zemné práce |  |  |  | 5158.87
1 | 113307124 | Odstránenie podkladu v ploche do 200 m2 z kameniva hrubého drveného, hr.300 do 400mm, -0,5600t | m2 | 22.5 | 15.43 | 347.18
|  | "pouzitie na dosyp. k čelua" 7,5*3,0 |  | 22.5
2 | 113107144 | Odstránenie krytu asfaltového v ploche do 200 m2, hr. nad 150 do 200 mm, -0,45000t | m2 | 21 | 10.72 | 225.12
|  | 7,0*3,0 |  | 21
3 | 132201101 | Výkop ryhy do šírky 600 mm v horn.3 do 100 m3 | m3 | 1.08 | 24.13 | 26.06
|  | "zaistov. prah" 3,0*0,6*0,3*2 |  | 1.08
4 | 132201109 | Príplatok k cene za lepivosť pri hĺbení rýh šírky do 600 mm zapažených i nezapažených s urovnaním dna v hornine 3 | m3 | 0.32 | 6.83 | 2.19
|  | 1,08 |  | 1.08
5 | 132201201 | Výkop ryhy šírky 600-2000mm horn.3 do 100m3 | m3 | 81.36 | 14.77 | 1201.69
|  | "odstr. priep" 13,4*3,0*1,8 |  | 72.36
|  | "vtok+vytok" 5,0*1,5*0,6*2 |  | 9
|  | Súčet |  | 81.36
6 | 132201209 | Príplatok k cenám za lepivosť pri hĺbení rýh š. nad 600 do 2 000 mm zapaž. i nezapažených, s urovnaním dna v hornine 3 | m3 | 24.41 | 0.82 | 20.02
|  | 81,36 |  | 81.36
7 | 162501102 | Vodorovné premiestnenie výkopku po spevnenej ceste z horniny tr.1-4, do 100 m3 na vzdialenosť do 3000 m | m3 | 82.44 | 3.4 | 280.3
|  | "preb. zemina" 1,08+81,36 |  | 82.44
|  | Súčet |  | 82.44
8 | 162501105 | Vodorovné premiestnenie výkopku po spevnenej ceste z horniny tr.1-4, do 100 m3, príplatok k cene za každých ďalšich a začatých 1000 m | m3 | 577.08 | 0.34 | 196.21
|  | 82,44*7 |  | 577.08
9 | 171201201 | Uloženie sypaniny na skládky do 100 m3 | m3 | 82.44 | 0.62 | 51.11
10 | 171209002 | Poplatok za skladovanie - zemina a kamenivo (17 05) ostatné | t | 123.66 | 2.56 | 316.57
|  | 82,44*1,5 |  | 123.66
11 | 174101001 | Zásyp sypaninou so zhutnením jám, šachiet, rýh, zárezov alebo okolo objektov do 100 m3 | m3 | 25.5 | 2.81 | 71.66
"štrkodrva"
|  | 17,0*3,0*0,5 |  | 25.5
|  | Súčet |  | 25.5
12 | 5833343100 | Kamenivo ťažené hrubé frakcia 16-32 | t | 43.35 | 10.01 | 433.93
|  | 25,5*1,7 |  | 43.35
|  | Súčet |  | 43.35
13 | 175101102 | Obsyp potrubia sypaninou z vhodných hornín 1 až 4 s prehodením sypaniny | m3 | 52.96 | 20.21 | 1070.32
|  | "priep.č.5" 17,0*1,3*3,0-17*3,14*0,5*0,5 |  | 52.96
14 | 583310003200 | Štrkopiesok frakcia 0-32 mm | t | 90.03 | 10.18 | 916.51
| 4 | Vodorovné konštrukcie |  |  |  | 1372.23
15 | 451311711 | Podklad pod dlažbu z prostého betónu vodostavebného C 25/30 vo vrstve hr. do 100 mm | m2 | 26.2 | 8.48 | 222.18
|  | "čelo" 5,0*2 |  | 10
|  | "vtok+vytok" 2,7*3,0*2 |  | 16.2
16 | 451541111 | Lôžko pod potrubie, stoky a drobné objekty, v otvorenom výkope zo štrkodrvy 0-32 mm | m3 | 0.27 | 33.42 | 9.02
|  | "zaistov. prah"3,0*0,3*0,15*2 |  | 0.27
17 | 452318510 | Zaisťovací prah z betónu prostého vodostavebného melioračných kanálov s pätkami alebo bez pätiek | m3 | 1.08 | 88.81 | 95.91
|  | "zaistov. prah" 3,0*0,6*0,3*2 |  | 1.08
18 | 465511511 | Dlažba kladená do malty s vyplnením škár maltou MC 10 pl.20 m2, 200mm | m2 | 26.2 | 39.89 | 1045.12
|  | "čelo" 5,0*2 |  | 10
|  | "vtok+vytok" 2,7*3,0*2 |  | 16.2
| 5 | Komunikácie |  |  |  | 385.75
19 | 564871111 | Podklad zo štrkodrviny s rozprestretím a zhutnením, po zhutnení hr. 250 mm | m2 | 22.5 | 6.72 | 151.2
|  | 7,5*3,0 |  | 22.5
20 | 567133115 | Podklad z kameniva stmeleného cementom s rozprestretím a zhutnením, CBGM C 5/6, po zhutnení hr. 200 mm | m2 | 21.9 | 10.22 | 223.82
|  | 7,3*3,0 |  | 21.9
21 | 573111110 | Postrek asfaltový infiltračný s posypom kamenivom z asfaltu cestného v množstve 0,70 kg/m2 | m2 | 21.9 | 0.49 | 10.73
| 9 | Ostatné konštrukcie a práce-búranie |  |  |  | 6710.54
22 | 914112111 | Tabuľka s označením evidenčného čísla mostu | ks | 1 | 37.31 | 37.31
23 | 919521112 | Zhotovenie priepustu z rúr železobetónových DN 800 s prípadným zošikmením konštrukcie priepustu sklonu svahu zarezaním potrubia | m | 17 | 86.71 | 1474.07
|  | 8,7+8,3 |  | 17
24 | 592210000900 | Rúra železobetónová pre dažďové odpadné vody TZP 4-80, DN 800, dĺ. 1000 mm, zosilená | ks | 17.17 | 88.93 | 1526.93
|  | 17,0 |  | 17
25 | 919735113 | Rezanie existujúceho asfaltového krytu alebo podkladu hĺbky nad 100 do 150 mm | m | 14 | 4.75 | 66.5
|  | 7,0*2 |  | 14
26 | 961051111 | Búranie mostných základov, muriva a pilierov alebo nosných konštrukcií zo železobetónu, -2,40000t | m3 | 11.53 | 225.38 | 2598.63
|  | 13,4*1,0*0,3+13,4*3,14*0,85*0,3*0,7 |  | 11.53
27 | 979082113 | Vodorovná doprava sutiny, so zložením a hrubým urovnaním, na vzdialenosť do 1000 m | t | 27.67 | 7.63 | 211.12
|  | 11,531*2,4 |  | 27.67
28 | 979082119 | Príplatok k cene za každých ďalších i začatých 1000 m nad 1000 m pre vodorovnú dopravu sutiny | t | 525.81 | 0.52 | 273.42
|  | 27,674*19 |  | 525.81
29 | 979082213 | Vodorovná doprava sutiny so zložením a hrubým urovnaním na vzdialenosť do 1 km | t | 9.45 | 1.31 | 12.38
|  | "asf." 21*0,450 |  | 9.45
30 | 979082219 | Príplatok k cene za každý ďalší aj začatý 1 km nad 1 km pre vodorovnú dopravu sutiny | t | 179.55 | 0.27 | 48.48
"do 20km"
|  | "asf." 21*0,450*19 |  | 179.55
31 | 979089012 | Poplatok za skladovanie - betón, tehly, dlaždice (17 01 ), ostatné | t | 27.67 | 8.53 | 236.03
|  | 11,531*2,4 |  | 27.67
32 | 979089212 | Poplatok za skladovanie - bitúmenové zmesi, uholný decht, dechtové výrobky (17 03 ), ostatné | t | 9.45 | 23.88 | 225.67
|  | "asf." 21*0,450 |  | 9.45
| 99 | Presun hmôt HSV |  |  |  | 206.76
33 | 998225311 | Presun hmôt pre opravy a údržbu komunikácií a letísk s krytom asfaltovým alebo betónovým | t | 229.73 | 0.9 | 206.76
|  | Celkom |  |  |  | 13834.15

## 02008 - Krycí list rozpočtu
KRYCÍ LIST ROZPOČTU
| Názov stavby |  | Rekonštrukcia cesty a mostov II-585 Pôtor-Dolná Strehová-Lučenec a II-591 cestný násyp ... - III. etapa | [6 empty] | JKSO
| Názov objektu |  | 102-01 Cesta II/585, km 17,177-24,300, okr. V. Krtíš | [6 empty] | EČO
| Názov podčasti |  | Priepust č.8 - P 21306 | [6 empty] | Miesto | Muľa, Dolná Strehová
[10 empty] | IČO |  |  | DIČ
| Objednávateľ |  | Banskobystrický samosprávny kraj
| Projektant |  | ISPO spol. s r.o. | [6 empty] | 17085501
Zhotoviteľ
| Spracoval |  | MACURA M.
|  |  | Rozpočet číslo | [6 empty] | Dňa
04.09.2019
Merné a účelové jednotky
Počet |  | Náklady / 1 MJ |  | Počet |  |  | Náklady / 1 MJ |  |  |  | Počet |  |  |  |  | Náklady / 1 MJ
| 0 | 0 |  | 0 |  |  | 0 |  |  |  | 0 |  |  |  |  | 0
| Rozpočtové náklady v | [8 empty] | EUR
A |  | Základné rozpočtové náklady |  |  |  |  | B |  | Doplnkové náklady |  | C |  | Vedľajšie rozpočtové náklady
KP
1 | 45.1 | Prípravné a zemné práce |  | Dodávky | 0 |  | 10 | Práce nadčas |  | 0 | 15 | Zariad. staveniska |  |  |  |  | 0
2 |  |  |  | Montáž | 0 |  | 11 | Bez pevnej podlahy |  | 0 | 16 | Mimostav. doprava |  |  |  |  | 0
3 | 45.2 | Práce na hrubej stavbe |  | Dodávky | 0 |  | 12 | Kultúrna pamiatka |  | 0 | 17 | Územné vplyvy |  |  |  |  | 0
4 |  |  |  | Montáž | 0 |  | 13 |  |  | 0 | 18 | Prevádzkové vplyvy |  |  |  |  | 0
5 | 45.3 | Stavebno-inštalačné práce |  | Dodávky | 0 | [5 empty] | 19 | Ostatné |  |  |  |  | 0
6 |  |  |  | Montáž | 0 | [5 empty] | 20 | VRN z rozpočtu |  |  |  |  | 0
7 | 45.4 | Kompletačné a dokončovacie práce |  | Dodávky | 3329.86
8 |  |  |  | Montáž | 3093.51
9 | ZRN ( 45.1 - 45.4 ) |  |  |  | 6423.37 |  | 14 | DN ( r. 10 - 13 ) |  |  | 21 | VRN ( r.15 - 20 ) |  |  |  |  | 0
22 | HZS |  |  |  | 0 |  | 23 | Kompl. činnosť |  | 0 | 24 | Ostatné náklady |  |  |  |  | 0
Projektant | [10 empty] | D |  | Celkové náklady
[11 empty] | 25 | Súčet 9,14,21-24 |  |  |  |  | 6423.37
Dátum a podpis | [5 empty] | Pečiatka |  |  |  |  | 26 | DPH | 20 | % z | 6423.37 |  | 1284.67
Objednávateľ | [10 empty] | 27 | Cena s DPH ( r. 25 - 26 ) |  |  |  |  | 7708.04
Dátum a podpis | [5 empty] | Pečiatka |  |  |  |  | E |  | Prípočty a odpočty
Zhotoviteľ | [10 empty] | 28 | Dodávky objednávateľa |  |  |  |  | 0
[11 empty] | 29 | Kĺzavá doložka |  |  |  |  | 0
Dátum a podpis | [5 empty] | Pečiatka |  |  |  |  | 30 | Zvýhodnenie + - |  |  |  |  | 0

## 02008 - Rekapitulácia rozpočtu
REKAPITULÁCIA ROZPOČTU
Stavba: Rekonštrukcia cesty a mostov II-585 Pôtor-Dolná Strehová-Lučenec a II-591 cestný násyp ... - III. etapa
Objekt: 102-01 Cesta II/585, km 17,177-24,300, okr. V. Krtíš
Podčasť: | Priepust č.8 - P 21306
Objednávateľ: Banskobystrický samosprávny kraj
Zhotoviteľ: |  |  | Spracoval: MACURA M.
Miesto: Muľa, Dolná Strehová |  |  | Dátum: 4. 9. 2019
Kód | Popis | Dodávka | Montáž | Cena celkom | Hmotnosť celkom | Suť celkom
1 | 2 | 3 | 4 | 5 | 6 | 7
HSV | Práce a dodávky HSV | 3267.61 | 3074 | 6341.61 | 32.1743 | 9.0468
1 | Zemné práce | 0 | 733.59 | 733.59 | 0 | 0
2 | Zakladanie | 234.55 | 72.9 | 307.45 | 3.5828 | 0
3 | Zvislé a kompletné konštrukcie | 636.27 | 318.66 | 954.93 | 1.3669 | 0
4 | Vodorovné konštrukcie | 405.48 | 379.34 | 784.82 | 16.5017 | 0
6 | Úpravy povrchov, podlahy, osadenie | 1013.6 | 399.27 | 1412.87 | 0.89162 | 0
8 | Rúrové vedenie | 111.76 | 27.93 | 139.69 | 0.0314 | 0
9 | Ostatné konštrukcie a práce-búranie | 865.95 | 1113.36 | 1979.31 | 9.7999 | 9.0468
99 | Presun hmôt HSV | 0 | 28.95 | 28.95 | 0 | 0
PSV | Práce a dodávky PSV | 62.25 | 19.51 | 81.76 | 0.071592 | 0
711 | Izolácie proti vode a vlhkosti | 62.25 | 19.51 | 81.76 | 0.071592 | 0
| Celkom | 3329.86 | 3093.51 | 6423.37 | 32.2459 | 9.0468

## 02008 - Rozpočet
ROZPOČET S VÝKAZOM VÝMER
Stavba: Rekonštrukcia cesty a mostov II-585 Pôtor-Dolná Strehová-Lučenec a II-591 cestný násyp ... - III. etapa
Objekt: 102-01 Cesta II/585, km 17,177-24,300, okr. V. Krtíš
Podčasť: |  | Priepust č.8 - P 21306
Objednávateľ: Banskobystrický samosprávny kraj
Zhotoviteľ: |  |  |  | Spracoval: MACURA M.
Miesto: Muľa, Dolná Strehová |  |  |  | Dátum: 4. 9. 2019
Č. | Kód položky | Popis | MJ | Množstvo celkom | Cena jednotková | Cena celkom
1 | 2 | 3 | 4 | 5 | 6 | 7
| HSV | Práce a dodávky HSV |  |  |  | 6341.61
| 1 | Zemné práce |  |  |  | 733.59
1 | 132201101 | Výkop ryhy do šírky 600 mm v horn.3 do 100 m3 | m3 | 0.63 | 24.13 | 15.2
|  | "zaistov. prah" 3,0*0,7*0,3*1 |  | 0.63
2 | 132201109 | Príplatok k cene za lepivosť pri hĺbení rýh šírky do 600 mm zapažených i nezapažených s urovnaním dna v hornine 3 | m3 | 0.19 | 6.83 | 1.3
|  | 0,63 |  | 0.63
3 | 132201201 | Výkop ryhy šírky 600-2000mm horn.3 do 100m3 | m3 | 32 | 14.77 | 472.64
|  | "vtok+vytok" (5,0+3,0)*2,0*0,6 |  | 9.6
|  | "vtok-kalova jama" 4,0*2,8*2,0 |  | 22.4
|  | Súčet |  | 32
4 | 132201209 | Príplatok k cenám za lepivosť pri hĺbení rýh š. nad 600 do 2 000 mm zapaž. i nezapažených, s urovnaním dna v hornine 3 | m3 | 9.6 | 0.82 | 7.87
|  | 32 |  | 32
5 | 162501102 | Vodorovné premiestnenie výkopku po spevnenej ceste z horniny tr.1-4, do 100 m3 na vzdialenosť do 3000 m | m3 | 19.03 | 3.4 | 64.7
|  | "preb. zemina" 0,63+32-13,6 |  | 19.03
|  | Súčet |  | 19.03
6 | 162501105 | Vodorovné premiestnenie výkopku po spevnenej ceste z horniny tr.1-4, do 100 m3, príplatok k cene za každých ďalšich a začatých 1000 m | m3 | 133.21 | 0.34 | 45.29
|  | 19,03*7 |  | 133.21
7 | 171201201 | Uloženie sypaniny na skládky do 100 m3 | m3 | 19.03 | 0.62 | 11.8
8 | 171209002 | Poplatok za skladovanie - zemina a kamenivo (17 05) ostatné | t | 29.91 | 2.56 | 76.57
|  | "zemina" 19,03*1,5 |  | 28.55
|  | "čistenie priep." 12,7*0,107 |  | 1.36
|  | Súčet |  | 29.91
9 | 174101001 | Zásyp sypaninou so zhutnením jám, šachiet, rýh, zárezov alebo okolo objektov do 100 m3 | m3 | 13.6 | 2.81 | 38.22
"zemina"
|  | "vtok-kalova jama" 4,0*2,8*2,0-2,2*2,0*2,0 |  | 13.6
|  | Súčet |  | 13.6
| 2 | Zakladanie |  |  |  | 307.45
10 | 274311118 | Základové pásy mostných konštrukcií z betónu prostého tr. C 30/37 | m3 | 0.53 | 97.86 | 51.87
"nadbet. vytok. čela"
|  | "priep. č.8" 2,2*0,8*0,3 |  | 0.53
|  | Súčet |  | 0.53
11 | 274321118 | Základové pásy mostných konštrukcií z betónu železového tr.C 30/37 (bez výstuže) | m3 | 0.94 | 100.13 | 94.12
|  | Súčet |  | 0.94
12 | 274354111 | Debnenie základových pásov mostných konštrukcií - zhotovenie | m2 | 9.22 | 7.35 | 67.77
|  | "priep. č.8" 2,2*2,0+2,0*0,5*2+(2,2+0,5)*2*0,2 |  | 7.48
"nadbet. vytok. čela"
|  | "priep. č.8" 2,2*0,3*2+0,3*0,7*2 |  | 1.74
|  | Súčet |  | 9.22
13 | 274354211 | Debnenie základových pásov mostných konštrukcií - odstránenie | m2 | 9.22 | 2.77 | 25.54
14 | 274362021 | Výstuž základových pásov zo zvár. sietí KARI | t | 0.06 | 1135.84 | 68.15
|  | "kari sieť" 11,8*5,26*0,001 |  | 0.06
|  | Súčet |  | 0.06
| 3 | Zvislé a kompletné konštrukcie |  |  |  | 954.93
15 | 317321119 | Rímsy zo železového betónu tr. C 35/45 mostných konštrukcií | m3 | 0.47 | 145.31 | 68.3
|  | "priep. č.8" 2,2*0,8*0,265 |  | 0.47
|  | Súčet |  | 0.47
16 | 317353121 | Debnenie mostových ríms akéhokoľvek tvaru, priamych, zalomených alebo zakrivených zhotovenie | m2 | 1.81 | 39.39 | 71.3
|  | "priep. č.8" 2,2*0,265*2+2,2*0,1+0,8*0,265*2 |  | 1.81
|  | Súčet |  | 1.81
17 | 317353221 | Debnenie mostových ríms akéhokoľvek tvaru, priamych, zalomených alebo zakrivených-odstránenie | m2 | 1.81 | 5.54 | 10.03
18 | 317361216 | Výstuž mostných konštrukcií - ríms zo železového betónu z ocele zn. 10 505 | t | 0.08 | 1474.48 | 117.96
|  | 2,2*35,2*0,001 |  | 0.08
|  | Súčet |  | 0.08
19 | 553100010 | Kotevný materiál rímsy | kg | 11 | 2.99 | 32.89
|  | "priep. č.8" 2,2*5,0 |  | 11
|  | Súčet |  | 11
20 | 348171111 | Osadenie zábradlia oceľového na moste vrátane spojenia dielcov hmotnosti do 100 kg/m | m | 8 | 26.34 | 210.72
|  | "jestv. šachta" 8,0 |  | 8
|  | Súčet |  | 8
21 | 5534660000 | Zábradlie oceľové trubkové vč. povrchovej úpravy | m | 8 | 51.18 | 409.44
|  | 8,0 |  | 8
22 | 553100000 | Kotevný materiál zabradlia | kg | 12.56 | 2.73 | 34.29
|  | 4*3,14 |  | 12.56
| 4 | Vodorovné konštrukcie |  |  |  | 784.82
23 | 451311711 | Podklad pod dlažbu z prostého betónu vodostavebného C 25/30 vo vrstve hr. do 100 mm | m2 | 13.92 | 8.48 | 118.04
|  | "vtokova jama" 1,2*1,1 |  | 1.32
|  | "vtok+vytok" 2,7*3,0*1+1,5*3,0 |  | 12.6
24 | 451541111 | Lôžko pod potrubie, stoky a drobné objekty, v otvorenom výkope zo štrkodrvy 0-32 mm | m3 | 0.14 | 33.42 | 4.68
|  | "zaistov. prah" 3,0*0,3*0,15*1 |  | 0.14
25 | 452311141 | Dosky, bloky, sedlá z betónu v otvorenom výkope tr. C 16/20 | m3 | 0.62 | 86.83 | 53.83
|  | "vtokova jama" 2,6*2,4*0,1 |  | 0.62
26 | 452318510 | Zaisťovací prah z betónu prostého vodostavebného melioračných kanálov s pätkami alebo bez pätiek | m3 | 0.54 | 88.81 | 47.96
|  | "zaistov. prah" 3,0*0,6*0,3*1 |  | 0.54
27 | 452471101 | Podkladná vrstva z plastmalty hr. do 10 mm | m2 | 0.16 | 31.48 | 5.04
|  | "stlpiky-zabradlie" 0,2*0,2*4 |  | 0.16
28 | 465511511 | Dlažba kladená do malty s vyplnením škár maltou MC 10 pl.20 m2, 200mm | m2 | 13.92 | 39.89 | 555.27
|  | "vtokova jama" 1,2*1,1 |  | 1.32
|  | "vtok+vytok" 2,7*3,0*1+1,5*3,0 |  | 12.6
| 6 | Úpravy povrchov, podlahy, osadenie |  |  |  | 1412.87
29 | 622661221 | Náter betónu mostu epoxidový disperzný 2x ochranný nepružný OS-B | m2 | 3.15 | 14.12 | 44.48
" ochrana proti soliam = rímsy "
|  | (0,8+0,265*2+0,1)*2,2 |  | 3.15
|  | Súčet |  | 3.15
30 | 622661327 | Náter betónu kotevno - adhézny | m2 | 14.43 | 8.24 | 118.9
úprava vtok. jamy (šachty)-reprofil. - typ1
|  | "priep. č.8" (1,6*2,0-3,14*0,5*0,5)+(1,6*1,2-3,14*0,5*0,5)+2,0*2,0*2+(2,0+1,6)*2*0,4 |  | 14.43
|  | Súčet |  | 14.43
31 | 627471153 | Reprofilácia stien sanačnou maltou, 2 vrstvy hr.30 mm | m2 | 14.43 | 86.59 | 1249.49
úprava vtok. jamy (šachty)-reprofil. - typ1
|  | "priep. č.8" (1,6*2,0-3,14*0,5*0,5)+(1,6*1,2-3,14*0,5*0,5)+2,0*2,0*2+(2,0+1,6)*2*0,4 |  | 14.43
|  | Súčet |  | 14.43
| 8 | Rúrové vedenie |  |  |  | 139.69
32 | 899202110 | Osadenie oceľovej mreže vrátane hmotnosti jednotlivo nad 50 do 100 kg | ks | 1 | 20.39 | 20.39
|  | "vtokova jama" 1 |  | 1
33 | 5524251003 | Mreža ocelová s rámom s povrchovou úpravou | ks | 1 | 98.95 | 98.95
34 | 899501111 | Stúpadlo do šachty liatinové vidlicové osadené pri murovaní a betónovaní | ks | 5 | 4.07 | 20.35
|  | "kalove jamy" 5 |  | 5
| 9 | Ostatné konštrukcie a práce-búranie |  |  |  | 1979.31
35 | 914112111 | Tabuľka s označením evidenčného čísla mostu | ks | 1 | 37.31 | 37.31
36 | 919413116 | Vtoková nádržka z betónu prostého tr. C 30/37 priepustu z rúr do DN 800 | ks | 1 | 614.29 | 614.29
37 | 938902312 | Čistenie betónového podkladu vysokotlakovým vodným lúčom do hrúbky 5 mm - stien | m2 | 21.15 | 7.42 | 156.93
úprava vtok. jamy (šachty)-reprofil. - typ1
|  | "priep. č.8" (1,6*2,0-3,14*0,5*0,5)+(1,6*1,2-3,14*0,5*0,5)+2,0*2,0*2+(2,0+1,6)*2*0,4 |  | 14.43
"vytokove čelo priepustu, -dobet. - typ2"
|  | "priep. č.8" (2,2*2,0-3,14*0,5*0,5)+2,0*0,5*2+2,2*0,5 |  | 6.72
|  | Súčet |  | 21.15
38 | 938909713 | Čistenie priepustov ručne priemeru nad 1,0 do 1,5 m, hrúbka nánosu do 25%, -0,10708 t | m | 12.7 | 4.79 | 60.83
39 | 959941122 | Chemická kotva s kotevným svorníkom tesnená chemickou ampulkou do betónu, ŽB, kameňa, s vyvŕtaním otvoru M12/35/160 mm | ks | 16 | 4.32 | 69.12
|  | " kotvenie zábradlia-stlpiky" 4*4 |  | 16
|  | Súčet |  | 16
40 | 959941151 | Chemická kotva s kotevným svorníkom tesnená chemickou ampulkou do betónu, ŽB, kameňa, s vyvŕtaním otvoru M24/15/260 mm | ks | 3 | 11.66 | 34.98
|  | " kotvenie rimsy" 3 |  | 3
|  | Súčet |  | 3
41 | 961041211 | Búranie mostných základov, muriva a pilierov alebo nosných konštrukcií z prost.,betónu, -2,20000t | m3 | 3.49 | 76.79 | 268
|  | "čelo-vtok" 1,8*0,7*0,9+1,8*0,7*1,4 |  | 2.9
|  | "čelo-vytok odstr. rimsy" 2,2*0,3*0,9 |  | 0.59
42 | 971056001 | Jadrové vrty diamantovými korunkami do D 20 mm do stien - železobetónových -0,00001t | cm | 885 | 0.38 | 336.3
"kotviace trny 5ks/m2"
|  | "priep. č.8" (2,2*2,0+2,0*0,5*2+(2,2+0,5)*2)*5*15 |  | 885
|  | Súčet |  | 885
43 | 553002002 | Kotva lepená -16mm | ks | 59 | 3.24 | 191.16
|  | "kotv. trny dl. 50cm - 5ks/m2" 11,8*5 |  | 59
44 | 979082113 | Vodorovná doprava sutiny, so zložením a hrubým urovnaním, na vzdialenosť do 1000 m | t | 9.04 | 7.63 | 68.98
|  | "bet." 3,492*2,2 |  | 7.68
|  | "čistenie priep." 12,7*0,107 |  | 1.36
45 | 979082119 | Príplatok k cene za každých ďalších i začatých 1000 m nad 1000 m pre vodorovnú dopravu sutiny | t | 145.96 | 0.52 | 75.9
|  | 7,682*19 |  | 145.96
46 | 979089012 | Poplatok za skladovanie - betón, tehly, dlaždice (17 01 ), ostatné | t | 7.68 | 8.53 | 65.51
| 99 | Presun hmôt HSV |  |  |  | 28.95
47 | 998225311 | Presun hmôt pre opravy a údržbu komunikácií a letísk s krytom asfaltovým alebo betónovým | t | 32.17 | 0.9 | 28.95
| PSV | Práce a dodávky PSV |  |  |  | 81.76
| 711 | Izolácie proti vode a vlhkosti |  |  |  | 81.76
48 | 711112001 | Izolácia proti zemnej vlhkosti zvislá penetračným náterom za studena | m2 | 16.8 | 0.22 | 3.7
|  | "vtokova jama" (2,0+2,2)*2*2,0 |  | 16.8
|  | Súčet |  | 16.8
49 | 246170000900 | Lak asfaltový ALP-PENETRAL SN v sudoch | t | 0 | 1653.38 | 0
|  | 11,1495431472081 * 0,00035 |  | 0
50 | 711122131 | Zhotovenie izolácie proti zemnej vlhkosti zvislá asfaltovým náterom za tepla | m2 | 33.6 | 0.45 | 15.12
|  | 16,8*2 |  | 33.6
51 | 111610000700 | Asfalt izolačný AOSI 85/25/B2 v bubnoch | t | 0.06 | 1020.59 | 61.24
|  | 33,6 * 0,0017 |  | 0.06
52 | 998711101 | Presun hmôt pre izoláciu proti vode v objektoch výšky do 6 m | t | 0.07 | 24.22 | 1.7
|  | Celkom |  |  |  | 6423.37

## 02009 - Krycí list rozpočtu
KRYCÍ LIST ROZPOČTU
| Názov stavby |  | Rekonštrukcia cesty a mostov II-585 Pôtor-Dolná Strehová-Lučenec a II-591 cestný násyp ... - III. etapa | [6 empty] | JKSO
| Názov objektu |  | 102-01 Cesta II/585, km 17,177-24,300, okr. V. Krtíš | [6 empty] | EČO
| Názov podčasti |  | Priepust č.9 - P 21307 | [6 empty] | Miesto | Muľa, Dolná Strehová
[10 empty] | IČO |  |  | DIČ
| Objednávateľ |  | Banskobystrický samosprávny kraj
| Projektant |  | ISPO spol. s r.o. | [6 empty] | 17085501
Zhotoviteľ
| Spracoval |  | MACURA M.
|  |  | Rozpočet číslo | [6 empty] | Dňa
04.09.2019
Merné a účelové jednotky
Počet |  | Náklady / 1 MJ |  | Počet |  |  | Náklady / 1 MJ |  |  |  | Počet |  |  |  |  | Náklady / 1 MJ
| 0 | 0 |  | 0 |  |  | 0 |  |  |  | 0 |  |  |  |  | 0
| Rozpočtové náklady v | [8 empty] | EUR
A |  | Základné rozpočtové náklady |  |  |  |  | B |  | Doplnkové náklady |  | C |  | Vedľajšie rozpočtové náklady
KP
1 | 45.1 | Prípravné a zemné práce |  | Dodávky | 0 |  | 10 | Práce nadčas |  | 0 | 15 | Zariad. staveniska |  |  |  |  | 0
2 |  |  |  | Montáž | 0 |  | 11 | Bez pevnej podlahy |  | 0 | 16 | Mimostav. doprava |  |  |  |  | 0
3 | 45.2 | Práce na hrubej stavbe |  | Dodávky | 0 |  | 12 | Kultúrna pamiatka |  | 0 | 17 | Územné vplyvy |  |  |  |  | 0
4 |  |  |  | Montáž | 0 |  | 13 |  |  | 0 | 18 | Prevádzkové vplyvy |  |  |  |  | 0
5 | 45.3 | Stavebno-inštalačné práce |  | Dodávky | 0 | [5 empty] | 19 | Ostatné |  |  |  |  | 0
6 |  |  |  | Montáž | 0 | [5 empty] | 20 | VRN z rozpočtu |  |  |  |  | 0
7 | 45.4 | Kompletačné a dokončovacie práce |  | Dodávky | 8285.09
8 |  |  |  | Montáž | 13628.53
9 | ZRN ( 45.1 - 45.4 ) |  |  |  | 21913.62 |  | 14 | DN ( r. 10 - 13 ) |  |  | 21 | VRN ( r.15 - 20 ) |  |  |  |  | 0
22 | HZS |  |  |  | 0 |  | 23 | Kompl. činnosť |  | 0 | 24 | Ostatné náklady |  |  |  |  | 0
Projektant | [10 empty] | D |  | Celkové náklady
[11 empty] | 25 | Súčet 9,14,21-24 |  |  |  |  | 21913.62
Dátum a podpis | [5 empty] | Pečiatka |  |  |  |  | 26 | DPH | 20 | % z | 21913.62 |  | 4382.72
Objednávateľ | [10 empty] | 27 | Cena s DPH ( r. 25 - 26 ) |  |  |  |  | 26296.34
Dátum a podpis | [5 empty] | Pečiatka |  |  |  |  | E |  | Prípočty a odpočty
Zhotoviteľ | [10 empty] | 28 | Dodávky objednávateľa |  |  |  |  | 0
[11 empty] | 29 | Kĺzavá doložka |  |  |  |  | 0
Dátum a podpis | [5 empty] | Pečiatka |  |  |  |  | 30 | Zvýhodnenie + - |  |  |  |  | 0

## 02009 - Rekapitulácia rozpočtu
REKAPITULÁCIA ROZPOČTU
Stavba: Rekonštrukcia cesty a mostov II-585 Pôtor-Dolná Strehová-Lučenec a II-591 cestný násyp ... - III. etapa
Objekt: 102-01 Cesta II/585, km 17,177-24,300, okr. V. Krtíš
Podčasť: | Priepust č.9 - P 21307
Objednávateľ: Banskobystrický samosprávny kraj
Zhotoviteľ: |  |  | Spracoval: MACURA M.
Miesto: Muľa, Dolná Strehová |  |  | Dátum: 4. 9. 2019
Kód | Popis | Dodávka | Montáž | Cena celkom | Hmotnosť celkom | Suť celkom
1 | 2 | 3 | 4 | 5 | 6 | 7
HSV | Práce a dodávky HSV | 8123.14 | 13579.22 | 21702.36 | 486.3362 | 57.406
1 | Zemné práce | 3758.85 | 7109.34 | 10868.19 | 369.92 | 22.05
4 | Vodorovné konštrukcie | 637.72 | 559.52 | 1197.24 | 25.7579 | 0
5 | Komunikácie | 340.97 | 44.78 | 385.75 | 20.87 | 0
8 | Rúrové vedenie | 223.52 | 55.86 | 279.38 | 0.0628 | 0
9 | Ostatné konštrukcie a práce-búranie | 3162.08 | 5372.01 | 8534.09 | 69.7255 | 35.356
99 | Presun hmôt HSV | 0 | 437.71 | 437.71 | 0 | 0
PSV | Práce a dodávky PSV | 161.95 | 49.31 | 211.26 | 0.17926 | 0
711 | Izolácie proti vode a vlhkosti | 161.95 | 49.31 | 211.26 | 0.17926 | 0
| Celkom | 8285.09 | 13628.53 | 21913.62 | 486.5155 | 57.406

## 02009 - Rozpočet
ROZPOČET S VÝKAZOM VÝMER
Stavba: Rekonštrukcia cesty a mostov II-585 Pôtor-Dolná Strehová-Lučenec a II-591 cestný násyp ... - III. etapa
Objekt: 102-01 Cesta II/585, km 17,177-24,300, okr. V. Krtíš
Podčasť: |  | Priepust č.9 - P 21307
Objednávateľ: Banskobystrický samosprávny kraj
Zhotoviteľ: |  |  |  | Spracoval: MACURA M.
Miesto: Muľa, Dolná Strehová |  |  |  | Dátum: 4. 9. 2019
Č. | Kód položky | Popis | MJ | Množstvo celkom | Cena jednotková | Cena celkom
1 | 2 | 3 | 4 | 5 | 6 | 7
| HSV | Práce a dodávky HSV |  |  |  | 21702.36
| 1 | Zemné práce |  |  |  | 10868.19
1 | 113307124 | Odstránenie podkladu v ploche do 200 m2 z kameniva hrubého drveného, hr.300 do 400mm, -0,5600t | m2 | 22.5 | 15.43 | 347.18
|  | "-pouzitie na dosyp. k čelu" 7,5*3,0 |  | 22.5
2 | 113107144 | Odstránenie krytu asfaltového v ploche do 200 m2, hr. nad 150 do 200 mm, -0,45000t | m2 | 21 | 10.72 | 225.12
|  | 7,0*3,0 |  | 21
3 | 132201101 | Výkop ryhy do šírky 600 mm v horn.3 do 100 m3 | m3 | 1.08 | 24.13 | 26.06
|  | "zaistov. prah" 3,0*0,6*0,3*2 |  | 1.08
4 | 132201109 | Príplatok k cene za lepivosť pri hĺbení rýh šírky do 600 mm zapažených i nezapažených s urovnaním dna v hornine 3 | m3 | 0.32 | 6.83 | 2.19
|  | 1,08 |  | 1.08
5 | 132201202 | Výkop ryhy šírky 600-2000mm horn.3 od 100 do 1000 m3 | m3 | 156.48 | 8.29 | 1297.22
|  | " priep." 12,8*3,0*1,8+12*2,0*1,6 |  | 107.52
|  | "kal. jama +vytok. šachta" 3,4*3,6*2,0*2 |  | 48.96
|  | Súčet |  | 156.48
6 | 132201209 | Príplatok k cenám za lepivosť pri hĺbení rýh š. nad 600 do 2 000 mm zapaž. i nezapažených, s urovnaním dna v hornine 3 | m3 | 46.94 | 0.82 | 38.49
|  | 156,48 |  | 156.48
7 | 162501122 | Vodorovné premiestnenie výkopku po spevnenej ceste z horniny tr.1-4, nad 100 do 1000 m3 na vzdialenosť do 3000 m | m3 | 127.08 | 2.64 | 335.49
|  | "preb. zemina" 1,08+156,48-30,48 |  | 127.08
|  | Súčet |  | 127.08
8 | 162501123 | Vodorovné premiestnenie výkopku po spevnenej ceste z horniny tr.1-4, nad 100 do 1000 m3, príplatok k cene za každých ďalšich a začatých 1000 m | m3 | 889.56 | 0.25 | 222.39
|  | 127,08*7 |  | 889.56
9 | 171201202 | Uloženie sypaniny na skládky nad 100 do 1000 m3 | m3 | 127.08 | 0.55 | 69.89
10 | 171209002 | Poplatok za skladovanie - zemina a kamenivo (17 05) ostatné | t | 190.62 | 2.56 | 487.99
|  | 127,08*1,5 |  | 190.62
11 | 174101001 | Zásyp sypaninou so zhutnením jám, šachiet, rýh, zárezov alebo okolo objektov do 100 m3 | m3 | 21 | 2.81 | 59.01
"štrkodrva"
|  | 14,0*3,0*0,5 |  | 21
|  | Súčet |  | 21
12 | 5833343100 | Kamenivo ťažené hrubé frakcia 16-32 | t | 40.8 | 10.01 | 408.41
|  | 24*1,7 |  | 40.8
|  | Súčet |  | 40.8
13 | 174101001 | Zásyp sypaninou so zhutnením jám, šachiet, rýh, zárezov alebo okolo objektov do 100 m3 | m3 | 30.48 | 2.81 | 85.65
"zemina"
|  | "kal. jama +vytok. šachta" 3,4*3,6*2,0*2-2,1*2,2*2,0*2 |  | 30.48
14 | 175101102 | Obsyp potrubia sypaninou z vhodných hornín 1 až 4 s prehodením sypaniny | m3 | 193.6 | 20.21 | 3912.66
|  | "priep.č.9" 14*1,3*3,0-14*3,14*0,4*0,4 |  | 47.57
|  | " priep." 12*2,0*1,8+12*3,14*0,4*0,4 |  | 49.23
|  | Súčet |  | 96.8
15 | 583310003200 | Štrkopiesok frakcia 0-32 mm | t | 329.12 | 10.18 | 3350.44
| 4 | Vodorovné konštrukcie |  |  |  | 1197.24
16 | 451311711 | Podklad pod dlažbu z prostého betónu vodostavebného C 25/30 vo vrstve hr. do 100 mm | m2 | 19.8 | 8.48 | 167.9
|  | "vtok+vytok" 2,7*3,0*2 |  | 16.2
|  | "vtokova jama+šachta" 1,2*1,5*2 |  | 3.6
17 | 451541111 | Lôžko pod potrubie, stoky a drobné objekty, v otvorenom výkope zo štrkodrvy 0-32 mm | m3 | 0.27 | 33.42 | 9.02
|  | "zaistov. prah"3,0*0,3*0,15*2 |  | 0.27
18 | 452311141 | Dosky, bloky, sedlá z betónu v otvorenom výkope tr. C 16/20 | m3 | 1.55 | 86.83 | 134.59
|  | "vtokova jama" 2,4*2,6*0,1*2 |  | 1.25
|  | "čelo" 3,0*1,0*0,1 |  | 0.3
|  | Súčet |  | 1.55
19 | 452318510 | Zaisťovací prah z betónu prostého vodostavebného melioračných kanálov s pätkami alebo bez pätiek | m3 | 1.08 | 88.81 | 95.91
|  | "zaistov. prah" 3,0*0,6*0,3*2 |  | 1.08
20 | 465511511 | Dlažba kladená do malty s vyplnením škár maltou MC 10 pl.20 m2, 200mm | m2 | 19.8 | 39.89 | 789.82
|  | "vtok+vytok" 2,7*3,0*2 |  | 16.2
|  | "vtokova jama+šachta" 1,2*1,5*2 |  | 3.6
| 5 | Komunikácie |  |  |  | 385.75
21 | 564871111 | Podklad zo štrkodrviny s rozprestretím a zhutnením, po zhutnení hr. 250 mm | m2 | 22.5 | 6.72 | 151.2
|  | 7,5*3,0 |  | 22.5
22 | 567133115 | Podklad z kameniva stmeleného cementom s rozprestretím a zhutnením, CBGM C 5/6, po zhutnení hr. 200 mm | m2 | 21.9 | 10.22 | 223.82
|  | 7,3*3,0 |  | 21.9
23 | 573111110 | Postrek asfaltový infiltračný s posypom kamenivom z asfaltu cestného v množstve 0,70 kg/m2 | m2 | 21.9 | 0.49 | 10.73
| 8 | Rúrové vedenie |  |  |  | 279.38
24 | 899202110 | Osadenie oceľovej mreže vrátane hmotnosti jednotlivo nad 50 do 100 kg | ks | 2 | 20.39 | 40.78
|  | "vtokova jama+vytokova sachta" 1+1 |  | 2
25 | 5524251003 | Mreža ocelová s rámom s povrchovou úpravou | ks | 2 | 98.95 | 197.9
26 | 899501111 | Stúpadlo do šachty liatinové vidlicové osadené pri murovaní a betónovaní | ks | 10 | 4.07 | 40.7
|  | "kalova jama+šachta" 5*2 |  | 10
| 9 | Ostatné konštrukcie a práce-búranie |  |  |  | 8534.09
27 | 914112111 | Tabuľka s označením evidenčného čísla mostu | ks | 1 | 37.31 | 37.31
28 | 919411121 | Čelo priepustu z betónu prostého z rúr DN 600 až DN 800 mm | ks | 1 | 581.08 | 581.08
29 | 919413116 | Vtoková nádržka z betónu prostého tr. C 30/37 priepustu z rúr do DN 800 | ks | 2 | 614.29 | 1228.58
30 | 919514112 | Zhotovenie priepustu z rúr železobetónových DN 600 s prípadným zošikmením konštrukcie priepustu sklonu svahu zarezaním potrubia | m | 26 | 51.76 | 1345.76
|  | 14+12 |  | 26
31 | 592210000800 | Rúra železobetónová pre dažďové odpadné vody TZP 4-60, DN 600, dĺ. 1000 mm, zosilená | ks | 26 | 52.81 | 1373.06
|  | 26 |  | 26
32 | 919735113 | Rezanie existujúceho asfaltového krytu alebo podkladu hĺbky nad 100 do 150 mm | m | 14 | 4.75 | 66.5
|  | 7,0*2 |  | 14
33 | 961041211 | Búranie mostných základov, muriva a pilierov alebo nosných konštrukcií z prost.,betónu, -2,20000t | m3 | 4.06 | 76.79 | 311.77
|  | "čelo - vytok" 1,5*1,3*0,6*2 |  | 2.34
|  | "kal. jama - vtok" (0,95+1,3)*2*0,3+0,95*1,3*0,3 |  | 1.72
34 | 961051111 | Búranie mostných základov, muriva a pilierov alebo nosných konštrukcií zo železobetónu, -2,40000t | m3 | 11.01 | 225.38 | 2481.43
|  | 12,8*1,0*0,3+12,8*3,14*0,85*0,3*0,7 |  | 11.01
35 | 979082113 | Vodorovná doprava sutiny, so zložením a hrubým urovnaním, na vzdialenosť do 1000 m | t | 26.43 | 7.63 | 201.66
|  | 11,014*2,4 |  | 26.43
36 | 979082119 | Príplatok k cene za každých ďalších i začatých 1000 m nad 1000 m pre vodorovnú dopravu sutiny | t | 502.25 | 0.52 | 261.17
|  | 26,434*19 |  | 502.25
37 | 979082213 | Vodorovná doprava sutiny so zložením a hrubým urovnaním na vzdialenosť do 1 km | t | 18.38 | 1.31 | 24.08
|  | "asf." 21*0,450 |  | 9.45
|  | "bet" 4,061*2,2 |  | 8.93
38 | 979082219 | Príplatok k cene za každý ďalší aj začatý 1 km nad 1 km pre vodorovnú dopravu sutiny | t | 349.3 | 0.27 | 94.31
"do 20km"
|  | "asf." 21*0,450*19 |  | 179.55
|  | "bet" 4,061*2,2*19 |  | 169.75
39 | 979089012 | Poplatok za skladovanie - betón, tehly, dlaždice (17 01 ), ostatné | t | 35.37 | 8.53 | 301.71
|  | "bet" 4,061*2,2+11,014*2,4 |  | 35.37
|  | Súčet |  | 35.37
40 | 979089212 | Poplatok za skladovanie - bitúmenové zmesi, uholný decht, dechtové výrobky (17 03 ), ostatné | t | 9.45 | 23.88 | 225.67
|  | "asf." 21*0,450 |  | 9.45
| 99 | Presun hmôt HSV |  |  |  | 437.71
41 | 998225311 | Presun hmôt pre opravy a údržbu komunikácií a letísk s krytom asfaltovým alebo betónovým | t | 486.34 | 0.9 | 437.71
| PSV | Práce a dodávky PSV |  |  |  | 211.26
| 711 | Izolácie proti vode a vlhkosti |  |  |  | 211.26
42 | 711112001 | Izolácia proti zemnej vlhkosti zvislá penetračným náterom za studena | m2 | 42.4 | 0.22 | 9.33
|  | "kalova jama+vytokova šachta" (2,1+2,3)*2*2,0*2 |  | 35.2
|  | "čelo" 3,0*1,2*2 |  | 7.2
|  | Súčet |  | 42.4
43 | 246170000900 | Lak asfaltový ALP-PENETRAL SN v sudoch | t | 0.01 | 1653.38 | 16.53
|  | 28,1393231810489 * 0,00035 |  | 0.01
44 | 711122131 | Zhotovenie izolácie proti zemnej vlhkosti zvislá asfaltovým náterom za tepla | m2 | 84.8 | 0.45 | 38.16
|  | 42,4*2 |  | 84.8
45 | 111610000700 | Asfalt izolačný AOSI 85/25/B2 v bubnoch | t | 0.14 | 1020.59 | 142.88
|  | 84,8 * 0,0017 |  | 0.14
46 | 998711101 | Presun hmôt pre izoláciu proti vode v objektoch výšky do 6 m | t | 0.18 | 24.22 | 4.36
|  | Celkom |  |  |  | 21913.62

## 02010 - Krycí list rozpočtu
KRYCÍ LIST ROZPOČTU
| Názov stavby |  | Rekonštrukcia cesty a mostov II-585 Pôtor-Dolná Strehová-Lučenec a II-591 cestný násyp ... - III. etapa | [6 empty] | JKSO
| Názov objektu |  | 102-01 Cesta II/585, km 17,177-24,300, okr. V. Krtíš | [6 empty] | EČO
| Názov podčasti |  | Priepust č.10 - P 72294 | [6 empty] | Miesto | Muľa, Dolná Strehová
[10 empty] | IČO |  |  | DIČ
| Objednávateľ |  | Banskobystrický samosprávny kraj
| Projektant |  | ISPO spol. s r.o. | [6 empty] | 17085501
Zhotoviteľ
| Spracoval |  | MACURA M.
|  |  | Rozpočet číslo | [6 empty] | Dňa
04.09.2019
Merné a účelové jednotky
Počet |  | Náklady / 1 MJ |  | Počet |  |  | Náklady / 1 MJ |  |  |  | Počet |  |  |  |  | Náklady / 1 MJ
| 0 | 0 |  | 0 |  |  | 0 |  |  |  | 0 |  |  |  |  | 0
| Rozpočtové náklady v | [8 empty] | EUR
A |  | Základné rozpočtové náklady |  |  |  |  | B |  | Doplnkové náklady |  | C |  | Vedľajšie rozpočtové náklady
KP
1 | 45.1 | Prípravné a zemné práce |  | Dodávky | 0 |  | 10 | Práce nadčas |  | 0 | 15 | Zariad. staveniska |  |  |  |  | 0
2 |  |  |  | Montáž | 0 |  | 11 | Bez pevnej podlahy |  | 0 | 16 | Mimostav. doprava |  |  |  |  | 0
3 | 45.2 | Práce na hrubej stavbe |  | Dodávky | 0 |  | 12 | Kultúrna pamiatka |  | 0 | 17 | Územné vplyvy |  |  |  |  | 0
4 |  |  |  | Montáž | 0 |  | 13 |  |  | 0 | 18 | Prevádzkové vplyvy |  |  |  |  | 0
5 | 45.3 | Stavebno-inštalačné práce |  | Dodávky | 0 | [5 empty] | 19 | Ostatné |  |  |  |  | 0
6 |  |  |  | Montáž | 0 | [5 empty] | 20 | VRN z rozpočtu |  |  |  |  | 0
7 | 45.4 | Kompletačné a dokončovacie práce |  | Dodávky | 3982.16
8 |  |  |  | Montáž | 7438.81
9 | ZRN ( 45.1 - 45.4 ) |  |  |  | 11420.97 |  | 14 | DN ( r. 10 - 13 ) |  |  | 21 | VRN ( r.15 - 20 ) |  |  |  |  | 0
22 | HZS |  |  |  | 0 |  | 23 | Kompl. činnosť |  | 0 | 24 | Ostatné náklady |  |  |  |  | 0
Projektant | [10 empty] | D |  | Celkové náklady
[11 empty] | 25 | Súčet 9,14,21-24 |  |  |  |  | 11420.97
Dátum a podpis | [5 empty] | Pečiatka |  |  |  |  | 26 | DPH | 20 | % z | 11420.97 |  | 2284.19
Objednávateľ | [10 empty] | 27 | Cena s DPH ( r. 25 - 26 ) |  |  |  |  | 13705.16
Dátum a podpis | [5 empty] | Pečiatka |  |  |  |  | E |  | Prípočty a odpočty
Zhotoviteľ | [10 empty] | 28 | Dodávky objednávateľa |  |  |  |  | 0
[11 empty] | 29 | Kĺzavá doložka |  |  |  |  | 0
Dátum a podpis | [5 empty] | Pečiatka |  |  |  |  | 30 | Zvýhodnenie + - |  |  |  |  | 0

## 02010 - Rekapitulácia rozpočtu
REKAPITULÁCIA ROZPOČTU
Stavba: Rekonštrukcia cesty a mostov II-585 Pôtor-Dolná Strehová-Lučenec a II-591 cestný násyp ... - III. etapa
Objekt: 102-01 Cesta II/585, km 17,177-24,300, okr. V. Krtíš
Podčasť: | Priepust č.10 - P 72294
Objednávateľ: Banskobystrický samosprávny kraj
Zhotoviteľ: |  |  | Spracoval: MACURA M.
Miesto: Muľa, Dolná Strehová |  |  | Dátum: 4. 9. 2019
Kód | Popis | Dodávka | Montáž | Cena celkom | Hmotnosť celkom | Suť celkom
1 | 2 | 3 | 4 | 5 | 6 | 7
HSV | Práce a dodávky HSV | 3919.86 | 7418.46 | 11338.32 | 179.5131 | 64.962
1 | Zemné práce | 985.04 | 3734.75 | 4719.79 | 97.29 | 22.05
4 | Vodorovné konštrukcie | 423.45 | 403.73 | 827.18 | 17.4607 | 0
5 | Komunikácie | 340.97 | 44.78 | 385.75 | 20.87 | 0
8 | Rúrové vedenie | 111.76 | 27.93 | 139.69 | 0.0314 | 0
9 | Ostatné konštrukcie a práce-búranie | 2058.64 | 3045.71 | 5104.35 | 43.861 | 42.912
99 | Presun hmôt HSV | 0 | 161.56 | 161.56 | 0 | 0
PSV | Práce a dodávky PSV | 62.3 | 20.35 | 82.65 | 0.072144 | 0
711 | Izolácie proti vode a vlhkosti | 62.3 | 20.35 | 82.65 | 0.072144 | 0
| Celkom | 3982.16 | 7438.81 | 11420.97 | 179.5853 | 64.962

## 02010 - Rozpočet
ROZPOČET S VÝKAZOM VÝMER
Stavba: Rekonštrukcia cesty a mostov II-585 Pôtor-Dolná Strehová-Lučenec a II-591 cestný násyp ... - III. etapa
Objekt: 102-01 Cesta II/585, km 17,177-24,300, okr. V. Krtíš
Podčasť: |  | Priepust č.10 - P 72294
Objednávateľ: Banskobystrický samosprávny kraj
Zhotoviteľ: |  |  |  | Spracoval: MACURA M.
Miesto: Muľa, Dolná Strehová |  |  |  | Dátum: 4. 9. 2019
Č. | Kód položky | Popis | MJ | Množstvo celkom | Cena jednotková | Cena celkom
1 | 2 | 3 | 4 | 5 | 6 | 7
| HSV | Práce a dodávky HSV |  |  |  | 11338.32
| 1 | Zemné práce |  |  |  | 4719.79
1 | 113307124 | Odstránenie podkladu v ploche do 200 m2 z kameniva hrubého drveného, hr.300 do 400mm, -0,5600t | m2 | 22.5 | 15.43 | 347.18
|  | "pouzitie na dosyp. k čelu" 7,5*3,0 |  | 22.5
2 | 113107144 | Odstránenie krytu asfaltového v ploche do 200 m2, hr. nad 150 do 200 mm, -0,45000t | m2 | 21 | 10.72 | 225.12
|  | 7,0*3,0 |  | 21
3 | 132201101 | Výkop ryhy do šírky 600 mm v horn.3 do 100 m3 | m3 | 0.54 | 24.13 | 13.03
|  | "zaistov. prah" 3,0*0,6*0,3 |  | 0.54
4 | 132201109 | Príplatok k cene za lepivosť pri hĺbení rýh šírky do 600 mm zapažených i nezapažených s urovnaním dna v hornine 3 | m3 | 0.16 | 6.83 | 1.09
|  | 0,54 |  | 0.54
5 | 132201201 | Výkop ryhy šírky 600-2000mm horn.3 do 100m3 | m3 | 95.94 | 14.77 | 1417.03
|  | "priep" 12,4*3,0*1,8 |  | 66.96
|  | "vtokova jama" 3,4*3,6*2,0 |  | 24.48
|  | "vytok" 5,0*1,5*0,6 |  | 4.5
|  | Súčet |  | 95.94
6 | 132201209 | Príplatok k cenám za lepivosť pri hĺbení rýh š. nad 600 do 2 000 mm zapaž. i nezapažených, s urovnaním dna v hornine 3 | m3 | 28.78 | 0.82 | 23.6
|  | 95,94 |  | 95.94
7 | 162501102 | Vodorovné premiestnenie výkopku po spevnenej ceste z horniny tr.1-4, do 100 m3 na vzdialenosť do 3000 m | m3 | 81.24 | 3.4 | 276.22
|  | "preb. zemina" 0,54+95,94-15,24 |  | 81.24
|  | Súčet |  | 81.24
8 | 162501105 | Vodorovné premiestnenie výkopku po spevnenej ceste z horniny tr.1-4, do 100 m3, príplatok k cene za každých ďalšich a začatých 1000 m | m3 | 568.68 | 0.34 | 193.35
|  | 81,24*7 |  | 568.68
9 | 171201201 | Uloženie sypaniny na skládky do 100 m3 | m3 | 81.24 | 0.62 | 50.37
10 | 171209002 | Poplatok za skladovanie - zemina a kamenivo (17 05) ostatné | t | 121.86 | 2.56 | 311.96
|  | 81,24*1,5 |  | 121.86
11 | 174101001 | Zásyp sypaninou so zhutnením jám, šachiet, rýh, zárezov alebo okolo objektov do 100 m3 | m3 | 18.6 | 2.81 | 52.27
"štrkodrva"
|  | 12,4*3,0*0,5 |  | 18.6
|  | Súčet |  | 18.6
12 | 5833343100 | Kamenivo ťažené hrubé frakcia 16-32 | t | 31.62 | 10.01 | 316.52
|  | 18,6*1,7 |  | 31.62
|  | Súčet |  | 31.62
13 | 174101001 | Zásyp sypaninou so zhutnením jám, šachiet, rýh, zárezov alebo okolo objektov do 100 m3 | m3 | 15.24 | 2.81 | 42.82
"zemina"
|  | "vtok. jama " 3,4*3,6*2,0-2,1*2,2*2,0 |  | 15.24
14 | 175101102 | Obsyp potrubia sypaninou z vhodných hornín 1 až 4 s prehodením sypaniny | m3 | 38.63 | 20.21 | 780.71
|  | "priep.č.5" 12,4*1,3*3,0-12,4*3,14*0,5*0,5 |  | 38.63
15 | 583310003200 | Štrkopiesok frakcia 0-32 mm | t | 65.67 | 10.18 | 668.52
| 4 | Vodorovné konštrukcie |  |  |  | 827.18
16 | 451311711 | Podklad pod dlažbu z prostého betónu vodostavebného C 25/30 vo vrstve hr. do 100 mm | m2 | 14.9 | 8.48 | 126.35
|  | "čelo skosene" 5,0 |  | 5
|  | "vytok" 2,7*3,0 |  | 8.1
|  | "vtokova jama" 1,2*1,5 |  | 1.8
17 | 451541111 | Lôžko pod potrubie, stoky a drobné objekty, v otvorenom výkope zo štrkodrvy 0-32 mm | m3 | 0.14 | 33.42 | 4.68
|  | "zaistov. prah"3,0*0,3*0,15 |  | 0.14
18 | 452311141 | Dosky, bloky, sedlá z betónu v otvorenom výkope tr. C 16/20 | m3 | 0.62 | 86.83 | 53.83
|  | "vtokova jama" 2,4*2,6*0,1 |  | 0.62
|  | Súčet |  | 0.62
19 | 452318510 | Zaisťovací prah z betónu prostého vodostavebného melioračných kanálov s pätkami alebo bez pätiek | m3 | 0.54 | 88.81 | 47.96
|  | "zaistov. prah" 3,0*0,6*0,3 |  | 0.54
20 | 465511511 | Dlažba kladená do malty s vyplnením škár maltou MC 10 pl.20 m2, 200mm | m2 | 14.9 | 39.89 | 594.36
|  | "čelo skosene" 5,0 |  | 5
|  | "vytok" 2,7*3,0 |  | 8.1
|  | "vtokova jama" 1,2*1,5 |  | 1.8
| 5 | Komunikácie |  |  |  | 385.75
21 | 564871111 | Podklad zo štrkodrviny s rozprestretím a zhutnením, po zhutnení hr. 250 mm | m2 | 22.5 | 6.72 | 151.2
|  | 7,5*3,0 |  | 22.5
22 | 567133115 | Podklad z kameniva stmeleného cementom s rozprestretím a zhutnením, CBGM C 5/6, po zhutnení hr. 200 mm | m2 | 21.9 | 10.22 | 223.82
|  | 7,3*3,0 |  | 21.9
23 | 573111110 | Postrek asfaltový infiltračný s posypom kamenivom z asfaltu cestného v množstve 0,70 kg/m2 | m2 | 21.9 | 0.49 | 10.73
| 8 | Rúrové vedenie |  |  |  | 139.69
24 | 899202110 | Osadenie oceľovej mreže vrátane hmotnosti jednotlivo nad 50 do 100 kg | ks | 1 | 20.39 | 20.39
|  | "vtokova jama" 1 |  | 1
25 | 5524251003 | Mreža ocelová s rámom s povrchovou úpravou | ks | 1 | 98.95 | 98.95
26 | 899501111 | Stúpadlo do šachty liatinové vidlicové osadené pri murovaní a betónovaní | ks | 5 | 4.07 | 20.35
|  | "vtokova jama" 5 |  | 5
| 9 | Ostatné konštrukcie a práce-búranie |  |  |  | 5104.35
27 | 914112111 | Tabuľka s označením evidenčného čísla mostu | ks | 1 | 37.31 | 37.31
28 | 919413116 | Vtoková nádržka z betónu prostého tr. C 30/37 priepustu z rúr do DN 800 | ks | 1 | 614.29 | 614.29
29 | 919521112 | Zhotovenie priepustu z rúr železobetónových DN 800 s prípadným zošikmením konštrukcie priepustu sklonu svahu zarezaním potrubia | m | 12.4 | 86.71 | 1075.2
|  | 12,4 |  | 12.4
30 | 592210000900 | Rúra železobetónová pre dažďové odpadné vody TZP 4-80, DN 800, dĺ. 1000 mm, zosilená | ks | 12.52 | 88.93 | 1113.4
|  | 12,4 * 1,01 |  | 12.52
31 | 919735113 | Rezanie existujúceho asfaltového krytu alebo podkladu hĺbky nad 100 do 150 mm | m | 14 | 4.75 | 66.5
|  | 7,0*2 |  | 14
32 | 961021112 | Búranie mostných základov, muriva a pilierov alebo nosných konštrukcií z kameňa -2,49000t | m3 | 16.2 | 43.45 | 703.89
|  | 8,1*1,0*0,4*2+8,1*1,5*0,4*2 |  | 16.2
33 | 961041211 | Búranie mostných základov, muriva a pilierov alebo nosných konštrukcií z prost.,betónu, -2,20000t | m3 | 1.17 | 76.79 | 89.84
|  | "čelo" 1,5*0,6*1,3 |  | 1.17
34 | 979082113 | Vodorovná doprava sutiny, so zložením a hrubým urovnaním, na vzdialenosť do 1000 m | t | 42.91 | 7.63 | 327.4
|  | 16,2*2,49+1,17*2,2 |  | 42.91
35 | 979082119 | Príplatok k cene za každých ďalších i začatých 1000 m nad 1000 m pre vodorovnú dopravu sutiny | t | 815.33 | 0.52 | 423.97
|  | 42,912*19 |  | 815.33
36 | 979082213 | Vodorovná doprava sutiny so zložením a hrubým urovnaním na vzdialenosť do 1 km | t | 9.45 | 1.31 | 12.38
|  | "asf." 21*0,450 |  | 9.45
37 | 979082219 | Príplatok k cene za každý ďalší aj začatý 1 km nad 1 km pre vodorovnú dopravu sutiny | t | 179.55 | 0.27 | 48.48
"do 20km"
|  | "asf." 21*0,450*19 |  | 179.55
38 | 979089012 | Poplatok za skladovanie - betón, tehly, dlaždice (17 01 ), ostatné | t | 42.91 | 8.53 | 366.02
|  | 42,912 |  | 42.91
39 | 979089212 | Poplatok za skladovanie - bitúmenové zmesi, uholný decht, dechtové výrobky (17 03 ), ostatné | t | 9.45 | 23.88 | 225.67
|  | "asf." 21*0,450 |  | 9.45
| 99 | Presun hmôt HSV |  |  |  | 161.56
40 | 998225311 | Presun hmôt pre opravy a údržbu komunikácií a letísk s krytom asfaltovým alebo betónovým | t | 179.51 | 0.9 | 161.56
| PSV | Práce a dodávky PSV |  |  |  | 82.65
| 711 | Izolácie proti vode a vlhkosti |  |  |  | 82.65
41 | 711112001 | Izolácia proti zemnej vlhkosti zvislá penetračným náterom za studena | m2 | 17.6 | 0.22 | 3.87
|  | "vtokova jama" (2,1+2,3)*2*2,0 |  | 17.6
|  | Súčet |  | 17.6
42 | 246170000900 | Lak asfaltový ALP-PENETRAL SN v sudoch | t | 0 | 1653.38 | 0
|  | 11,6804737732656 * 0,00035 |  | 0
43 | 711122131 | Zhotovenie izolácie proti zemnej vlhkosti zvislá asfaltovým náterom za tepla | m2 | 35.2 | 0.45 | 15.84
|  | 17,6*2 |  | 35.2
44 | 111610000700 | Asfalt izolačný AOSI 85/25/B2 v bubnoch | t | 0.06 | 1020.59 | 61.24
|  | 35,2 * 0,0017 |  | 0.06
45 | 998711101 | Presun hmôt pre izoláciu proti vode v objektoch výšky do 6 m | t | 0.07 | 24.22 | 1.7
|  | Celkom |  |  |  | 11420.97

## 02011 - Krycí list rozpočtu
KRYCÍ LIST ROZPOČTU
| Názov stavby |  | Rekonštrukcia cesty a mostov II-585 Pôtor-Dolná Strehová-Lučenec a II-591 cestný násyp ... - III. etapa | [6 empty] | JKSO
| Názov objektu |  | 102-01 Cesta II/585, km 17,177-24,300, okr. V. Krtíš | [6 empty] | EČO
| Názov podčasti |  | Priepust č.11 - P 21308 | [6 empty] | Miesto | Muľa, Dolná Strehová
[10 empty] | IČO |  |  | DIČ
| Objednávateľ |  | Banskobystrický samosprávny kraj
| Projektant |  | ISPO spol. s r.o. | [6 empty] | 17085501
Zhotoviteľ
| Spracoval |  | MACURA M.
|  |  | Rozpočet číslo | [6 empty] | Dňa
04.09.2019
Merné a účelové jednotky
Počet |  | Náklady / 1 MJ |  | Počet |  |  | Náklady / 1 MJ |  |  |  | Počet |  |  |  |  | Náklady / 1 MJ
| 0 | 0 |  | 0 |  |  | 0 |  |  |  | 0 |  |  |  |  | 0
| Rozpočtové náklady v | [8 empty] | EUR
A |  | Základné rozpočtové náklady |  |  |  |  | B |  | Doplnkové náklady |  | C |  | Vedľajšie rozpočtové náklady
KP
1 | 45.1 | Prípravné a zemné práce |  | Dodávky | 0 |  | 10 | Práce nadčas |  | 0 | 15 | Zariad. staveniska |  |  |  |  | 0
2 |  |  |  | Montáž | 0 |  | 11 | Bez pevnej podlahy |  | 0 | 16 | Mimostav. doprava |  |  |  |  | 0
3 | 45.2 | Práce na hrubej stavbe |  | Dodávky | 0 |  | 12 | Kultúrna pamiatka |  | 0 | 17 | Územné vplyvy |  |  |  |  | 0
4 |  |  |  | Montáž | 0 |  | 13 |  |  | 0 | 18 | Prevádzkové vplyvy |  |  |  |  | 0
5 | 45.3 | Stavebno-inštalačné práce |  | Dodávky | 0 | [5 empty] | 19 | Ostatné |  |  |  |  | 0
6 |  |  |  | Montáž | 0 | [5 empty] | 20 | VRN z rozpočtu |  |  |  |  | 0
7 | 45.4 | Kompletačné a dokončovacie práce |  | Dodávky | 3227.75
8 |  |  |  | Montáž | 6304.35
9 | ZRN ( 45.1 - 45.4 ) |  |  |  | 9532.1 |  | 14 | DN ( r. 10 - 13 ) |  |  | 21 | VRN ( r.15 - 20 ) |  |  |  |  | 0
22 | HZS |  |  |  | 0 |  | 23 | Kompl. činnosť |  | 0 | 24 | Ostatné náklady |  |  |  |  | 0
Projektant | [10 empty] | D |  | Celkové náklady
[11 empty] | 25 | Súčet 9,14,21-24 |  |  |  |  | 9532.1
Dátum a podpis | [5 empty] | Pečiatka |  |  |  |  | 26 | DPH | 20 | % z | 9532.1 |  | 1906.42
Objednávateľ | [10 empty] | 27 | Cena s DPH ( r. 25 - 26 ) |  |  |  |  | 11438.52
Dátum a podpis | [5 empty] | Pečiatka |  |  |  |  | E |  | Prípočty a odpočty
Zhotoviteľ | [10 empty] | 28 | Dodávky objednávateľa |  |  |  |  | 0
[11 empty] | 29 | Kĺzavá doložka |  |  |  |  | 0
Dátum a podpis | [5 empty] | Pečiatka |  |  |  |  | 30 | Zvýhodnenie + - |  |  |  |  | 0

## 02011 - Rekapitulácia rozpočtu
REKAPITULÁCIA ROZPOČTU
Stavba: Rekonštrukcia cesty a mostov II-585 Pôtor-Dolná Strehová-Lučenec a II-591 cestný násyp ... - III. etapa
Objekt: 102-01 Cesta II/585, km 17,177-24,300, okr. V. Krtíš
Podčasť: | Priepust č.11 - P 21308
Objednávateľ: Banskobystrický samosprávny kraj
Zhotoviteľ: |  |  | Spracoval: MACURA M.
Miesto: Muľa, Dolná Strehová |  |  | Dátum: 4. 9. 2019
Kód | Popis | Dodávka | Montáž | Cena celkom | Hmotnosť celkom | Suť celkom
1 | 2 | 3 | 4 | 5 | 6 | 7
HSV | Práce a dodávky HSV | 3165.45 | 6284 | 9449.45 | 161.2114 | 37.668
1 | Zemné práce | 973.37 | 3616.79 | 4590.16 | 96.14 | 22.05
4 | Vodorovné konštrukcie | 423.45 | 403.73 | 827.18 | 17.4607 | 0
5 | Komunikácie | 340.97 | 44.78 | 385.75 | 20.87 | 0
8 | Rúrové vedenie | 111.76 | 27.93 | 139.69 | 0.0314 | 0
9 | Ostatné konštrukcie a práce-búranie | 1315.9 | 2045.68 | 3361.58 | 26.7093 | 15.618
99 | Presun hmôt HSV | 0 | 145.09 | 145.09 | 0 | 0
PSV | Práce a dodávky PSV | 62.3 | 20.35 | 82.65 | 0.072144 | 0
711 | Izolácie proti vode a vlhkosti | 62.3 | 20.35 | 82.65 | 0.072144 | 0
| Celkom | 3227.75 | 6304.35 | 9532.1 | 161.2835 | 37.668

## 02011 - Rozpočet
ROZPOČET S VÝKAZOM VÝMER
Stavba: Rekonštrukcia cesty a mostov II-585 Pôtor-Dolná Strehová-Lučenec a II-591 cestný násyp ... - III. etapa
Objekt: 102-01 Cesta II/585, km 17,177-24,300, okr. V. Krtíš
Podčasť: |  | Priepust č.11 - P 21308
Objednávateľ: Banskobystrický samosprávny kraj
Zhotoviteľ: |  |  |  | Spracoval: MACURA M.
Miesto: Muľa, Dolná Strehová |  |  |  | Dátum: 4. 9. 2019
Č. | Kód položky | Popis | MJ | Množstvo celkom | Cena jednotková | Cena celkom
1 | 2 | 3 | 4 | 5 | 6 | 7
| HSV | Práce a dodávky HSV |  |  |  | 9449.45
| 1 | Zemné práce |  |  |  | 4590.16
1 | 113307124 | Odstránenie podkladu v ploche do 200 m2 z kameniva hrubého drveného, hr.300 do 400mm, -0,5600t | m2 | 22.5 | 15.43 | 347.18
|  | "pouzitie na dosyp. k čelu" 7,5*3,0 |  | 22.5
2 | 113107144 | Odstránenie krytu asfaltového v ploche do 200 m2, hr. nad 150 do 200 mm, -0,45000t | m2 | 21 | 10.72 | 225.12
|  | 7,0*3,0 |  | 21
3 | 132201101 | Výkop ryhy do šírky 600 mm v horn.3 do 100 m3 | m3 | 0.54 | 24.13 | 13.03
|  | "zaistov. prah" 3,0*0,6*0,3 |  | 0.54
4 | 132201109 | Príplatok k cene za lepivosť pri hĺbení rýh šírky do 600 mm zapažených i nezapažených s urovnaním dna v hornine 3 | m3 | 0.16 | 6.83 | 1.09
|  | 0,54 |  | 0.54
5 | 132201201 | Výkop ryhy šírky 600-2000mm horn.3 do 100m3 | m3 | 91.71 | 14.77 | 1354.56
|  | "priep" 12,3*3,0*1,7 |  | 62.73
|  | "vtokova jama" 3,4*3,6*2,0 |  | 24.48
|  | "vytok" 5,0*1,5*0,6 |  | 4.5
|  | Súčet |  | 91.71
6 | 132201209 | Príplatok k cenám za lepivosť pri hĺbení rýh š. nad 600 do 2 000 mm zapaž. i nezapažených, s urovnaním dna v hornine 3 | m3 | 27.51 | 0.82 | 22.56
|  | 91,71 |  | 91.71
7 | 162501102 | Vodorovné premiestnenie výkopku po spevnenej ceste z horniny tr.1-4, do 100 m3 na vzdialenosť do 3000 m | m3 | 77.01 | 3.4 | 261.83
|  | "preb. zemina" 0,54+91,71-15,24 |  | 77.01
|  | Súčet |  | 77.01
8 | 162501105 | Vodorovné premiestnenie výkopku po spevnenej ceste z horniny tr.1-4, do 100 m3, príplatok k cene za každých ďalšich a začatých 1000 m | m3 | 539.07 | 0.34 | 183.28
|  | 77,01*7 |  | 539.07
9 | 171201201 | Uloženie sypaniny na skládky do 100 m3 | m3 | 77.01 | 0.62 | 47.75
10 | 171209002 | Poplatok za skladovanie - zemina a kamenivo (17 05) ostatné | t | 115.52 | 2.56 | 295.73
|  | 77,01*1,5 |  | 115.52
11 | 174101001 | Zásyp sypaninou so zhutnením jám, šachiet, rýh, zárezov alebo okolo objektov do 100 m3 | m3 | 18.45 | 2.81 | 51.84
"štrkodrva-priep"
|  | 12,3*3,0*0,5 |  | 18.45
|  | Súčet |  | 18.45
12 | 5833343100 | Kamenivo ťažené hrubé frakcia 16-32 | t | 31.37 | 10.01 | 314.01
|  | 18,45*1,7 |  | 31.37
|  | Súčet |  | 31.37
13 | 174101001 | Zásyp sypaninou so zhutnením jám, šachiet, rýh, zárezov alebo okolo objektov do 100 m3 | m3 | 15.24 | 2.81 | 42.82
"zemina"
|  | "vtok. jama " 3,4*3,6*2,0-2,1*2,2*2,0 |  | 15.24
14 | 175101102 | Obsyp potrubia sypaninou z vhodných hornín 1 až 4 s prehodením sypaniny | m3 | 38.1 | 20.21 | 770
|  | "priep.č.5" 12,3*1,2*3,0-12,3*3,14*0,4*0,4 |  | 38.1
15 | 583310003200 | Štrkopiesok frakcia 0-32 mm | t | 64.77 | 10.18 | 659.36
| 4 | Vodorovné konštrukcie |  |  |  | 827.18
16 | 451311711 | Podklad pod dlažbu z prostého betónu vodostavebného C 25/30 vo vrstve hr. do 100 mm | m2 | 14.9 | 8.48 | 126.35
|  | "čelo skosene" 5,0 |  | 5
|  | "vytok" 2,7*3,0 |  | 8.1
|  | "vtokova jama" 1,2*1,5 |  | 1.8
17 | 451541111 | Lôžko pod potrubie, stoky a drobné objekty, v otvorenom výkope zo štrkodrvy 0-32 mm | m3 | 0.14 | 33.42 | 4.68
|  | "zaistov. prah"3,0*0,3*0,15 |  | 0.14
18 | 452311141 | Dosky, bloky, sedlá z betónu v otvorenom výkope tr. C 16/20 | m3 | 0.62 | 86.83 | 53.83
|  | "vtokova jama" 2,4*2,6*0,1 |  | 0.62
|  | Súčet |  | 0.62
19 | 452318510 | Zaisťovací prah z betónu prostého vodostavebného melioračných kanálov s pätkami alebo bez pätiek | m3 | 0.54 | 88.81 | 47.96
|  | "zaistov. prah" 3,0*0,6*0,3 |  | 0.54
20 | 465511511 | Dlažba kladená do malty s vyplnením škár maltou MC 10 pl.20 m2, 200mm | m2 | 14.9 | 39.89 | 594.36
|  | "čelo skosene" 5,0 |  | 5
|  | "vytok" 2,7*3,0 |  | 8.1
|  | "vtokova jama" 1,2*1,5 |  | 1.8
| 5 | Komunikácie |  |  |  | 385.75
21 | 564871111 | Podklad zo štrkodrviny s rozprestretím a zhutnením, po zhutnení hr. 250 mm | m2 | 22.5 | 6.72 | 151.2
|  | 7,5*3,0 |  | 22.5
22 | 567133115 | Podklad z kameniva stmeleného cementom s rozprestretím a zhutnením, CBGM C 5/6, po zhutnení hr. 200 mm | m2 | 21.9 | 10.22 | 223.82
|  | 7,3*3,0 |  | 21.9
23 | 573111110 | Postrek asfaltový infiltračný s posypom kamenivom z asfaltu cestného v množstve 0,70 kg/m2 | m2 | 21.9 | 0.49 | 10.73
| 8 | Rúrové vedenie |  |  |  | 139.69
24 | 899202110 | Osadenie oceľovej mreže vrátane hmotnosti jednotlivo nad 50 do 100 kg | ks | 1 | 20.39 | 20.39
|  | "vtokova jama" 1 |  | 1
25 | 5524251003 | Mreža ocelová s rámom s povrchovou úpravou | ks | 1 | 98.95 | 98.95
26 | 899501111 | Stúpadlo do šachty liatinové vidlicové osadené pri murovaní a betónovaní | ks | 5 | 4.07 | 20.35
|  | "vtokova jama" 5 |  | 5
| 9 | Ostatné konštrukcie a práce-búranie |  |  |  | 3361.58
27 | 914112111 | Tabuľka s označením evidenčného čísla mostu | ks | 1 | 37.31 | 37.31
28 | 919413116 | Vtoková nádržka z betónu prostého tr. C 30/37 priepustu z rúr do DN 800 | ks | 1 | 614.29 | 614.29
29 | 919514112 | Zhotovenie priepustu z rúr železobetónových DN 600 s prípadným zošikmením konštrukcie priepustu sklonu svahu zarezaním potrubia | m | 12.3 | 51.76 | 636.65
|  | 12,3 |  | 12.3
30 | 592210000800 | Rúra železobetónová pre dažďové odpadné vody TZP 4-60, DN 600, dĺ. 1000 mm, zosilená | ks | 12.42 | 52.81 | 655.9
|  | 12,3 |  | 12.3
31 | 919735113 | Rezanie existujúceho asfaltového krytu alebo podkladu hĺbky nad 100 do 150 mm | m | 14 | 4.75 | 66.5
|  | 7,0*2 |  | 14
32 | 966008113 | Búranie rúrového priepustu, z rúr DN 500 do 800 mm, -2,05500t | m | 7.6 | 80.78 | 613.93
33 | 979082213 | Vodorovná doprava sutiny so zložením a hrubým urovnaním na vzdialenosť do 1 km | t | 9.45 | 1.31 | 12.38
|  | "asf." 21*0,450 |  | 9.45
34 | 979082219 | Príplatok k cene za každý ďalší aj začatý 1 km nad 1 km pre vodorovnú dopravu sutiny | t | 179.55 | 0.27 | 48.48
"do 20km"
|  | "asf." 21*0,450*19 |  | 179.55
35 | 979084216 | Vodorovná doprava vybúraných hmôt po suchu bez naloženia, ale so zložením na vzdialenosť do 5 km | t | 15.62 | 17.94 | 280.22
|  | 7,6*2,055 |  | 15.62
36 | 979084219 | Príplatok k cene za každých ďalších aj začatých 5 km nad 5 km | t | 46.85 | 0.79 | 37.01
|  | 15,618*3 |  | 46.85
37 | 979089012 | Poplatok za skladovanie - betón, tehly, dlaždice (17 01 ), ostatné | t | 15.62 | 8.53 | 133.24
|  | 15,618 |  | 15.62
38 | 979089212 | Poplatok za skladovanie - bitúmenové zmesi, uholný decht, dechtové výrobky (17 03 ), ostatné | t | 9.45 | 23.88 | 225.67
|  | "asf." 21*0,450 |  | 9.45
| 99 | Presun hmôt HSV |  |  |  | 145.09
39 | 998225311 | Presun hmôt pre opravy a údržbu komunikácií a letísk s krytom asfaltovým alebo betónovým | t | 161.21 | 0.9 | 145.09
| PSV | Práce a dodávky PSV |  |  |  | 82.65
| 711 | Izolácie proti vode a vlhkosti |  |  |  | 82.65
40 | 711112001 | Izolácia proti zemnej vlhkosti zvislá penetračným náterom za studena | m2 | 17.6 | 0.22 | 3.87
|  | "vtokova jama" (2,1+2,3)*2*2,0 |  | 17.6
|  | Súčet |  | 17.6
41 | 246170000900 | Lak asfaltový ALP-PENETRAL SN v sudoch | t | 0 | 1653.38 | 0
|  | 11,6804737732656 * 0,00035 |  | 0
42 | 711122131 | Zhotovenie izolácie proti zemnej vlhkosti zvislá asfaltovým náterom za tepla | m2 | 35.2 | 0.45 | 15.84
|  | 17,6*2 |  | 35.2
43 | 111610000700 | Asfalt izolačný AOSI 85/25/B2 v bubnoch | t | 0.06 | 1020.59 | 61.24
|  | 35,2 * 0,0017 |  | 0.06
44 | 998711101 | Presun hmôt pre izoláciu proti vode v objektoch výšky do 6 m | t | 0.07 | 24.22 | 1.7
|  | Celkom |  |  |  | 9532.1

## 02012 - Krycí list rozpočtu
KRYCÍ LIST ROZPOČTU
| Názov stavby |  | Rekonštrukcia cesty a mostov II-585 Pôtor-Dolná Strehová-Lučenec a II-591 cestný násyp ... - III. etapa | [6 empty] | JKSO
| Názov objektu |  | 102-01 Cesta II/585, km 17,177-24,300, okr. V. Krtíš | [6 empty] | EČO
| Názov podčasti |  | Priepust č.12 - P 21309 | [6 empty] | Miesto | Muľa, Dolná Strehová
[10 empty] | IČO |  |  | DIČ
| Objednávateľ |  | Banskobystrický samosprávny kraj
| Projektant |  | ISPO spol. s r.o. | [6 empty] | 17085501
Zhotoviteľ
| Spracoval |  | MACURA M.
|  |  | Rozpočet číslo | [6 empty] | Dňa
04.09.2019
Merné a účelové jednotky
Počet |  | Náklady / 1 MJ |  | Počet |  |  | Náklady / 1 MJ |  |  |  | Počet |  |  |  |  | Náklady / 1 MJ
| 0 | 0 |  | 0 |  |  | 0 |  |  |  | 0 |  |  |  |  | 0
| Rozpočtové náklady v | [8 empty] | EUR
A |  | Základné rozpočtové náklady |  |  |  |  | B |  | Doplnkové náklady |  | C |  | Vedľajšie rozpočtové náklady
KP
1 | 45.1 | Prípravné a zemné práce |  | Dodávky | 0 |  | 10 | Práce nadčas |  | 0 | 15 | Zariad. staveniska |  |  |  |  | 0
2 |  |  |  | Montáž | 0 |  | 11 | Bez pevnej podlahy |  | 0 | 16 | Mimostav. doprava |  |  |  |  | 0
3 | 45.2 | Práce na hrubej stavbe |  | Dodávky | 0 |  | 12 | Kultúrna pamiatka |  | 0 | 17 | Územné vplyvy |  |  |  |  | 0
4 |  |  |  | Montáž | 0 |  | 13 |  |  | 0 | 18 | Prevádzkové vplyvy |  |  |  |  | 0
5 | 45.3 | Stavebno-inštalačné práce |  | Dodávky | 0 | [5 empty] | 19 | Ostatné |  |  |  |  | 0
6 |  |  |  | Montáž | 0 | [5 empty] | 20 | VRN z rozpočtu |  |  |  |  | 0
7 | 45.4 | Kompletačné a dokončovacie práce |  | Dodávky | 3274.9
8 |  |  |  | Montáž | 6263.15
9 | ZRN ( 45.1 - 45.4 ) |  |  |  | 9538.05 |  | 14 | DN ( r. 10 - 13 ) |  |  | 21 | VRN ( r.15 - 20 ) |  |  |  |  | 0
22 | HZS |  |  |  | 0 |  | 23 | Kompl. činnosť |  | 0 | 24 | Ostatné náklady |  |  |  |  | 0
Projektant | [10 empty] | D |  | Celkové náklady
[11 empty] | 25 | Súčet 9,14,21-24 |  |  |  |  | 9538.05
Dátum a podpis | [5 empty] | Pečiatka |  |  |  |  | 26 | DPH | 20 | % z | 9538.05 |  | 1907.61
Objednávateľ | [10 empty] | 27 | Cena s DPH ( r. 25 - 26 ) |  |  |  |  | 11445.66
Dátum a podpis | [5 empty] | Pečiatka |  |  |  |  | E |  | Prípočty a odpočty
Zhotoviteľ | [10 empty] | 28 | Dodávky objednávateľa |  |  |  |  | 0
[11 empty] | 29 | Kĺzavá doložka |  |  |  |  | 0
Dátum a podpis | [5 empty] | Pečiatka |  |  |  |  | 30 | Zvýhodnenie + - |  |  |  |  | 0

## 02012 - Rekapitulácia rozpočtu
REKAPITULÁCIA ROZPOČTU
Stavba: Rekonštrukcia cesty a mostov II-585 Pôtor-Dolná Strehová-Lučenec a II-591 cestný násyp ... - III. etapa
Objekt: 102-01 Cesta II/585, km 17,177-24,300, okr. V. Krtíš
Podčasť: | Priepust č.12 - P 21309
Objednávateľ: Banskobystrický samosprávny kraj
Zhotoviteľ: |  |  | Spracoval: MACURA M.
Miesto: Muľa, Dolná Strehová |  |  | Dátum: 4. 9. 2019
Kód | Popis | Dodávka | Montáž | Cena celkom | Hmotnosť celkom | Suť celkom
1 | 2 | 3 | 4 | 5 | 6 | 7
HSV | Práce a dodávky HSV | 3212.6 | 6242.8 | 9455.4 | 163.9677 | 38.3873
1 | Zemné práce | 997.06 | 3515.63 | 4512.69 | 98.48 | 22.05
4 | Vodorovné konštrukcie | 423.45 | 403.73 | 827.18 | 17.4607 | 0
5 | Komunikácie | 340.97 | 44.78 | 385.75 | 20.87 | 0
8 | Rúrové vedenie | 111.76 | 27.93 | 139.69 | 0.0314 | 0
9 | Ostatné konštrukcie a práce-búranie | 1339.36 | 2103.16 | 3442.52 | 27.1256 | 16.3373
99 | Presun hmôt HSV | 0 | 147.57 | 147.57 | 0 | 0
PSV | Práce a dodávky PSV | 62.3 | 20.35 | 82.65 | 0.072144 | 0
711 | Izolácie proti vode a vlhkosti | 62.3 | 20.35 | 82.65 | 0.072144 | 0
| Celkom | 3274.9 | 6263.15 | 9538.05 | 164.0399 | 38.3873

## 02012 - Rozpočet
ROZPOČET S VÝKAZOM VÝMER
Stavba: Rekonštrukcia cesty a mostov II-585 Pôtor-Dolná Strehová-Lučenec a II-591 cestný násyp ... - III. etapa
Objekt: 102-01 Cesta II/585, km 17,177-24,300, okr. V. Krtíš
Podčasť: |  | Priepust č.12 - P 21309
Objednávateľ: Banskobystrický samosprávny kraj
Zhotoviteľ: |  |  |  | Spracoval: MACURA M.
Miesto: Muľa, Dolná Strehová |  |  |  | Dátum: 4. 9. 2019
Č. | Kód položky | Popis | MJ | Množstvo celkom | Cena jednotková | Cena celkom
1 | 2 | 3 | 4 | 5 | 6 | 7
| HSV | Práce a dodávky HSV |  |  |  | 9455.4
| 1 | Zemné práce |  |  |  | 4512.69
1 | 113307124 | Odstránenie podkladu v ploche do 200 m2 z kameniva hrubého drveného, hr.300 do 400mm, -0,5600t | m2 | 22.5 | 15.43 | 347.18
|  | "pouzitie na dosyp. k čelu" 7,5*3,0 |  | 22.5
2 | 113107144 | Odstránenie krytu asfaltového v ploche do 200 m2, hr. nad 150 do 200 mm, -0,45000t | m2 | 21 | 10.72 | 225.12
|  | 7,0*3,0 |  | 21
3 | 132201101 | Výkop ryhy do šírky 600 mm v horn.3 do 100 m3 | m3 | 0.54 | 24.13 | 13.03
|  | "zaistov. prah" 3,0*0,6*0,3 |  | 0.54
4 | 132201109 | Príplatok k cene za lepivosť pri hĺbení rýh šírky do 600 mm zapažených i nezapažených s urovnaním dna v hornine 3 | m3 | 0.16 | 6.83 | 1.09
|  | 0,54 |  | 0.54
5 | 132201201 | Výkop ryhy šírky 600-2000mm horn.3 do 100m3 | m3 | 86.91 | 14.77 | 1283.66
|  | "priep" 12,6*3,0*1,7-12,6*3,14*0,4*0,4 |  | 57.93
|  | "vtokova jama" 3,4*3,6*2,0 |  | 24.48
|  | "vytok" 5,0*1,5*0,6 |  | 4.5
|  | Súčet |  | 86.91
6 | 132201209 | Príplatok k cenám za lepivosť pri hĺbení rýh š. nad 600 do 2 000 mm zapaž. i nezapažených, s urovnaním dna v hornine 3 | m3 | 26.07 | 0.82 | 21.38
|  | 86,91 |  | 86.91
7 | 162501102 | Vodorovné premiestnenie výkopku po spevnenej ceste z horniny tr.1-4, do 100 m3 na vzdialenosť do 3000 m | m3 | 72.21 | 3.4 | 245.51
|  | "preb. zemina" 0,54+86,91-15,24 |  | 72.21
|  | Súčet |  | 72.21
8 | 162501105 | Vodorovné premiestnenie výkopku po spevnenej ceste z horniny tr.1-4, do 100 m3, príplatok k cene za každých ďalšich a začatých 1000 m | m3 | 505.47 | 0.34 | 171.86
|  | 72,21*7 |  | 505.47
9 | 171201201 | Uloženie sypaniny na skládky do 100 m3 | m3 | 72.21 | 0.62 | 44.77
10 | 171209002 | Poplatok za skladovanie - zemina a kamenivo (17 05) ostatné | t | 108.32 | 2.56 | 277.3
|  | 72,21*1,5 |  | 108.32
11 | 174101001 | Zásyp sypaninou so zhutnením jám, šachiet, rýh, zárezov alebo okolo objektov do 100 m3 | m3 | 18.9 | 2.81 | 53.11
"štrkodrva-priep"
|  | 12,6*3,0*0,5 |  | 18.9
|  | Súčet |  | 18.9
12 | 5833343100 | Kamenivo ťažené hrubé frakcia 16-32 | t | 32.13 | 10.01 | 321.62
|  | 18,9*1,7 |  | 32.13
|  | Súčet |  | 32.13
13 | 174101001 | Zásyp sypaninou so zhutnením jám, šachiet, rýh, zárezov alebo okolo objektov do 100 m3 | m3 | 15.24 | 2.81 | 42.82
"zemina"
|  | "vtok. jama " 3,4*3,6*2,0-2,1*2,2*2,0 |  | 15.24
14 | 175101102 | Obsyp potrubia sypaninou z vhodných hornín 1 až 4 s prehodením sypaniny | m3 | 39.03 | 20.21 | 788.8
|  | "priep.č.5" 12,6*1,2*3,0-12,6*3,14*0,4*0,4 |  | 39.03
15 | 583310003200 | Štrkopiesok frakcia 0-32 mm | t | 66.35 | 10.18 | 675.44
| 4 | Vodorovné konštrukcie |  |  |  | 827.18
16 | 451311711 | Podklad pod dlažbu z prostého betónu vodostavebného C 25/30 vo vrstve hr. do 100 mm | m2 | 14.9 | 8.48 | 126.35
|  | "čelo skosene" 5,0 |  | 5
|  | "vytok" 2,7*3,0 |  | 8.1
|  | "vtokova jama" 1,2*1,5 |  | 1.8
17 | 451541111 | Lôžko pod potrubie, stoky a drobné objekty, v otvorenom výkope zo štrkodrvy 0-32 mm | m3 | 0.14 | 33.42 | 4.68
|  | "zaistov. prah"3,0*0,3*0,15 |  | 0.14
18 | 452311141 | Dosky, bloky, sedlá z betónu v otvorenom výkope tr. C 16/20 | m3 | 0.62 | 86.83 | 53.83
|  | "vtokova jama" 2,4*2,6*0,1 |  | 0.62
|  | Súčet |  | 0.62
19 | 452318510 | Zaisťovací prah z betónu prostého vodostavebného melioračných kanálov s pätkami alebo bez pätiek | m3 | 0.54 | 88.81 | 47.96
|  | "zaistov. prah" 3,0*0,6*0,3 |  | 0.54
20 | 465511511 | Dlažba kladená do malty s vyplnením škár maltou MC 10 pl.20 m2, 200mm | m2 | 14.9 | 39.89 | 594.36
|  | "čelo skosene" 5,0 |  | 5
|  | "vytok" 2,7*3,0 |  | 8.1
|  | "vtokova jama" 1,2*1,5 |  | 1.8
| 5 | Komunikácie |  |  |  | 385.75
21 | 564871111 | Podklad zo štrkodrviny s rozprestretím a zhutnením, po zhutnení hr. 250 mm | m2 | 22.5 | 6.72 | 151.2
|  | 7,5*3,0 |  | 22.5
22 | 567133115 | Podklad z kameniva stmeleného cementom s rozprestretím a zhutnením, CBGM C 5/6, po zhutnení hr. 200 mm | m2 | 21.9 | 10.22 | 223.82
|  | 7,3*3,0 |  | 21.9
23 | 573111110 | Postrek asfaltový infiltračný s posypom kamenivom z asfaltu cestného v množstve 0,70 kg/m2 | m2 | 21.9 | 0.49 | 10.73
| 8 | Rúrové vedenie |  |  |  | 139.69
24 | 899202110 | Osadenie oceľovej mreže vrátane hmotnosti jednotlivo nad 50 do 100 kg | ks | 1 | 20.39 | 20.39
|  | "vtokova jama" 1 |  | 1
25 | 5524251003 | Mreža ocelová s rámom s povrchovou úpravou | ks | 1 | 98.95 | 98.95
26 | 899501111 | Stúpadlo do šachty liatinové vidlicové osadené pri murovaní a betónovaní | ks | 5 | 4.07 | 20.35
|  | "vtokova jama" 5 |  | 5
| 9 | Ostatné konštrukcie a práce-búranie |  |  |  | 3442.52
27 | 914112111 | Tabuľka s označením evidenčného čísla mostu | ks | 1 | 37.31 | 37.31
28 | 919413116 | Vtoková nádržka z betónu prostého tr. C 30/37 priepustu z rúr do DN 800 | ks | 1 | 614.29 | 614.29
29 | 919514112 | Zhotovenie priepustu z rúr železobetónových DN 600 s prípadným zošikmením konštrukcie priepustu sklonu svahu zarezaním potrubia | m | 12.6 | 51.76 | 652.18
|  | 12,6 |  | 12.6
30 | 592210000800 | Rúra železobetónová pre dažďové odpadné vody TZP 4-60, DN 600, dĺ. 1000 mm, zosilená | ks | 12.73 | 52.81 | 672.27
|  | 12,6 * 1,01 |  | 12.73
31 | 919735113 | Rezanie existujúceho asfaltového krytu alebo podkladu hĺbky nad 100 do 150 mm | m | 14 | 4.75 | 66.5
|  | 7,0*2 |  | 14
32 | 966008113 | Búranie rúrového priepustu, z rúr DN 500 do 800 mm, -2,05500t | m | 7.95 | 80.78 | 642.2
33 | 979082213 | Vodorovná doprava sutiny so zložením a hrubým urovnaním na vzdialenosť do 1 km | t | 9.45 | 1.31 | 12.38
|  | "asf." 21*0,450 |  | 9.45
34 | 979082219 | Príplatok k cene za každý ďalší aj začatý 1 km nad 1 km pre vodorovnú dopravu sutiny | t | 179.55 | 0.27 | 48.48
"do 20km"
|  | "asf." 21*0,450*19 |  | 179.55
35 | 979084216 | Vodorovná doprava vybúraných hmôt po suchu bez naloženia, ale so zložením na vzdialenosť do 5 km | t | 16.34 | 17.94 | 293.14
|  | 7,95*2,055 |  | 16.34
36 | 979084219 | Príplatok k cene za každých ďalších aj začatých 5 km nad 5 km | t | 49.01 | 0.79 | 38.72
|  | 16,337*3 |  | 49.01
37 | 979089012 | Poplatok za skladovanie - betón, tehly, dlaždice (17 01 ), ostatné | t | 16.34 | 8.53 | 139.38
|  | 16,337 |  | 16.34
38 | 979089212 | Poplatok za skladovanie - bitúmenové zmesi, uholný decht, dechtové výrobky (17 03 ), ostatné | t | 9.45 | 23.88 | 225.67
|  | "asf." 21*0,450 |  | 9.45
| 99 | Presun hmôt HSV |  |  |  | 147.57
39 | 998225311 | Presun hmôt pre opravy a údržbu komunikácií a letísk s krytom asfaltovým alebo betónovým | t | 163.97 | 0.9 | 147.57
| PSV | Práce a dodávky PSV |  |  |  | 82.65
| 711 | Izolácie proti vode a vlhkosti |  |  |  | 82.65
40 | 711112001 | Izolácia proti zemnej vlhkosti zvislá penetračným náterom za studena | m2 | 17.6 | 0.22 | 3.87
|  | "vtokova jama" (2,1+2,3)*2*2,0 |  | 17.6
|  | Súčet |  | 17.6
41 | 246170000900 | Lak asfaltový ALP-PENETRAL SN v sudoch | t | 0 | 1653.38 | 0
|  | 11,6804737732656 * 0,00035 |  | 0
42 | 711122131 | Zhotovenie izolácie proti zemnej vlhkosti zvislá asfaltovým náterom za tepla | m2 | 35.2 | 0.45 | 15.84
|  | 17,6*2 |  | 35.2
43 | 111610000700 | Asfalt izolačný AOSI 85/25/B2 v bubnoch | t | 0.06 | 1020.59 | 61.24
|  | 35,2 * 0,0017 |  | 0.06
44 | 998711101 | Presun hmôt pre izoláciu proti vode v objektoch výšky do 6 m | t | 0.07 | 24.22 | 1.7
|  | Celkom |  |  |  | 9538.05

## 02013 - Krycí list rozpočtu
KRYCÍ LIST ROZPOČTU
| Názov stavby |  | Rekonštrukcia cesty a mostov II-585 Pôtor-Dolná Strehová-Lučenec a II-591 cestný násyp ... - III. etapa | [6 empty] | JKSO
| Názov objektu |  | 102-01 Cesta II/585, km 17,177-24,300, okr. V. Krtíš | [6 empty] | EČO
| Názov podčasti |  | Priepust č.13 - P 21310 | [6 empty] | Miesto | Muľa, Dolná Strehová
[10 empty] | IČO |  |  | DIČ
| Objednávateľ |  | Banskobystrický samosprávny kraj
| Projektant |  | ISPO spol. s r.o. | [6 empty] | 17085501
Zhotoviteľ
| Spracoval |  | MACURA M.
|  |  | Rozpočet číslo | [6 empty] | Dňa
04.09.2019
Merné a účelové jednotky
Počet |  | Náklady / 1 MJ |  | Počet |  |  | Náklady / 1 MJ |  |  |  | Počet |  |  |  |  | Náklady / 1 MJ
| 0 | 0 |  | 0 |  |  | 0 |  |  |  | 0 |  |  |  |  | 0
| Rozpočtové náklady v | [8 empty] | EUR
A |  | Základné rozpočtové náklady |  |  |  |  | B |  | Doplnkové náklady |  | C |  | Vedľajšie rozpočtové náklady
KP
1 | 45.1 | Prípravné a zemné práce |  | Dodávky | 0 |  | 10 | Práce nadčas |  | 0 | 15 | Zariad. staveniska |  |  |  |  | 0
2 |  |  |  | Montáž | 0 |  | 11 | Bez pevnej podlahy |  | 0 | 16 | Mimostav. doprava |  |  |  |  | 0
3 | 45.2 | Práce na hrubej stavbe |  | Dodávky | 0 |  | 12 | Kultúrna pamiatka |  | 0 | 17 | Územné vplyvy |  |  |  |  | 0
4 |  |  |  | Montáž | 0 |  | 13 |  |  | 0 | 18 | Prevádzkové vplyvy |  |  |  |  | 0
5 | 45.3 | Stavebno-inštalačné práce |  | Dodávky | 0 | [5 empty] | 19 | Ostatné |  |  |  |  | 0
6 |  |  |  | Montáž | 0 | [5 empty] | 20 | VRN z rozpočtu |  |  |  |  | 0
7 | 45.4 | Kompletačné a dokončovacie práce |  | Dodávky | 2110.51
8 |  |  |  | Montáž | 2905.37
9 | ZRN ( 45.1 - 45.4 ) |  |  |  | 5015.88 |  | 14 | DN ( r. 10 - 13 ) |  |  | 21 | VRN ( r.15 - 20 ) |  |  |  |  | 0
22 | HZS |  |  |  | 0 |  | 23 | Kompl. činnosť |  | 0 | 24 | Ostatné náklady |  |  |  |  | 0
Projektant | [10 empty] | D |  | Celkové náklady
[11 empty] | 25 | Súčet 9,14,21-24 |  |  |  |  | 5015.88
Dátum a podpis | [5 empty] | Pečiatka |  |  |  |  | 26 | DPH | 20 | % z | 5015.88 |  | 1003.18
Objednávateľ | [10 empty] | 27 | Cena s DPH ( r. 25 - 26 ) |  |  |  |  | 6019.06
Dátum a podpis | [5 empty] | Pečiatka |  |  |  |  | E |  | Prípočty a odpočty
Zhotoviteľ | [10 empty] | 28 | Dodávky objednávateľa |  |  |  |  | 0
[11 empty] | 29 | Kĺzavá doložka |  |  |  |  | 0
Dátum a podpis | [5 empty] | Pečiatka |  |  |  |  | 30 | Zvýhodnenie + - |  |  |  |  | 0

## 02013 - Rekapitulácia rozpočtu
REKAPITULÁCIA ROZPOČTU
Stavba: Rekonštrukcia cesty a mostov II-585 Pôtor-Dolná Strehová-Lučenec a II-591 cestný násyp ... - III. etapa
Objekt: 102-01 Cesta II/585, km 17,177-24,300, okr. V. Krtíš
Podčasť: | Priepust č.13 - P 21310
Objednávateľ: Banskobystrický samosprávny kraj
Zhotoviteľ: |  |  | Spracoval: MACURA M.
Miesto: Muľa, Dolná Strehová |  |  | Dátum: 4. 9. 2019
Kód | Popis | Dodávka | Montáž | Cena celkom | Hmotnosť celkom | Suť celkom
1 | 2 | 3 | 4 | 5 | 6 | 7
HSV | Práce a dodávky HSV | 1930.77 | 2831.72 | 4762.49 | 50.3207 | 6.039
1 | Zemné práce | 0 | 745.77 | 745.77 | 0 | 0
3 | Zvislé a kompletné konštrukcie | 410.4 | 377.5 | 787.9 | 8.1537 | 0
4 | Vodorovné konštrukcie | 494.66 | 455.23 | 949.89 | 17.7952 | 0
8 | Rúrové vedenie | 111.76 | 27.93 | 139.69 | 0.0314 | 0
9 | Ostatné konštrukcie a práce-búranie | 913.95 | 1180 | 2093.95 | 24.3403 | 6.039
99 | Presun hmôt HSV | 0 | 45.29 | 45.29 | 0 | 0
PSV | Práce a dodávky PSV | 179.74 | 73.65 | 253.39 | 0.1851 | 0
711 | Izolácie proti vode a vlhkosti | 179.74 | 73.65 | 253.39 | 0.1851 | 0
| Celkom | 2110.51 | 2905.37 | 5015.88 | 50.5058 | 6.039

## 02013 - Rozpočet
ROZPOČET S VÝKAZOM VÝMER
Stavba: Rekonštrukcia cesty a mostov II-585 Pôtor-Dolná Strehová-Lučenec a II-591 cestný násyp ... - III. etapa
Objekt: 102-01 Cesta II/585, km 17,177-24,300, okr. V. Krtíš
Podčasť: |  | Priepust č.13 - P 21310
Objednávateľ: Banskobystrický samosprávny kraj
Zhotoviteľ: |  |  |  | Spracoval: MACURA M.
Miesto: Muľa, Dolná Strehová |  |  |  | Dátum: 4. 9. 2019
Č. | Kód položky | Popis | MJ | Množstvo celkom | Cena jednotková | Cena celkom
1 | 2 | 3 | 4 | 5 | 6 | 7
| HSV | Práce a dodávky HSV |  |  |  | 4762.49
| 1 | Zemné práce |  |  |  | 745.77
1 | 132201101 | Výkop ryhy do šírky 600 mm v horn.3 do 100 m3 | m3 | 0.63 | 24.13 | 15.2
|  | "zaistov. prah" 3,0*0,7*0,3*1 |  | 0.63
2 | 132201109 | Príplatok k cene za lepivosť pri hĺbení rýh šírky do 600 mm zapažených i nezapažených s urovnaním dna v hornine 3 | m3 | 0.19 | 6.83 | 1.3
|  | 0,63 |  | 0.63
3 | 132201201 | Výkop ryhy šírky 600-2000mm horn.3 do 100m3 | m3 | 33.4 | 14.77 | 493.32
|  | "vtok+vytok" 5,0*2,0*0,8+5,0*1,5*0,4 |  | 11
|  | "vtok-kalova jama" 4,0*2,8*2,0 |  | 22.4
|  | Súčet |  | 33.4
4 | 132201209 | Príplatok k cenám za lepivosť pri hĺbení rýh š. nad 600 do 2 000 mm zapaž. i nezapažených, s urovnaním dna v hornine 3 | m3 | 10.02 | 0.82 | 8.22
|  | 33,4 |  | 33.4
5 | 162501102 | Vodorovné premiestnenie výkopku po spevnenej ceste z horniny tr.1-4, do 100 m3 na vzdialenosť do 3000 m | m3 | 17.43 | 3.4 | 59.26
|  | "preb. zemina" 0,63+33,4-16,6 |  | 17.43
|  | Súčet |  | 17.43
6 | 162501105 | Vodorovné premiestnenie výkopku po spevnenej ceste z horniny tr.1-4, do 100 m3, príplatok k cene za každých ďalšich a začatých 1000 m | m3 | 122.01 | 0.34 | 41.48
|  | 17,43*7 |  | 122.01
7 | 171201201 | Uloženie sypaniny na skládky do 100 m3 | m3 | 17.43 | 0.62 | 10.81
8 | 171209002 | Poplatok za skladovanie - zemina a kamenivo (17 05) ostatné | t | 27.16 | 2.56 | 69.53
|  | "preb. zemina" (0,63+33,4-16,6)*1,5 |  | 26.15
|  | "čistenie priep." 9,4*0,107 |  | 1.01
|  | Súčet |  | 27.16
9 | 174101001 | Zásyp sypaninou so zhutnením jám, šachiet, rýh, zárezov alebo okolo objektov do 100 m3 | m3 | 16.6 | 2.81 | 46.65
"zemina"
|  | "vtok-kalova jama" 4,0*2,8*2,0-2,2*2,0*2,0 |  | 13.6
|  | "vtok-predl. priep." 3,0*1,0*0,5*2 |  | 3
|  | Súčet |  | 16.6
| 3 | Zvislé a kompletné konštrukcie |  |  |  | 787.9
10 | 334323128 | Mostné opory a úložné prahy z betónu železového tr. C 30/37 | m3 | 3.45 | 99.56 | 343.48
|  | "predlzenie priepustu" 3,0*0,5*0,55*2+3,0*1,2*0,25*2 |  | 3.45
11 | 334351112 | Debnenie mostných konštrukcií-opôr výšky do 20 m, zhotovenie | m2 | 16.2 | 15 | 243
|  | "predlzenie priep." 3,0*1,4*2+3,0*1,2*2+1,2*0,25*2 |  | 16.2
12 | 334351212 | Debnenie mostných konštrukcií-opôr výšky do 20 m, odstránenie | m2 | 16.2 | 7.23 | 117.13
13 | 334362212 | Výstuž opôr, prahov, krídel, pilierov, stĺpov zo zváraných sietí od 3,5 do 6 kg/m2 mostných konštrukcií | t | 0.08 | 1053.59 | 84.29
|  | "predlzenie priep." (1,6*2*2)*3,0*4,34*0,001 |  | 0.08
| 4 | Vodorovné konštrukcie |  |  |  | 949.89
14 | 421321238 | Mostné nosné konštrukcie doskové z betónu železového tr. C 30/37 | m3 | 0.78 | 115.88 | 90.39
|  | "predlzenie priep." 1,3*3,0*0,2 |  | 0.78
15 | 421351212 | Debnenie dosky konštrukcie mostov - zhotovenie | m2 | 3.86 | 22.83 | 88.12
|  | "predlzenie priep." 0,8*3,0+1,3*0,2++3,0*0,2*2 |  | 3.86
16 | 421351312 | Debnenie dosky konštrukcie mostov - odstránenie | m2 | 3.86 | 2.56 | 9.88
17 | 421362312 | Výstuž mostných dosiek zo zváraných sietí nad 4 kg/m2 | t | 0.02 | 1006.73 | 20.13
|  | "predlzenie priep." 1,3*3,0*4,34*0,001 |  | 0.02
18 | 451311711 | Podklad pod dlažbu z prostého betónu vodostavebného C 25/30 vo vrstve hr. do 100 mm | m2 | 12.3 | 8.48 | 104.3
|  | "vtokova jama+priep." 1,2*1,5+3,0*0,8 |  | 4.2
|  | "vtok+vytok" 2,7*3,0*1 |  | 8.1
19 | 451541111 | Lôžko pod potrubie, stoky a drobné objekty, v otvorenom výkope zo štrkodrvy 0-32 mm | m3 | 0.14 | 33.42 | 4.68
|  | "zaistov. prah" 3,0*0,3*0,15 |  | 0.14
20 | 452311141 | Dosky, bloky, sedlá z betónu v otvorenom výkope tr. C 16/20 | m3 | 1.08 | 86.83 | 93.78
|  | "vtokova jama" 2,6*2,4*0,1 |  | 0.62
|  | "čelo" 3,8*1,2*0,1 |  | 0.46
21 | 452318510 | Zaisťovací prah z betónu prostého vodostavebného melioračných kanálov s pätkami alebo bez pätiek | m3 | 0.54 | 88.81 | 47.96
|  | "zaistov. prah" 3,0*0,6*0,3*1 |  | 0.54
22 | 465511511 | Dlažba kladená do malty s vyplnením škár maltou MC 10 pl.20 m2, 200mm | m2 | 12.3 | 39.89 | 490.65
|  | "vtokova jama+priep." 1,2*1,5+3,0*0,8 |  | 4.2
|  | "vytok" 2,7*3,0*1 |  | 8.1
| 8 | Rúrové vedenie |  |  |  | 139.69
23 | 899202110 | Osadenie oceľovej mreže vrátane hmotnosti jednotlivo nad 50 do 100 kg | ks | 1 | 20.39 | 20.39
|  | "vtokova jama" 1 |  | 1
24 | 5524251003 | Mreža ocelová s rámom s povrchovou úpravou | ks | 1 | 98.95 | 98.95
25 | 899501111 | Stúpadlo do šachty liatinové vidlicové osadené pri murovaní a betónovaní | ks | 5 | 4.07 | 20.35
|  | "kalove jamy" 5 |  | 5
| 9 | Ostatné konštrukcie a práce-búranie |  |  |  | 2093.95
26 | 914112111 | Tabuľka s označením evidenčného čísla mostu | ks | 1 | 37.31 | 37.31
27 | 919411122 | Čelo priepustu z betónu prostého z rúr DN 800 až DN 1000 mm | ks | 1 | 1002.7 | 1002.7
28 | 919413116 | Vtoková nádržka z betónu prostého tr. C 30/37 priepustu z rúr do DN 800 | ks | 1 | 614.29 | 614.29
29 | 938909713 | Čistenie priepustov ručne priemeru nad 1,0 do 1,5 m, hrúbka nánosu do 25%, -0,10708 t | m | 9.4 | 4.79 | 45.03
30 | 959941151 | Chemická kotva s kotevným svorníkom tesnená chemickou ampulkou do betónu, ŽB, kameňa, s vyvŕtaním otvoru M24/15/260 mm | ks | 4 | 11.66 | 46.64
|  | " kotvenie rimsy" 4 |  | 4
|  | Súčet |  | 4
31 | 961021112 | Búranie mostných základov, muriva a pilierov alebo nosných konštrukcií z kameňa -2,49000t | m3 | 0.66 | 43.45 | 28.68
|  | "vtokove čelo" 3,0*1,0*0,3-1,0*0,8*0,3 |  | 0.66
32 | 961041211 | Búranie mostných základov, muriva a pilierov alebo nosných konštrukcií z prost.,betónu, -2,20000t | m3 | 1.54 | 76.79 | 118.26
|  | "čelo-vtok+vytok rimsa" 3,2*0,3*0,8*2 |  | 1.54
33 | 971056001 | Jadrové vrty diamantovými korunkami do D 20 mm do stien - železobetónových -0,00001t | cm | 105 | 0.38 | 39.9
"kotviace trny 5ks/m2"
"vtok priepustu, -dobet. dosky+domurovanie priep.dl.3m"
|  | "priep. č.13" (3,0*0,2+1,0*0,4*2)*5*15 |  | 105
|  | Súčet |  | 105
34 | 553002002 | Kotva lepená -16mm | ks | 7 | 3.24 | 22.68
"kotv. trny dl. 50cm - 5ks/m2"
"vtok priepustu, -dobet. dosky+domurovanie priep.dl.3m"
|  | "priep. č.13" (3,0*0,2+1,0*0,4*2)*5 |  | 7
|  | Súčet |  | 7
35 | 979082113 | Vodorovná doprava sutiny, so zložením a hrubým urovnaním, na vzdialenosť do 1000 m | t | 6.03 | 7.63 | 46.01
|  | "kamen+bet." 0,660*2,49+1,536*2,2 |  | 5.02
|  | "čistenie priep." 9,4*0,107 |  | 1.01
36 | 979082119 | Príplatok k cene za každých ďalších i začatých 1000 m nad 1000 m pre vodorovnú dopravu sutiny | t | 95.44 | 0.52 | 49.63
|  | 5,023*19 |  | 95.44
37 | 979089012 | Poplatok za skladovanie - betón, tehly, dlaždice (17 01 ), ostatné | t | 5.02 | 8.53 | 42.82
|  | "kamen+bet." 0,660*2,49+1,536*2,2 |  | 5.02
| 99 | Presun hmôt HSV |  |  |  | 45.29
38 | 998225311 | Presun hmôt pre opravy a údržbu komunikácií a letísk s krytom asfaltovým alebo betónovým | t | 50.32 | 0.9 | 45.29
| PSV | Práce a dodávky PSV |  |  |  | 253.39
| 711 | Izolácie proti vode a vlhkosti |  |  |  | 253.39
39 | 711112001 | Izolácia proti zemnej vlhkosti zvislá penetračným náterom za studena | m2 | 40.5 | 0.22 | 8.91
|  | "vtokova jama" (2,0+2,2)*2*2,0 |  | 16.8
|  | "čelo" 3,8*1,5*2 |  | 11.4
|  | "predlzenie priep. " 3,0*(1,3+1,4*2) |  | 12.3
|  | Súčet |  | 40.5
40 | 246170000900 | Lak asfaltový ALP-PENETRAL SN v sudoch | t | 0.01 | 1653.38 | 16.53
|  | 26,8783629441624 * 0,00035 |  | 0.01
41 | 711122131 | Zhotovenie izolácie proti zemnej vlhkosti zvislá asfaltovým náterom za tepla | m2 | 81 | 0.45 | 36.45
|  | 40,5*2 |  | 81
42 | 111610000700 | Asfalt izolačný AOSI 85/25/B2 v bubnoch | t | 0.14 | 1020.59 | 142.88
|  | 81 * 0,0017 |  | 0.14
43 | 711491172 | Zhotovenie ochrannej vrstvy izolácie z textílie na ploche vodorovnej, pre izolácie proti zemnej vlhkosti, podpovrchovej a tlakovej vode | m2 | 3.9 | 1.7 | 6.63
|  | "predlzenie priep." 3,0*1,3 |  | 3.9
44 | 711491272 | Zhotovenie ochrannej vrstvy izolácie z textílie na ploche zvislej, pre izolácie proti zemnej vlhkosti, podpovrchovej a tlakovej vode | m2 | 8.4 | 2.64 | 22.18
45 | 693110001200 | Geotextília polypropylénová Tatratex PP 300, šírka 1,75-3,5 m, dĺžka 90 m, hrúbka 2,7 mm, netkaná | m2 | 17.48 | 0.87 | 15.21
|  | 3,9*1,15+8,4*1,2 |  | 14.57
46 | 998711101 | Presun hmôt pre izoláciu proti vode v objektoch výšky do 6 m | t | 0.19 | 24.22 | 4.6
|  | Celkom |  |  |  | 5015.88

## 02014 - Krycí list rozpočtu
KRYCÍ LIST ROZPOČTU
| Názov stavby |  | Rekonštrukcia cesty a mostov II-585 Pôtor-Dolná Strehová-Lučenec a II-591 cestný násyp ... - III. etapa | [6 empty] | JKSO
| Názov objektu |  | 102-01 Cesta II/585, km 17,177-24,300, okr. V. Krtíš | [6 empty] | EČO
| Názov podčasti |  | Priepust č.14 - P 72295 | [6 empty] | Miesto | Muľa, Dolná Strehová
[10 empty] | IČO |  |  | DIČ
| Objednávateľ |  | Banskobystrický samosprávny kraj
| Projektant |  | ISPO spol. s r.o. | [6 empty] | 17085501
Zhotoviteľ
| Spracoval |  | MACURA M.
|  |  | Rozpočet číslo | [6 empty] | Dňa
04.09.2019
Merné a účelové jednotky
Počet |  | Náklady / 1 MJ |  | Počet |  |  | Náklady / 1 MJ |  |  |  | Počet |  |  |  |  | Náklady / 1 MJ
| 0 | 0 |  | 0 |  |  | 0 |  |  |  | 0 |  |  |  |  | 0
| Rozpočtové náklady v | [8 empty] | EUR
A |  | Základné rozpočtové náklady |  |  |  |  | B |  | Doplnkové náklady |  | C |  | Vedľajšie rozpočtové náklady
KP
1 | 45.1 | Prípravné a zemné práce |  | Dodávky | 0 |  | 10 | Práce nadčas |  | 0 | 15 | Zariad. staveniska |  |  |  |  | 0
2 |  |  |  | Montáž | 0 |  | 11 | Bez pevnej podlahy |  | 0 | 16 | Mimostav. doprava |  |  |  |  | 0
3 | 45.2 | Práce na hrubej stavbe |  | Dodávky | 0 |  | 12 | Kultúrna pamiatka |  | 0 | 17 | Územné vplyvy |  |  |  |  | 0
4 |  |  |  | Montáž | 0 |  | 13 |  |  | 0 | 18 | Prevádzkové vplyvy |  |  |  |  | 0
5 | 45.3 | Stavebno-inštalačné práce |  | Dodávky | 0 | [5 empty] | 19 | Ostatné |  |  |  |  | 0
6 |  |  |  | Montáž | 0 | [5 empty] | 20 | VRN z rozpočtu |  |  |  |  | 0
7 | 45.4 | Kompletačné a dokončovacie práce |  | Dodávky | 4504.87
8 |  |  |  | Montáž | 7884.37
9 | ZRN ( 45.1 - 45.4 ) |  |  |  | 12389.24 |  | 14 | DN ( r. 10 - 13 ) |  |  | 21 | VRN ( r.15 - 20 ) |  |  |  |  | 0
22 | HZS |  |  |  | 0 |  | 23 | Kompl. činnosť |  | 0 | 24 | Ostatné náklady |  |  |  |  | 0
Projektant | [10 empty] | D |  | Celkové náklady
[11 empty] | 25 | Súčet 9,14,21-24 |  |  |  |  | 12389.24
Dátum a podpis | [5 empty] | Pečiatka |  |  |  |  | 26 | DPH | 20 | % z | 12389.24 |  | 2477.85
Objednávateľ | [10 empty] | 27 | Cena s DPH ( r. 25 - 26 ) |  |  |  |  | 14867.09
Dátum a podpis | [5 empty] | Pečiatka |  |  |  |  | E |  | Prípočty a odpočty
Zhotoviteľ | [10 empty] | 28 | Dodávky objednávateľa |  |  |  |  | 0
[11 empty] | 29 | Kĺzavá doložka |  |  |  |  | 0
Dátum a podpis | [5 empty] | Pečiatka |  |  |  |  | 30 | Zvýhodnenie + - |  |  |  |  | 0

## 02014 - Rekapitulácia rozpočtu
REKAPITULÁCIA ROZPOČTU
Stavba: Rekonštrukcia cesty a mostov II-585 Pôtor-Dolná Strehová-Lučenec a II-591 cestný násyp ... - III. etapa
Objekt: 102-01 Cesta II/585, km 17,177-24,300, okr. V. Krtíš
Podčasť: | Priepust č.14 - P 72295
Objednávateľ: Banskobystrický samosprávny kraj
Zhotoviteľ: |  |  | Spracoval: MACURA M.
Miesto: Muľa, Dolná Strehová |  |  | Dátum: 4. 9. 2019
Kód | Popis | Dodávka | Montáž | Cena celkom | Hmotnosť celkom | Suť celkom
1 | 2 | 3 | 4 | 5 | 6 | 7
HSV | Práce a dodávky HSV | 4504.87 | 7884.37 | 12389.24 | 208.6497 | 55.1
1 | Zemné práce | 1151.89 | 3622 | 4773.89 | 113.77 | 22.05
4 | Vodorovné konštrukcie | 679.31 | 692.92 | 1372.23 | 28.6486 | 0
5 | Komunikácie | 317.85 | 41.76 | 359.61 | 19.4595 | 0
9 | Ostatné konštrukcie a práce-búranie | 2355.82 | 3339.9 | 5695.72 | 46.7716 | 33.05
99 | Presun hmôt HSV | 0 | 187.79 | 187.79 | 0 | 0
| Celkom | 4504.87 | 7884.37 | 12389.24 | 208.6497 | 55.1

## 02014 - Rozpočet
ROZPOČET S VÝKAZOM VÝMER
Stavba: Rekonštrukcia cesty a mostov II-585 Pôtor-Dolná Strehová-Lučenec a II-591 cestný násyp ... - III. etapa
Objekt: 102-01 Cesta II/585, km 17,177-24,300, okr. V. Krtíš
Podčasť: |  | Priepust č.14 - P 72295
Objednávateľ: Banskobystrický samosprávny kraj
Zhotoviteľ: |  |  |  | Spracoval: MACURA M.
Miesto: Muľa, Dolná Strehová |  |  |  | Dátum: 4. 9. 2019
Č. | Kód položky | Popis | MJ | Množstvo celkom | Cena jednotková | Cena celkom
1 | 2 | 3 | 4 | 5 | 6 | 7
| HSV | Práce a dodávky HSV |  |  |  | 12389.24
| 1 | Zemné práce |  |  |  | 4773.89
1 | 113307124 | Odstránenie podkladu v ploche do 200 m2 z kameniva hrubého drveného, hr.300 do 400mm, -0,5600t | m2 | 22.5 | 15.43 | 347.18
|  | "pouzitie na dosyp. k predlzeniu priep." 7,5*3,0 |  | 22.5
2 | 113107144 | Odstránenie krytu asfaltového v ploche do 200 m2, hr. nad 150 do 200 mm, -0,45000t | m2 | 21 | 10.72 | 225.12
|  | 7,0*3,0 |  | 21
3 | 132201101 | Výkop ryhy do šírky 600 mm v horn.3 do 100 m3 | m3 | 1.08 | 24.13 | 26.06
|  | "zaistov. prah" 3,0*0,6*0,3*2 |  | 1.08
4 | 132201109 | Príplatok k cene za lepivosť pri hĺbení rýh šírky do 600 mm zapažených i nezapažených s urovnaním dna v hornine 3 | m3 | 0.32 | 6.83 | 2.19
|  | 1,08 |  | 1.08
5 | 132201201 | Výkop ryhy šírky 600-2000mm horn.3 do 100m3 | m3 | 80.63 | 14.77 | 1190.91
|  | " priep" 14,5*3,0*1,8-8,5*3,14*0,5*0,5 |  | 71.63
|  | "vtok+vytok" 5,0*1,5*0,6*2 |  | 9
|  | Súčet |  | 80.63
6 | 132201209 | Príplatok k cenám za lepivosť pri hĺbení rýh š. nad 600 do 2 000 mm zapaž. i nezapažených, s urovnaním dna v hornine 3 | m3 | 24.19 | 0.82 | 19.84
|  | 80,628 |  | 80.63
7 | 162501102 | Vodorovné premiestnenie výkopku po spevnenej ceste z horniny tr.1-4, do 100 m3 na vzdialenosť do 3000 m | m3 | 81.71 | 3.4 | 277.81
|  | "preb. zemina" 1,08+80,628 |  | 81.71
|  | Súčet |  | 81.71
8 | 162501105 | Vodorovné premiestnenie výkopku po spevnenej ceste z horniny tr.1-4, do 100 m3, príplatok k cene za každých ďalšich a začatých 1000 m | m3 | 571.96 | 0.34 | 194.47
|  | 81,708*7 |  | 571.96
9 | 171201201 | Uloženie sypaniny na skládky do 100 m3 | m3 | 81.71 | 0.62 | 50.66
10 | 171209002 | Poplatok za skladovanie - zemina a kamenivo (17 05) ostatné | t | 122.56 | 2.56 | 313.75
|  | 81,708*1,5 |  | 122.56
11 | 174101001 | Zásyp sypaninou so zhutnením jám, šachiet, rýh, zárezov alebo okolo objektov do 100 m3 | m3 | 21.75 | 2.81 | 61.12
"štrkodrva"
|  | 14,5*3,0*0,5 |  | 21.75
|  | Súčet |  | 21.75
12 | 5833343100 | Kamenivo ťažené hrubé frakcia 16-32 | t | 36.98 | 10.01 | 370.17
|  | 21,75*1,7 |  | 36.98
|  | Súčet |  | 36.98
13 | 175101102 | Obsyp potrubia sypaninou z vhodných hornín 1 až 4 s prehodením sypaniny | m3 | 45.17 | 20.21 | 912.89
|  | "priep.č.14" 14,5*1,3*3,0-14,5*3,14*0,5*0,5 |  | 45.17
14 | 583310003200 | Štrkopiesok frakcia 0-32 mm | t | 76.79 | 10.18 | 781.72
| 4 | Vodorovné konštrukcie |  |  |  | 1372.23
15 | 451311711 | Podklad pod dlažbu z prostého betónu vodostavebného C 25/30 vo vrstve hr. do 100 mm | m2 | 26.2 | 8.48 | 222.18
|  | "šikme - čelo" 5,0*2 |  | 10
|  | "vtok+vytok" 2,7*3,0*2 |  | 16.2
16 | 451541111 | Lôžko pod potrubie, stoky a drobné objekty, v otvorenom výkope zo štrkodrvy 0-32 mm | m3 | 0.27 | 33.42 | 9.02
|  | "zaistov. prah"3,0*0,3*0,15*2 |  | 0.27
17 | 452318510 | Zaisťovací prah z betónu prostého vodostavebného melioračných kanálov s pätkami alebo bez pätiek | m3 | 1.08 | 88.81 | 95.91
|  | "zaistov. prah" 3,0*0,6*0,3*2 |  | 1.08
18 | 465511511 | Dlažba kladená do malty s vyplnením škár maltou MC 10 pl.20 m2, 200mm | m2 | 26.2 | 39.89 | 1045.12
|  | "šikme - čelo" 5,0*2 |  | 10
|  | "vtok+vytok" 2,7*3,0*2 |  | 16.2
| 5 | Komunikácie |  |  |  | 359.61
19 | 564871111 | Podklad zo štrkodrviny s rozprestretím a zhutnením, po zhutnení hr. 250 mm | m2 | 21 | 6.72 | 141.12
|  | 7,0*3,0 |  | 21
20 | 567133115 | Podklad z kameniva stmeleného cementom s rozprestretím a zhutnením, CBGM C 5/6, po zhutnení hr. 200 mm | m2 | 20.4 | 10.22 | 208.49
|  | 6,8*3,0 |  | 20.4
21 | 573111110 | Postrek asfaltový infiltračný s posypom kamenivom z asfaltu cestného v množstve 0,70 kg/m2 | m2 | 20.4 | 0.49 | 10
| 9 | Ostatné konštrukcie a práce-búranie |  |  |  | 5695.72
22 | 914112111 | Tabuľka s označením evidenčného čísla mostu | ks | 1 | 37.31 | 37.31
23 | 919522112 | Zhotovenie priepustu z rúr železobetónových DN 900 s prípadným zošikmením konštrukcie priepustu sklonu svahu zarezaním potrubia | m | 14.5 | 99.42 | 1441.59
|  | 14,5 |  | 14.5
24 | 592210000901 | Rúra železobetónová pre dažďové odpadné vody, DN 900, dĺ. 1000 mm, zosilená | ks | 14.5 | 105.99 | 1536.86
25 | 919735113 | Rezanie existujúceho asfaltového krytu alebo podkladu hĺbky nad 100 do 150 mm | m | 14 | 4.75 | 66.5
|  | 7,0*2 |  | 14
26 | 961041211 | Búranie mostných základov, muriva a pilierov alebo nosných konštrukcií z prost.,betónu, -2,20000t | m3 | 3.2 | 76.79 | 245.73
|  | "čelo-bet." 2,05*0,6*0,7*2+2,5*1,5*0,5-3,14*0,5*0,5*0,5 |  | 3.2
27 | 966008114 | Búranie rúrového priepustu, z rúr DN 800 do 1200 mm, -3,06000t | m | 8.5 | 144.18 | 1225.53
28 | 979082213 | Vodorovná doprava sutiny so zložením a hrubým urovnaním na vzdialenosť do 1 km | t | 16.5 | 1.31 | 21.62
|  | "asf." 21*0,450 |  | 9.45
|  | "bet" 3,205*2,2 |  | 7.05
29 | 979082219 | Príplatok k cene za každý ďalší aj začatý 1 km nad 1 km pre vodorovnú dopravu sutiny | t | 313.52 | 0.27 | 84.65
"do 20km"
|  | "asf." 21*0,450*19 |  | 179.55
|  | "bet" 3,205*2,2*19 |  | 133.97
30 | 979084216 | Vodorovná doprava vybúraných hmôt po suchu bez naloženia, ale so zložením na vzdialenosť do 5 km | t | 26.01 | 17.94 | 466.62
|  | "priepusty odvoz na skl. do 20km" 8,5*3,06 |  | 26.01
31 | 979084219 | Príplatok k cene za každých ďalších aj začatých 5 km nad 5 km | t | 78.03 | 0.79 | 61.64
|  | 26,01*3 |  | 78.03
32 | 979089012 | Poplatok za skladovanie - betón, tehly, dlaždice (17 01 ), ostatné | t | 33.06 | 8.53 | 282
|  | "bet" 3,205*2,2 |  | 7.05
|  | "priepusty " 8,5*3,06 |  | 26.01
|  | Súčet |  | 33.06
33 | 979089212 | Poplatok za skladovanie - bitúmenové zmesi, uholný decht, dechtové výrobky (17 03 ), ostatné | t | 9.45 | 23.88 | 225.67
|  | "asf." 21*0,450 |  | 9.45
| 99 | Presun hmôt HSV |  |  |  | 187.79
34 | 998225311 | Presun hmôt pre opravy a údržbu komunikácií a letísk s krytom asfaltovým alebo betónovým | t | 208.65 | 0.9 | 187.79
|  | Celkom |  |  |  | 12389.24

## 02015 - Krycí list rozpočtu
KRYCÍ LIST ROZPOČTU
| Názov stavby |  | Rekonštrukcia cesty a mostov II-585 Pôtor-Dolná Strehová-Lučenec a II-591 cestný násyp ... - III. etapa | [6 empty] | JKSO
| Názov objektu |  | 102-01 Cesta II/585, km 17,177-24,300, okr. V. Krtíš | [6 empty] | EČO
| Názov podčasti |  | Priepust č.15 - P 72296 | [6 empty] | Miesto | Muľa, Dolná Strehová
[10 empty] | IČO |  |  | DIČ
| Objednávateľ |  | Banskobystrický samosprávny kraj
| Projektant |  | ISPO spol. s r.o. | [6 empty] | 17085501
Zhotoviteľ
| Spracoval |  | MACURA M.
|  |  | Rozpočet číslo | [6 empty] | Dňa
04.09.2019
Merné a účelové jednotky
Počet |  | Náklady / 1 MJ |  | Počet |  |  | Náklady / 1 MJ |  |  |  | Počet |  |  |  |  | Náklady / 1 MJ
| 0 | 0 |  | 0 |  |  | 0 |  |  |  | 0 |  |  |  |  | 0
| Rozpočtové náklady v | [8 empty] | EUR
A |  | Základné rozpočtové náklady |  |  |  |  | B |  | Doplnkové náklady |  | C |  | Vedľajšie rozpočtové náklady
KP
1 | 45.1 | Prípravné a zemné práce |  | Dodávky | 0 |  | 10 | Práce nadčas |  | 0 | 15 | Zariad. staveniska |  |  |  |  | 0
2 |  |  |  | Montáž | 0 |  | 11 | Bez pevnej podlahy |  | 0 | 16 | Mimostav. doprava |  |  |  |  | 0
3 | 45.2 | Práce na hrubej stavbe |  | Dodávky | 0 |  | 12 | Kultúrna pamiatka |  | 0 | 17 | Územné vplyvy |  |  |  |  | 0
4 |  |  |  | Montáž | 0 |  | 13 |  |  | 0 | 18 | Prevádzkové vplyvy |  |  |  |  | 0
5 | 45.3 | Stavebno-inštalačné práce |  | Dodávky | 0 | [5 empty] | 19 | Ostatné |  |  |  |  | 0
6 |  |  |  | Montáž | 0 | [5 empty] | 20 | VRN z rozpočtu |  |  |  |  | 0
7 | 45.4 | Kompletačné a dokončovacie práce |  | Dodávky | 3274.95
8 |  |  |  | Montáž | 6547.19
9 | ZRN ( 45.1 - 45.4 ) |  |  |  | 9822.14 |  | 14 | DN ( r. 10 - 13 ) |  |  | 21 | VRN ( r.15 - 20 ) |  |  |  |  | 0
22 | HZS |  |  |  | 0 |  | 23 | Kompl. činnosť |  | 0 | 24 | Ostatné náklady |  |  |  |  | 0
Projektant | [10 empty] | D |  | Celkové náklady
[11 empty] | 25 | Súčet 9,14,21-24 |  |  |  |  | 9822.14
Dátum a podpis | [5 empty] | Pečiatka |  |  |  |  | 26 | DPH | 20 | % z | 9822.14 |  | 1964.43
Objednávateľ | [10 empty] | 27 | Cena s DPH ( r. 25 - 26 ) |  |  |  |  | 11786.57
Dátum a podpis | [5 empty] | Pečiatka |  |  |  |  | E |  | Prípočty a odpočty
Zhotoviteľ | [10 empty] | 28 | Dodávky objednávateľa |  |  |  |  | 0
[11 empty] | 29 | Kĺzavá doložka |  |  |  |  | 0
Dátum a podpis | [5 empty] | Pečiatka |  |  |  |  | 30 | Zvýhodnenie + - |  |  |  |  | 0

## 02015 - Rekapitulácia rozpočtu
REKAPITULÁCIA ROZPOČTU
Stavba: Rekonštrukcia cesty a mostov II-585 Pôtor-Dolná Strehová-Lučenec a II-591 cestný násyp ... - III. etapa
Objekt: 102-01 Cesta II/585, km 17,177-24,300, okr. V. Krtíš
Podčasť: | Priepust č.15 - P 72296
Objednávateľ: Banskobystrický samosprávny kraj
Zhotoviteľ: |  |  | Spracoval: MACURA M.
Miesto: Muľa, Dolná Strehová |  |  | Dátum: 4. 9. 2019
Kód | Popis | Dodávka | Montáž | Cena celkom | Hmotnosť celkom | Suť celkom
1 | 2 | 3 | 4 | 5 | 6 | 7
HSV | Práce a dodávky HSV | 3212.65 | 6526.84 | 9739.49 | 163.9677 | 42.6555
1 | Zemné práce | 997.06 | 3581.19 | 4578.25 | 98.48 | 22.05
4 | Vodorovné konštrukcie | 423.45 | 403.73 | 827.18 | 17.4607 | 0
5 | Komunikácie | 340.97 | 44.78 | 385.75 | 20.87 | 0
8 | Rúrové vedenie | 111.76 | 27.93 | 139.69 | 0.0314 | 0
9 | Ostatné konštrukcie a práce-búranie | 1339.41 | 2321.64 | 3661.05 | 27.1256 | 20.6055
99 | Presun hmôt HSV | 0 | 147.57 | 147.57 | 0 | 0
PSV | Práce a dodávky PSV | 62.3 | 20.35 | 82.65 | 0.072144 | 0
711 | Izolácie proti vode a vlhkosti | 62.3 | 20.35 | 82.65 | 0.072144 | 0
| Celkom | 3274.95 | 6547.19 | 9822.14 | 164.0399 | 42.6555

## 02015 - Rozpočet
ROZPOČET S VÝKAZOM VÝMER
Stavba: Rekonštrukcia cesty a mostov II-585 Pôtor-Dolná Strehová-Lučenec a II-591 cestný násyp ... - III. etapa
Objekt: 102-01 Cesta II/585, km 17,177-24,300, okr. V. Krtíš
Podčasť: |  | Priepust č.15 - P 72296
Objednávateľ: Banskobystrický samosprávny kraj
Zhotoviteľ: |  |  |  | Spracoval: MACURA M.
Miesto: Muľa, Dolná Strehová |  |  |  | Dátum: 4. 9. 2019
Č. | Kód položky | Popis | MJ | Množstvo celkom | Cena jednotková | Cena celkom
1 | 2 | 3 | 4 | 5 | 6 | 7
| HSV | Práce a dodávky HSV |  |  |  | 9739.49
| 1 | Zemné práce |  |  |  | 4578.25
1 | 113307124 | Odstránenie podkladu v ploche do 200 m2 z kameniva hrubého drveného, hr.300 do 400mm, -0,5600t | m2 | 22.5 | 15.43 | 347.18
|  | "pouzitie na dosyp. k čelu" 7,5*3,0 |  | 22.5
2 | 113107144 | Odstránenie krytu asfaltového v ploche do 200 m2, hr. nad 150 do 200 mm, -0,45000t | m2 | 21 | 10.72 | 225.12
|  | 7,0*3,0 |  | 21
3 | 132201101 | Výkop ryhy do šírky 600 mm v horn.3 do 100 m3 | m3 | 0.54 | 24.13 | 13.03
|  | "zaistov. prah" 3,0*0,6*0,3 |  | 0.54
4 | 132201109 | Príplatok k cene za lepivosť pri hĺbení rýh šírky do 600 mm zapažených i nezapažených s urovnaním dna v hornine 3 | m3 | 0.16 | 6.83 | 1.09
|  | 0,54 |  | 0.54
5 | 132201201 | Výkop ryhy šírky 600-2000mm horn.3 do 100m3 | m3 | 86.91 | 14.77 | 1283.66
|  | "priep" 12,6*3,0*1,7-12,6*3,14*0,4*0,4 |  | 57.93
|  | "vtokova jama" 3,4*3,6*2,0 |  | 24.48
|  | "vytok" 5,0*1,5*0,6 |  | 4.5
|  | Súčet |  | 86.91
6 | 132201209 | Príplatok k cenám za lepivosť pri hĺbení rýh š. nad 600 do 2 000 mm zapaž. i nezapažených, s urovnaním dna v hornine 3 | m3 | 26.07 | 0.82 | 21.38
|  | 86,91 |  | 86.91
7 | 162501102 | Vodorovné premiestnenie výkopku po spevnenej ceste z horniny tr.1-4, do 100 m3 na vzdialenosť do 3000 m | m3 | 72.21 | 3.4 | 245.51
|  | "preb. zemina" 0,54+86,91-15,24 |  | 72.21
|  | Súčet |  | 72.21
8 | 162501105 | Vodorovné premiestnenie výkopku po spevnenej ceste z horniny tr.1-4, do 100 m3, príplatok k cene za každých ďalšich a začatých 1000 m | m3 | 505.47 | 0.34 | 171.86
|  | 72,21*7 |  | 505.47
9 | 171201201 | Uloženie sypaniny na skládky do 100 m3 | m3 | 86.91 | 0.62 | 53.88
10 | 171209002 | Poplatok za skladovanie - zemina a kamenivo (17 05) ostatné | t | 130.37 | 2.56 | 333.75
|  | 86,91*1,5 |  | 130.37
11 | 174101001 | Zásyp sypaninou so zhutnením jám, šachiet, rýh, zárezov alebo okolo objektov do 100 m3 | m3 | 18.9 | 2.81 | 53.11
"štrkodrva-priep"
|  | 12,6*3,0*0,5 |  | 18.9
|  | Súčet |  | 18.9
12 | 5833343100 | Kamenivo ťažené hrubé frakcia 16-32 | t | 32.13 | 10.01 | 321.62
|  | 18,9*1,7 |  | 32.13
|  | Súčet |  | 32.13
13 | 174101001 | Zásyp sypaninou so zhutnením jám, šachiet, rýh, zárezov alebo okolo objektov do 100 m3 | m3 | 15.24 | 2.81 | 42.82
"zemina"
|  | "vtok. jama " 3,4*3,6*2,0-2,1*2,2*2,0 |  | 15.24
14 | 175101102 | Obsyp potrubia sypaninou z vhodných hornín 1 až 4 s prehodením sypaniny | m3 | 39.03 | 20.21 | 788.8
|  | "priep." 12,6*1,2*3,0-12,6*3,14*0,4*0,4 |  | 39.03
15 | 583310003200 | Štrkopiesok frakcia 0-32 mm | t | 66.35 | 10.18 | 675.44
| 4 | Vodorovné konštrukcie |  |  |  | 827.18
16 | 451311711 | Podklad pod dlažbu z prostého betónu vodostavebného C 25/30 vo vrstve hr. do 100 mm | m2 | 14.9 | 8.48 | 126.35
|  | "čelo skosene" 5,0 |  | 5
|  | "vytok" 2,7*3,0 |  | 8.1
|  | "vtokova jama" 1,2*1,5 |  | 1.8
17 | 451541111 | Lôžko pod potrubie, stoky a drobné objekty, v otvorenom výkope zo štrkodrvy 0-32 mm | m3 | 0.14 | 33.42 | 4.68
|  | "zaistov. prah"3,0*0,3*0,15 |  | 0.14
18 | 452311141 | Dosky, bloky, sedlá z betónu v otvorenom výkope tr. C 16/20 | m3 | 0.62 | 86.83 | 53.83
|  | "vtokova jama" 2,4*2,6*0,1 |  | 0.62
|  | Súčet |  | 0.62
19 | 452318510 | Zaisťovací prah z betónu prostého vodostavebného melioračných kanálov s pätkami alebo bez pätiek | m3 | 0.54 | 88.81 | 47.96
|  | "zaistov. prah" 3,0*0,6*0,3 |  | 0.54
20 | 465511511 | Dlažba kladená do malty s vyplnením škár maltou MC 10 pl.20 m2, 200mm | m2 | 14.9 | 39.89 | 594.36
|  | "čelo skosene" 5,0 |  | 5
|  | "vytok" 2,7*3,0 |  | 8.1
|  | "vtokova jama" 1,2*1,5 |  | 1.8
| 5 | Komunikácie |  |  |  | 385.75
21 | 564871111 | Podklad zo štrkodrviny s rozprestretím a zhutnením, po zhutnení hr. 250 mm | m2 | 22.5 | 6.72 | 151.2
|  | 7,5*3,0 |  | 22.5
22 | 567133115 | Podklad z kameniva stmeleného cementom s rozprestretím a zhutnením, CBGM C 5/6, po zhutnení hr. 200 mm | m2 | 21.9 | 10.22 | 223.82
|  | 7,3*3,0 |  | 21.9
23 | 573111110 | Postrek asfaltový infiltračný s posypom kamenivom z asfaltu cestného v množstve 0,70 kg/m2 | m2 | 21.9 | 0.49 | 10.73
| 8 | Rúrové vedenie |  |  |  | 139.69
24 | 899202110 | Osadenie oceľovej mreže vrátane hmotnosti jednotlivo nad 50 do 100 kg | ks | 1 | 20.39 | 20.39
|  | "vtokova jama" 1 |  | 1
25 | 5524251003 | Mreža ocelová s rámom s povrchovou úpravou | ks | 1 | 98.95 | 98.95
26 | 899501111 | Stúpadlo do šachty liatinové vidlicové osadené pri murovaní a betónovaní | ks | 5 | 4.07 | 20.35
|  | "vtokova jama" 5 |  | 5
| 9 | Ostatné konštrukcie a práce-búranie |  |  |  | 3661.05
27 | 914112111 | Tabuľka s označením evidenčného čísla mostu | ks | 1 | 37.31 | 37.31
28 | 919413116 | Vtoková nádržka z betónu prostého tr. C 30/37 priepustu z rúr do DN 800 | ks | 1 | 614.29 | 614.29
29 | 919514112 | Zhotovenie priepustu z rúr železobetónových DN 600 s prípadným zošikmením konštrukcie priepustu sklonu svahu zarezaním potrubia | m | 12.6 | 51.76 | 652.18
|  | 12,6 |  | 12.6
30 | 592210000800 | Rúra železobetónová pre dažďové odpadné vody TZP 4-60, DN 600, dĺ. 1000 mm, zosilená | ks | 12.73 | 52.81 | 672.27
|  | 12,6 * 1,01 |  | 12.73
31 | 919735113 | Rezanie existujúceho asfaltového krytu alebo podkladu hĺbky nad 100 do 150 mm | m | 14 | 4.75 | 66.5
|  | 7,0*2 |  | 14
32 | 961041211 | Búranie mostných základov, muriva a pilierov alebo nosných konštrukcií z prost.,betónu, -2,20000t | m3 | 1.8 | 76.79 | 138.22
|  | "čelo-bet." 1,25*0,6*0,7*2+1,25*0,5*1,0*2-3,14*0,4*0,4*0,5*2 |  | 1.8
33 | 966008113 | Búranie rúrového priepustu, z rúr DN 500 do 800 mm, -2,05500t | m | 8.1 | 80.78 | 654.32
34 | 979082213 | Vodorovná doprava sutiny so zložením a hrubým urovnaním na vzdialenosť do 1 km | t | 13.41 | 1.31 | 17.57
|  | "asf." 21*0,450 |  | 9.45
|  | "bet." 1,798*2,2 |  | 3.96
35 | 979082219 | Príplatok k cene za každý ďalší aj začatý 1 km nad 1 km pre vodorovnú dopravu sutiny | t | 254.71 | 0.27 | 68.77
"do 20km"
|  | "asf." 21*0,450*19 |  | 179.55
|  | "bet." 1,798*2,2*19 |  | 75.16
36 | 979084216 | Vodorovná doprava vybúraných hmôt po suchu bez naloženia, ale so zložením na vzdialenosť do 5 km | t | 16.65 | 17.94 | 298.7
|  | 8,1*2,055 |  | 16.65
37 | 979084219 | Príplatok k cene za každých ďalších aj začatých 5 km nad 5 km | t | 49.94 | 0.79 | 39.45
|  | 16,646*3 |  | 49.94
38 | 979089012 | Poplatok za skladovanie - betón, tehly, dlaždice (17 01 ), ostatné | t | 20.61 | 8.53 | 175.8
|  | "priep." 8,1*2,055 |  | 16.65
|  | "bet." 1,798*2,2 |  | 3.96
|  | Súčet |  | 20.61
39 | 979089212 | Poplatok za skladovanie - bitúmenové zmesi, uholný decht, dechtové výrobky (17 03 ), ostatné | t | 9.45 | 23.88 | 225.67
|  | "asf." 21*0,450 |  | 9.45
| 99 | Presun hmôt HSV |  |  |  | 147.57
40 | 998225311 | Presun hmôt pre opravy a údržbu komunikácií a letísk s krytom asfaltovým alebo betónovým | t | 163.97 | 0.9 | 147.57
| PSV | Práce a dodávky PSV |  |  |  | 82.65
| 711 | Izolácie proti vode a vlhkosti |  |  |  | 82.65
41 | 711112001 | Izolácia proti zemnej vlhkosti zvislá penetračným náterom za studena | m2 | 17.6 | 0.22 | 3.87
|  | "vtokova jama" (2,1+2,3)*2*2,0 |  | 17.6
|  | Súčet |  | 17.6
42 | 246170000900 | Lak asfaltový ALP-PENETRAL SN v sudoch | t | 0 | 1653.38 | 0
|  | 11,6804737732656 * 0,00035 |  | 0
43 | 711122131 | Zhotovenie izolácie proti zemnej vlhkosti zvislá asfaltovým náterom za tepla | m2 | 35.2 | 0.45 | 15.84
|  | 17,6*2 |  | 35.2
44 | 111610000700 | Asfalt izolačný AOSI 85/25/B2 v bubnoch | t | 0.06 | 1020.59 | 61.24
|  | 35,2 * 0,0017 |  | 0.06
45 | 998711101 | Presun hmôt pre izoláciu proti vode v objektoch výšky do 6 m | t | 0.07 | 24.22 | 1.7
|  | Celkom |  |  |  | 9822.14

## 02016 - Krycí list rozpočtu
KRYCÍ LIST ROZPOČTU
| Názov stavby |  | Rekonštrukcia cesty a mostov II-585 Pôtor-Dolná Strehová-Lučenec a II-591 cestný násyp ... - III. etapa | [6 empty] | JKSO
| Názov objektu |  | 102-01 Cesta II/585, km 17,177-24,300, okr. V. Krtíš | [6 empty] | EČO
| Názov podčasti |  | Priepust č.16 - P 21311 | [6 empty] | Miesto | Muľa, Dolná Strehová
[10 empty] | IČO |  |  | DIČ
| Objednávateľ |  | Banskobystrický samosprávny kraj
| Projektant |  | ISPO spol. s r.o. | [6 empty] | 17085501
Zhotoviteľ
| Spracoval |  | MACURA M.
|  |  | Rozpočet číslo | [6 empty] | Dňa
04.09.2019
Merné a účelové jednotky
Počet |  | Náklady / 1 MJ |  | Počet |  |  | Náklady / 1 MJ |  |  |  | Počet |  |  |  |  | Náklady / 1 MJ
| 0 | 0 |  | 0 |  |  | 0 |  |  |  | 0 |  |  |  |  | 0
| Rozpočtové náklady v | [8 empty] | EUR
A |  | Základné rozpočtové náklady |  |  |  |  | B |  | Doplnkové náklady |  | C |  | Vedľajšie rozpočtové náklady
KP
1 | 45.1 | Prípravné a zemné práce |  | Dodávky | 0 |  | 10 | Práce nadčas |  | 0 | 15 | Zariad. staveniska |  |  |  |  | 0
2 |  |  |  | Montáž | 0 |  | 11 | Bez pevnej podlahy |  | 0 | 16 | Mimostav. doprava |  |  |  |  | 0
3 | 45.2 | Práce na hrubej stavbe |  | Dodávky | 0 |  | 12 | Kultúrna pamiatka |  | 0 | 17 | Územné vplyvy |  |  |  |  | 0
4 |  |  |  | Montáž | 0 |  | 13 |  |  | 0 | 18 | Prevádzkové vplyvy |  |  |  |  | 0
5 | 45.3 | Stavebno-inštalačné práce |  | Dodávky | 0 | [5 empty] | 19 | Ostatné |  |  |  |  | 0
6 |  |  |  | Montáž | 0 | [5 empty] | 20 | VRN z rozpočtu |  |  |  |  | 0
7 | 45.4 | Kompletačné a dokončovacie práce |  | Dodávky | 3551.33
8 |  |  |  | Montáž | 7044.96
9 | ZRN ( 45.1 - 45.4 ) |  |  |  | 10596.29 |  | 14 | DN ( r. 10 - 13 ) |  |  | 21 | VRN ( r.15 - 20 ) |  |  |  |  | 0
22 | HZS |  |  |  | 0 |  | 23 | Kompl. činnosť |  | 0 | 24 | Ostatné náklady |  |  |  |  | 0
Projektant | [10 empty] | D |  | Celkové náklady
[11 empty] | 25 | Súčet 9,14,21-24 |  |  |  |  | 10596.29
Dátum a podpis | [5 empty] | Pečiatka |  |  |  |  | 26 | DPH | 20 | % z | 10596.29 |  | 2119.26
Objednávateľ | [10 empty] | 27 | Cena s DPH ( r. 25 - 26 ) |  |  |  |  | 12715.55
Dátum a podpis | [5 empty] | Pečiatka |  |  |  |  | E |  | Prípočty a odpočty
Zhotoviteľ | [10 empty] | 28 | Dodávky objednávateľa |  |  |  |  | 0
[11 empty] | 29 | Kĺzavá doložka |  |  |  |  | 0
Dátum a podpis | [5 empty] | Pečiatka |  |  |  |  | 30 | Zvýhodnenie + - |  |  |  |  | 0

## 02016 - Rekapitulácia rozpočtu
REKAPITULÁCIA ROZPOČTU
Stavba: Rekonštrukcia cesty a mostov II-585 Pôtor-Dolná Strehová-Lučenec a II-591 cestný násyp ... - III. etapa
Objekt: 102-01 Cesta II/585, km 17,177-24,300, okr. V. Krtíš
Podčasť: | Priepust č.16 - P 21311
Objednávateľ: Banskobystrický samosprávny kraj
Zhotoviteľ: |  |  | Spracoval: MACURA M.
Miesto: Muľa, Dolná Strehová |  |  | Dátum: 4. 9. 2019
Kód | Popis | Dodávka | Montáž | Cena celkom | Hmotnosť celkom | Suť celkom
1 | 2 | 3 | 4 | 5 | 6 | 7
HSV | Práce a dodávky HSV | 3420.6 | 7007.27 | 10427.87 | 153.713 | 53.934
1 | Zemné práce | 752.94 | 3371.72 | 4124.66 | 74.38 | 22.05
4 | Vodorovné konštrukcie | 352.72 | 289.05 | 641.77 | 13.9727 | 0
5 | Komunikácie | 340.97 | 44.78 | 385.75 | 20.87 | 0
8 | Rúrové vedenie | 111.76 | 27.93 | 139.69 | 0.0314 | 0
9 | Ostatné konštrukcie a práce-búranie | 1862.21 | 3135.45 | 4997.66 | 44.4589 | 31.884
99 | Presun hmôt HSV | 0 | 138.34 | 138.34 | 0 | 0
PSV | Práce a dodávky PSV | 130.73 | 37.69 | 168.42 | 0.14233 | 0
711 | Izolácie proti vode a vlhkosti | 130.73 | 37.69 | 168.42 | 0.14233 | 0
| Celkom | 3551.33 | 7044.96 | 10596.29 | 153.8553 | 53.934

## 02016 - Rozpočet
ROZPOČET S VÝKAZOM VÝMER
Stavba: Rekonštrukcia cesty a mostov II-585 Pôtor-Dolná Strehová-Lučenec a II-591 cestný násyp ... - III. etapa
Objekt: 102-01 Cesta II/585, km 17,177-24,300, okr. V. Krtíš
Podčasť: |  | Priepust č.16 - P 21311
Objednávateľ: Banskobystrický samosprávny kraj
Zhotoviteľ: |  |  |  | Spracoval: MACURA M.
Miesto: Muľa, Dolná Strehová |  |  |  | Dátum: 4. 9. 2019
Č. | Kód položky | Popis | MJ | Množstvo celkom | Cena jednotková | Cena celkom
1 | 2 | 3 | 4 | 5 | 6 | 7
| HSV | Práce a dodávky HSV |  |  |  | 10427.87
| 1 | Zemné práce |  |  |  | 4124.66
1 | 113307124 | Odstránenie podkladu v ploche do 200 m2 z kameniva hrubého drveného, hr.300 do 400mm, -0,5600t | m2 | 22.5 | 15.43 | 347.18
|  | "pouzitie na dosyp. k čelu" 7,5*3,0 |  | 22.5
2 | 113107144 | Odstránenie krytu asfaltového v ploche do 200 m2, hr. nad 150 do 200 mm, -0,45000t | m2 | 21 | 10.72 | 225.12
|  | 7,0*3,0 |  | 21
3 | 132201101 | Výkop ryhy do šírky 600 mm v horn.3 do 100 m3 | m3 | 0.54 | 24.13 | 13.03
|  | "zaistov. prah" 3,0*0,6*0,3 |  | 0.54
4 | 132201109 | Príplatok k cene za lepivosť pri hĺbení rýh šírky do 600 mm zapažených i nezapažených s urovnaním dna v hornine 3 | m3 | 0.16 | 6.83 | 1.09
|  | 0,54 |  | 0.54
5 | 132201201 | Výkop ryhy šírky 600-2000mm horn.3 do 100m3 | m3 | 93.48 | 14.77 | 1380.7
|  | "priep" 9,8*3,0*1,7-9,8*3,14*0,4*0,4 |  | 45.06
|  | "vtokova jama" 3,4*3,6*2,0 |  | 24.48
|  | "čelo priep." 5,4*2,4*1,5 |  | 19.44
|  | "vytok" 5,0*1,5*0,6 |  | 4.5
|  | Súčet |  | 93.48
6 | 132201209 | Príplatok k cenám za lepivosť pri hĺbení rýh š. nad 600 do 2 000 mm zapaž. i nezapažených, s urovnaním dna v hornine 3 | m3 | 28.04 | 0.82 | 22.99
|  | 93,476 |  | 93.48
7 | 162501102 | Vodorovné premiestnenie výkopku po spevnenej ceste z horniny tr.1-4, do 100 m3 na vzdialenosť do 3000 m | m3 | 65.82 | 3.4 | 223.79
|  | "preb. zemina" 0,54+93,476-28,2 |  | 65.82
|  | Súčet |  | 65.82
8 | 162501105 | Vodorovné premiestnenie výkopku po spevnenej ceste z horniny tr.1-4, do 100 m3, príplatok k cene za každých ďalšich a začatých 1000 m | m3 | 460.71 | 0.34 | 156.64
|  | 65,816*7 |  | 460.71
9 | 171201201 | Uloženie sypaniny na skládky do 100 m3 | m3 | 65.82 | 0.62 | 40.81
10 | 171209002 | Poplatok za skladovanie - zemina a kamenivo (17 05) ostatné | t | 98.72 | 2.56 | 252.72
|  | 65,816*1,5 |  | 98.72
11 | 174101001 | Zásyp sypaninou so zhutnením jám, šachiet, rýh, zárezov alebo okolo objektov do 100 m3 | m3 | 14.7 | 2.81 | 41.31
"štrkodrva-priep"
|  | 9,8*3,0*0,5 |  | 14.7
|  | Súčet |  | 14.7
12 | 5833343100 | Kamenivo ťažené hrubé frakcia 16-32 | t | 24.99 | 10.01 | 250.15
|  | 14,7*1,7 |  | 24.99
|  | Súčet |  | 24.99
13 | 174101001 | Zásyp sypaninou so zhutnením jám, šachiet, rýh, zárezov alebo okolo objektov do 100 m3 | m3 | 28.2 | 2.81 | 79.24
"zemina"
|  | "vtok. jama " 3,4*3,6*2,0-2,1*2,2*2,0 |  | 15.24
|  | "čelo priep." 5,4*2,4*1,5-5,4*0,8*1,5 |  | 12.96
|  | Súčet |  | 28.2
14 | 175101102 | Obsyp potrubia sypaninou z vhodných hornín 1 až 4 s prehodením sypaniny | m3 | 29.05 | 20.21 | 587.1
|  | "priep." 9,8*1,2*3,0-9,8*3,14*0,45*0,45 |  | 29.05
15 | 583310003200 | Štrkopiesok frakcia 0-32 mm | t | 49.39 | 10.18 | 502.79
| 4 | Vodorovné konštrukcie |  |  |  | 641.77
16 | 451311711 | Podklad pod dlažbu z prostého betónu vodostavebného C 25/30 vo vrstve hr. do 100 mm | m2 | 9.9 | 8.48 | 83.95
|  | "vytok" 2,7*3,0 |  | 8.1
|  | "vtokova jama" 1,2*1,5 |  | 1.8
17 | 451541111 | Lôžko pod potrubie, stoky a drobné objekty, v otvorenom výkope zo štrkodrvy 0-32 mm | m3 | 0.14 | 33.42 | 4.68
|  | "zaistov. prah"3,0*0,3*0,15 |  | 0.14
18 | 452311141 | Dosky, bloky, sedlá z betónu v otvorenom výkope tr. C 16/20 | m3 | 1.27 | 86.83 | 110.27
|  | "vtokova jama" 2,4*2,6*0,1 |  | 0.62
|  | "čelo" 5,4*1,2*0,1 |  | 0.65
|  | Súčet |  | 1.27
19 | 452318510 | Zaisťovací prah z betónu prostého vodostavebného melioračných kanálov s pätkami alebo bez pätiek | m3 | 0.54 | 88.81 | 47.96
|  | "zaistov. prah" 3,0*0,6*0,3 |  | 0.54
20 | 465511511 | Dlažba kladená do malty s vyplnením škár maltou MC 10 pl.20 m2, 200mm | m2 | 9.9 | 39.89 | 394.91
|  | "vytok" 2,7*3,0 |  | 8.1
|  | "vtokova jama" 1,2*1,5 |  | 1.8
| 5 | Komunikácie |  |  |  | 385.75
21 | 564871111 | Podklad zo štrkodrviny s rozprestretím a zhutnením, po zhutnení hr. 250 mm | m2 | 22.5 | 6.72 | 151.2
|  | 7,5*3,0 |  | 22.5
22 | 567133115 | Podklad z kameniva stmeleného cementom s rozprestretím a zhutnením, CBGM C 5/6, po zhutnení hr. 200 mm | m2 | 21.9 | 10.22 | 223.82
|  | 7,3*3,0 |  | 21.9
23 | 573111110 | Postrek asfaltový infiltračný s posypom kamenivom z asfaltu cestného v množstve 0,70 kg/m2 | m2 | 21.9 | 0.49 | 10.73
| 8 | Rúrové vedenie |  |  |  | 139.69
24 | 899202110 | Osadenie oceľovej mreže vrátane hmotnosti jednotlivo nad 50 do 100 kg | ks | 1 | 20.39 | 20.39
|  | "vtokova jama" 1 |  | 1
25 | 5524251003 | Mreža ocelová s rámom s povrchovou úpravou | ks | 1 | 98.95 | 98.95
26 | 899501111 | Stúpadlo do šachty liatinové vidlicové osadené pri murovaní a betónovaní | ks | 5 | 4.07 | 20.35
|  | "vtokova jama" 5 |  | 5
| 9 | Ostatné konštrukcie a práce-búranie |  |  |  | 4997.66
27 | 914112111 | Tabuľka s označením evidenčného čísla mostu | ks | 1 | 37.31 | 37.31
28 | 919411131 | Čelo priepustu z betónu prostého tr. C 30/37 z rúr DN 600 až DN 800 mm | ks | 1 | 726.07 | 726.07
29 | 919413116 | Vtoková nádržka z betónu prostého tr. C 30/37 priepustu z rúr do DN 800 | ks | 1 | 614.29 | 614.29
30 | 919516112 | Zhotovenie priepustu z rúr železobetónových DN 700 s prípadným zošikmením konštrukcie priepustu sklonu svahu zarezaním potrubia | m | 9.8 | 68.79 | 674.14
31 | 592210000805 | Rúra železobetónová pre dažďové odpadné vody, DN 700, dĺ. 1000 mm, zosilená | ks | 9.9 | 70.92 | 702.11
|  | 9,8 * 1,01 |  | 9.9
32 | 919735113 | Rezanie existujúceho asfaltového krytu alebo podkladu hĺbky nad 100 do 150 mm | m | 14 | 4.75 | 66.5
|  | 7,0*2 |  | 14
33 | 961041211 | Búranie mostných základov, muriva a pilierov alebo nosných konštrukcií z prost.,betónu, -2,20000t | m3 | 7.02 | 76.79 | 539.07
|  | "čelo-bet." 1,9*0,6*0,7+1,9*0,5*1,3-3,14*0,4*0,4*0,5 |  | 1.78
|  | "vtokova jama-bet." 1,8*1,8*0,4+(1,8+1,1)*2*1,7*0,4 |  | 5.24
34 | 966008113 | Búranie rúrového priepustu, z rúr DN 500 do 800 mm, -2,05500t | m | 8 | 80.78 | 646.24
35 | 979082213 | Vodorovná doprava sutiny so zložením a hrubým urovnaním na vzdialenosť do 1 km | t | 24.9 | 1.31 | 32.62
|  | "asf." 21*0,450 |  | 9.45
|  | "bet." 7,022*2,2 |  | 15.45
36 | 979082219 | Príplatok k cene za každý ďalší aj začatý 1 km nad 1 km pre vodorovnú dopravu sutiny | t | 473.07 | 0.27 | 127.73
"do 20km"
|  | "asf." 21*0,450*19 |  | 179.55
|  | "bet." 7,022*2,2*19 |  | 293.52
37 | 979084216 | Vodorovná doprava vybúraných hmôt po suchu bez naloženia, ale so zložením na vzdialenosť do 5 km | t | 16.44 | 17.94 | 294.93
|  | 8,0*2,055 |  | 16.44
38 | 979084219 | Príplatok k cene za každých ďalších aj začatých 5 km nad 5 km | t | 49.32 | 0.79 | 38.96
|  | 16,44*3 |  | 49.32
39 | 979089012 | Poplatok za skladovanie - betón, tehly, dlaždice (17 01 ), ostatné | t | 31.89 | 8.53 | 272.02
|  | "priep." 8,0*2,055 |  | 16.44
|  | "bet." 7,022*2,2 |  | 15.45
|  | Súčet |  | 31.89
40 | 979089212 | Poplatok za skladovanie - bitúmenové zmesi, uholný decht, dechtové výrobky (17 03 ), ostatné | t | 9.45 | 23.88 | 225.67
|  | "asf." 21*0,450 |  | 9.45
| 99 | Presun hmôt HSV |  |  |  | 138.34
41 | 998225311 | Presun hmôt pre opravy a údržbu komunikácií a letísk s krytom asfaltovým alebo betónovým | t | 153.71 | 0.9 | 138.34
| PSV | Práce a dodávky PSV |  |  |  | 168.42
| 711 | Izolácie proti vode a vlhkosti |  |  |  | 168.42
42 | 711112001 | Izolácia proti zemnej vlhkosti zvislá penetračným náterom za studena | m2 | 32.36 | 0.22 | 7.12
|  | "vtokova jama" (2,1+2,3)*2*2,0 |  | 17.6
|  | "čelo" 5,4*1,2*2+1,5*0,6*2 |  | 14.76
|  | Súčet |  | 32.36
43 | 246170000900 | Lak asfaltový ALP-PENETRAL SN v sudoch | t | 0.01 | 1653.38 | 16.53
|  | 21,476143824027 * 0,00035 |  | 0.01
44 | 711122131 | Zhotovenie izolácie proti zemnej vlhkosti zvislá asfaltovým náterom za tepla | m2 | 64.72 | 0.45 | 29.12
|  | 32,36*2 |  | 64.72
45 | 111610000700 | Asfalt izolačný AOSI 85/25/B2 v bubnoch | t | 0.11 | 1020.59 | 112.26
|  | 64,72 * 0,0017 |  | 0.11
46 | 998711101 | Presun hmôt pre izoláciu proti vode v objektoch výšky do 6 m | t | 0.14 | 24.22 | 3.39
|  | Celkom |  |  |  | 10596.29

## 02017 - Krycí list rozpočtu
KRYCÍ LIST ROZPOČTU
| Názov stavby |  | Rekonštrukcia cesty a mostov II-585 Pôtor-Dolná Strehová-Lučenec a II-591 cestný násyp ... - III. etapa | [6 empty] | JKSO
| Názov objektu |  | 102-01 Cesta II/585, km 17,177-24,300, okr. V. Krtíš | [6 empty] | EČO
| Názov podčasti |  | Priepust č.17 - P 21312 | [6 empty] | Miesto | Muľa, Dolná Strehová
[10 empty] | IČO |  |  | DIČ
| Objednávateľ |  | Banskobystrický samosprávny kraj
| Projektant |  | ISPO spol. s r.o. | [6 empty] | 17085501
Zhotoviteľ
| Spracoval |  | MACURA M.
|  |  | Rozpočet číslo | [6 empty] | Dňa
04.09.2019
Merné a účelové jednotky
Počet |  | Náklady / 1 MJ |  | Počet |  |  | Náklady / 1 MJ |  |  |  | Počet |  |  |  |  | Náklady / 1 MJ
| 0 | 0 |  | 0 |  |  | 0 |  |  |  | 0 |  |  |  |  | 0
| Rozpočtové náklady v | [8 empty] | EUR
A |  | Základné rozpočtové náklady |  |  |  |  | B |  | Doplnkové náklady |  | C |  | Vedľajšie rozpočtové náklady
KP
1 | 45.1 | Prípravné a zemné práce |  | Dodávky | 0 |  | 10 | Práce nadčas |  | 0 | 15 | Zariad. staveniska |  |  |  |  | 0
2 |  |  |  | Montáž | 0 |  | 11 | Bez pevnej podlahy |  | 0 | 16 | Mimostav. doprava |  |  |  |  | 0
3 | 45.2 | Práce na hrubej stavbe |  | Dodávky | 0 |  | 12 | Kultúrna pamiatka |  | 0 | 17 | Územné vplyvy |  |  |  |  | 0
4 |  |  |  | Montáž | 0 |  | 13 |  |  | 0 | 18 | Prevádzkové vplyvy |  |  |  |  | 0
5 | 45.3 | Stavebno-inštalačné práce |  | Dodávky | 0 | [5 empty] | 19 | Ostatné |  |  |  |  | 0
6 |  |  |  | Montáž | 0 | [5 empty] | 20 | VRN z rozpočtu |  |  |  |  | 0
7 | 45.4 | Kompletačné a dokončovacie práce |  | Dodávky | 4588.42
8 |  |  |  | Montáž | 9765.28
9 | ZRN ( 45.1 - 45.4 ) |  |  |  | 14353.7 |  | 14 | DN ( r. 10 - 13 ) |  |  | 21 | VRN ( r.15 - 20 ) |  |  |  |  | 0
22 | HZS |  |  |  | 0 |  | 23 | Kompl. činnosť |  | 0 | 24 | Ostatné náklady |  |  |  |  | 0
Projektant | [10 empty] | D |  | Celkové náklady
[11 empty] | 25 | Súčet 9,14,21-24 |  |  |  |  | 14353.7
Dátum a podpis | [5 empty] | Pečiatka |  |  |  |  | 26 | DPH | 20 | % z | 14353.7 |  | 2870.74
Objednávateľ | [10 empty] | 27 | Cena s DPH ( r. 25 - 26 ) |  |  |  |  | 17224.44
Dátum a podpis | [5 empty] | Pečiatka |  |  |  |  | E |  | Prípočty a odpočty
Zhotoviteľ | [10 empty] | 28 | Dodávky objednávateľa |  |  |  |  | 0
[11 empty] | 29 | Kĺzavá doložka |  |  |  |  | 0
Dátum a podpis | [5 empty] | Pečiatka |  |  |  |  | 30 | Zvýhodnenie + - |  |  |  |  | 0

## 02017 - Rekapitulácia rozpočtu
REKAPITULÁCIA ROZPOČTU
Stavba: Rekonštrukcia cesty a mostov II-585 Pôtor-Dolná Strehová-Lučenec a II-591 cestný násyp ... - III. etapa
Objekt: 102-01 Cesta II/585, km 17,177-24,300, okr. V. Krtíš
Podčasť: | Priepust č.17 - P 21312
Objednávateľ: Banskobystrický samosprávny kraj
Zhotoviteľ: |  |  | Spracoval: MACURA M.
Miesto: Muľa, Dolná Strehová |  |  | Dátum: 4. 9. 2019
Kód | Popis | Dodávka | Montáž | Cena celkom | Hmotnosť celkom | Suť celkom
1 | 2 | 3 | 4 | 5 | 6 | 7
HSV | Práce a dodávky HSV | 4457.69 | 9727.59 | 14185.28 | 178.7439 | 61.36
1 | Zemné práce | 765.79 | 3540.73 | 4306.52 | 75.65 | 22.05
4 | Vodorovné konštrukcie | 308.4 | 276.93 | 585.33 | 12.5477 | 0
5 | Komunikácie | 340.97 | 44.78 | 385.75 | 20.87 | 0
8 | Rúrové vedenie | 111.76 | 27.93 | 139.69 | 0.0314 | 0
9 | Ostatné konštrukcie a práce-búranie | 2930.77 | 5676.35 | 8607.12 | 69.6449 | 39.31
99 | Presun hmôt HSV | 0 | 160.87 | 160.87 | 0 | 0
PSV | Práce a dodávky PSV | 130.73 | 37.69 | 168.42 | 0.14233 | 0
711 | Izolácie proti vode a vlhkosti | 130.73 | 37.69 | 168.42 | 0.14233 | 0
| Celkom | 4588.42 | 9765.28 | 14353.7 | 178.8863 | 61.36

## 02017 - Rozpočet
ROZPOČET S VÝKAZOM VÝMER
Stavba: Rekonštrukcia cesty a mostov II-585 Pôtor-Dolná Strehová-Lučenec a II-591 cestný násyp ... - III. etapa
Objekt: 102-01 Cesta II/585, km 17,177-24,300, okr. V. Krtíš
Podčasť: |  | Priepust č.17 - P 21312
Objednávateľ: Banskobystrický samosprávny kraj
Zhotoviteľ: |  |  |  | Spracoval: MACURA M.
Miesto: Muľa, Dolná Strehová |  |  |  | Dátum: 4. 9. 2019
Č. | Kód položky | Popis | MJ | Množstvo celkom | Cena jednotková | Cena celkom
1 | 2 | 3 | 4 | 5 | 6 | 7
| HSV | Práce a dodávky HSV |  |  |  | 14185.28
| 1 | Zemné práce |  |  |  | 4306.52
1 | 113307124 | Odstránenie podkladu v ploche do 200 m2 z kameniva hrubého drveného, hr.300 do 400mm, -0,5600t | m2 | 22.5 | 15.43 | 347.18
|  | "pouzitie na dosyp. k čelu" 7,5*3,0 |  | 22.5
2 | 113107144 | Odstránenie krytu asfaltového v ploche do 200 m2, hr. nad 150 do 200 mm, -0,45000t | m2 | 21 | 10.72 | 225.12
|  | 7,0*3,0 |  | 21
3 | 132201101 | Výkop ryhy do šírky 600 mm v horn.3 do 100 m3 | m3 | 0.54 | 24.13 | 13.03
|  | "zaistov. prah" 3,0*0,6*0,3 |  | 0.54
4 | 132201109 | Príplatok k cene za lepivosť pri hĺbení rýh šírky do 600 mm zapažených i nezapažených s urovnaním dna v hornine 3 | m3 | 0.16 | 6.83 | 1.09
|  | 0,54 |  | 0.54
5 | 132201201 | Výkop ryhy šírky 600-2000mm horn.3 do 100m3 | m3 | 99.3 | 14.77 | 1466.66
|  | "priep" 10*3,0*1,8 |  | 54
|  | "vtokova jama" 3,4*3,6*2,0 |  | 24.48
|  | "čelo priep." 5,4*2,2*1,5 |  | 17.82
|  | "vytok" 5,0*1,5*0,4 |  | 3
|  | Súčet |  | 99.3
6 | 132201209 | Príplatok k cenám za lepivosť pri hĺbení rýh š. nad 600 do 2 000 mm zapaž. i nezapažených, s urovnaním dna v hornine 3 | m3 | 29.79 | 0.82 | 24.43
|  | 99,3 |  | 99.3
7 | 162501102 | Vodorovné premiestnenie výkopku po spevnenej ceste z horniny tr.1-4, do 100 m3 na vzdialenosť do 3000 m | m3 | 73.26 | 3.4 | 249.08
|  | "preb. zemina" 0,54+99,3-26,58 |  | 73.26
|  | Súčet |  | 73.26
8 | 162501105 | Vodorovné premiestnenie výkopku po spevnenej ceste z horniny tr.1-4, do 100 m3, príplatok k cene za každých ďalšich a začatých 1000 m | m3 | 512.82 | 0.34 | 174.36
|  | 73,26*7 |  | 512.82
9 | 171201201 | Uloženie sypaniny na skládky do 100 m3 | m3 | 73.26 | 0.62 | 45.42
10 | 171209002 | Poplatok za skladovanie - zemina a kamenivo (17 05) ostatné | t | 109.89 | 2.56 | 281.32
|  | 73,26*1,5 |  | 109.89
11 | 174101001 | Zásyp sypaninou so zhutnením jám, šachiet, rýh, zárezov alebo okolo objektov do 100 m3 | m3 | 15 | 2.81 | 42.15
"štrkodrva"
|  | 10*3,0*0,5 |  | 15
|  | Súčet |  | 15
12 | 5833343100 | Kamenivo ťažené hrubé frakcia 16-32 | t | 25.5 | 10.01 | 255.26
|  | 15*1,7 |  | 25.5
|  | Súčet |  | 25.5
13 | 174101001 | Zásyp sypaninou so zhutnením jám, šachiet, rýh, zárezov alebo okolo objektov do 100 m3 | m3 | 26.58 | 2.81 | 74.69
"zemina"
|  | "vtok. jama " 3,4*3,6*2,0-2,1*2,2*2,0 |  | 15.24
|  | "čelo priep." 5,4*2,2*1,5-5,4*0,8*1,5 |  | 11.34
|  | Súčet |  | 26.58
14 | 175101102 | Obsyp potrubia sypaninou z vhodných hornín 1 až 4 s prehodením sypaniny | m3 | 29.5 | 20.21 | 596.2
|  | "priep.č.5" 10*1,3*3,0-10*3,14*0,55*0,55 |  | 29.5
15 | 583310003200 | Štrkopiesok frakcia 0-32 mm | t | 50.15 | 10.18 | 510.53
| 4 | Vodorovné konštrukcie |  |  |  | 585.33
16 | 451311711 | Podklad pod dlažbu z prostého betónu vodostavebného C 25/30 vo vrstve hr. do 100 mm | m2 | 9.9 | 8.48 | 83.95
|  | "vytok" 2,7*3,0 |  | 8.1
|  | "vtokova jama" 1,2*1,5 |  | 1.8
17 | 451541111 | Lôžko pod potrubie, stoky a drobné objekty, v otvorenom výkope zo štrkodrvy 0-32 mm | m3 | 0.14 | 33.42 | 4.68
|  | "zaistov. prah"3,0*0,3*0,15 |  | 0.14
18 | 452311141 | Dosky, bloky, sedlá z betónu v otvorenom výkope tr. C 16/20 | m3 | 0.62 | 86.83 | 53.83
|  | "vtokova jama" 2,4*2,6*0,1 |  | 0.62
|  | Súčet |  | 0.62
19 | 452318510 | Zaisťovací prah z betónu prostého vodostavebného melioračných kanálov s pätkami alebo bez pätiek | m3 | 0.54 | 88.81 | 47.96
|  | "zaistov. prah" 3,0*0,6*0,3 |  | 0.54
20 | 465511511 | Dlažba kladená do malty s vyplnením škár maltou MC 10 pl.20 m2, 200mm | m2 | 9.9 | 39.89 | 394.91
|  | "vytok" 2,7*3,0 |  | 8.1
|  | "vtokova jama" 1,2*1,5 |  | 1.8
| 5 | Komunikácie |  |  |  | 385.75
21 | 564871111 | Podklad zo štrkodrviny s rozprestretím a zhutnením, po zhutnení hr. 250 mm | m2 | 22.5 | 6.72 | 151.2
|  | 7,5*3,0 |  | 22.5
22 | 567133115 | Podklad z kameniva stmeleného cementom s rozprestretím a zhutnením, CBGM C 5/6, po zhutnení hr. 200 mm | m2 | 21.9 | 10.22 | 223.82
|  | 7,3*3,0 |  | 21.9
23 | 573111110 | Postrek asfaltový infiltračný s posypom kamenivom z asfaltu cestného v množstve 0,70 kg/m2 | m2 | 21.9 | 0.49 | 10.73
| 8 | Rúrové vedenie |  |  |  | 139.69
24 | 899202110 | Osadenie oceľovej mreže vrátane hmotnosti jednotlivo nad 50 do 100 kg | ks | 1 | 20.39 | 20.39
|  | "vtokova jama" 1 |  | 1
25 | 5524251003 | Mreža ocelová s rámom s povrchovou úpravou | ks | 1 | 98.95 | 98.95
26 | 899501111 | Stúpadlo do šachty liatinové vidlicové osadené pri murovaní a betónovaní | ks | 5 | 4.07 | 20.35
|  | "vtokova jama" 5 |  | 5
| 9 | Ostatné konštrukcie a práce-búranie |  |  |  | 8607.12
27 | 914112111 | Tabuľka s označením evidenčného čísla mostu | ks | 1 | 37.31 | 37.31
28 | 919411122 | Čelo priepustu z betónu prostého z rúr DN 800 až DN 1000 mm | ks | 1 | 1002.7 | 1002.7
29 | 919413215 | Vtoková nádržka z betónu prostého tr. C 30/37 priepustu z rúr DN 900 až 1500 | ks | 1 | 1178.27 | 1178.27
30 | 919522112 | Zhotovenie priepustu z rúr železobetónových DN 900 s prípadným zošikmením konštrukcie priepustu sklonu svahu zarezaním potrubia | m | 10 | 99.42 | 994.2
|  | 10,0 |  | 10
31 | 592210000901 | Rúra železobetónová pre dažďové odpadné vody, DN 900, dĺ. 1000 mm, zosilená | ks | 10 | 105.99 | 1059.9
32 | 919735113 | Rezanie existujúceho asfaltového krytu alebo podkladu hĺbky nad 100 do 150 mm | m | 14 | 4.75 | 66.5
|  | 7,0*2 |  | 14
33 | 961041211 | Búranie mostných základov, muriva a pilierov alebo nosných konštrukcií z prost.,betónu, -2,20000t | m3 | 5.65 | 76.79 | 433.86
|  | "čelo-bet. (vtok+vytok)" 2,55*2*0,6*0,7+2,55*0,5*1,3-0,6*0,7*0,5*2 |  | 3.38
|  | "vtokova jama-bet." 1,2*1,2*0,3+(1,2+0,6)*2*1,7*0,3 |  | 2.27
34 | 961051111 | Búranie mostných základov, muriva a pilierov alebo nosných konštrukcií zo železobetónu, -2,40000t | m3 | 11.2 | 225.38 | 2524.26
|  | "ramovy priepust" 8,0*1,3*1,1-8,0*0,7*0,6 |  | 8.08
|  | 8,0*1,3*0,3 |  | 3.12
|  | Súčet |  | 11.2
35 | 979082113 | Vodorovná doprava sutiny, so zložením a hrubým urovnaním, na vzdialenosť do 1000 m | t | 39.31 | 7.63 | 299.94
|  | 5,648*2,2+11,2*2,4 |  | 39.31
36 | 979082119 | Príplatok k cene za každých ďalších i začatých 1000 m nad 1000 m pre vodorovnú dopravu sutiny | t | 746.81 | 0.52 | 388.34
|  | 39,306*19 |  | 746.81
37 | 979082213 | Vodorovná doprava sutiny so zložením a hrubým urovnaním na vzdialenosť do 1 km | t | 9.45 | 1.31 | 12.38
|  | "asf." 21*0,450 |  | 9.45
38 | 979082219 | Príplatok k cene za každý ďalší aj začatý 1 km nad 1 km pre vodorovnú dopravu sutiny | t | 179.55 | 0.27 | 48.48
"do 20km"
|  | "asf." 21*0,450*19 |  | 179.55
39 | 979089012 | Poplatok za skladovanie - betón, tehly, dlaždice (17 01 ), ostatné | t | 39.31 | 8.53 | 335.31
|  | 39,306 |  | 39.31
40 | 979089212 | Poplatok za skladovanie - bitúmenové zmesi, uholný decht, dechtové výrobky (17 03 ), ostatné | t | 9.45 | 23.88 | 225.67
|  | "asf." 21*0,450 |  | 9.45
| 99 | Presun hmôt HSV |  |  |  | 160.87
41 | 998225311 | Presun hmôt pre opravy a údržbu komunikácií a letísk s krytom asfaltovým alebo betónovým | t | 178.74 | 0.9 | 160.87
| PSV | Práce a dodávky PSV |  |  |  | 168.42
| 711 | Izolácie proti vode a vlhkosti |  |  |  | 168.42
42 | 711112001 | Izolácia proti zemnej vlhkosti zvislá penetračným náterom za studena | m2 | 32.36 | 0.22 | 7.12
|  | "vtokova jama" (2,1+2,3)*2*2,0 |  | 17.6
|  | "čelo" 5,4*1,2*2+1,5*0,6*2 |  | 14.76
|  | Súčet |  | 32.36
43 | 246170000900 | Lak asfaltový ALP-PENETRAL SN v sudoch | t | 0.01 | 1653.38 | 16.53
|  | 21,476143824027 * 0,00035 |  | 0.01
44 | 711122131 | Zhotovenie izolácie proti zemnej vlhkosti zvislá asfaltovým náterom za tepla | m2 | 64.72 | 0.45 | 29.12
|  | 32,36*2 |  | 64.72
45 | 111610000700 | Asfalt izolačný AOSI 85/25/B2 v bubnoch | t | 0.11 | 1020.59 | 112.26
|  | 64,72 * 0,0017 |  | 0.11
46 | 998711101 | Presun hmôt pre izoláciu proti vode v objektoch výšky do 6 m | t | 0.14 | 24.22 | 3.39
|  | Celkom |  |  |  | 14353.7

## 02018 - Krycí list rozpočtu
KRYCÍ LIST ROZPOČTU
| Názov stavby |  | Rekonštrukcia cesty a mostov II-585 Pôtor-Dolná Strehová-Lučenec a II-591 cestný násyp ... - III. etapa | [6 empty] | JKSO
| Názov objektu |  | 102-01 Cesta II/585, km 17,177-24,300, okr. V. Krtíš | [6 empty] | EČO
| Názov podčasti |  | Priepust č.18 - P 21313 | [6 empty] | Miesto | Muľa, Dolná Strehová
[10 empty] | IČO |  |  | DIČ
| Objednávateľ |  | Banskobystrický samosprávny kraj
| Projektant |  | ISPO spol. s r.o. | [6 empty] | 17085501
Zhotoviteľ
| Spracoval |  | MACURA M.
|  |  | Rozpočet číslo | [6 empty] | Dňa
04.09.2019
Merné a účelové jednotky
Počet |  | Náklady / 1 MJ |  | Počet |  |  | Náklady / 1 MJ |  |  |  | Počet |  |  |  |  | Náklady / 1 MJ
| 0 | 0 |  | 0 |  |  | 0 |  |  |  | 0 |  |  |  |  | 0
| Rozpočtové náklady v | [8 empty] | EUR
A |  | Základné rozpočtové náklady |  |  |  |  | B |  | Doplnkové náklady |  | C |  | Vedľajšie rozpočtové náklady
KP
1 | 45.1 | Prípravné a zemné práce |  | Dodávky | 0 |  | 10 | Práce nadčas |  | 0 | 15 | Zariad. staveniska |  |  |  |  | 0
2 |  |  |  | Montáž | 0 |  | 11 | Bez pevnej podlahy |  | 0 | 16 | Mimostav. doprava |  |  |  |  | 0
3 | 45.2 | Práce na hrubej stavbe |  | Dodávky | 0 |  | 12 | Kultúrna pamiatka |  | 0 | 17 | Územné vplyvy |  |  |  |  | 0
4 |  |  |  | Montáž | 0 |  | 13 |  |  | 0 | 18 | Prevádzkové vplyvy |  |  |  |  | 0
5 | 45.3 | Stavebno-inštalačné práce |  | Dodávky | 0 | [5 empty] | 19 | Ostatné |  |  |  |  | 0
6 |  |  |  | Montáž | 0 | [5 empty] | 20 | VRN z rozpočtu |  |  |  |  | 0
7 | 45.4 | Kompletačné a dokončovacie práce |  | Dodávky | 1344.33
8 |  |  |  | Montáž | 2542.04
9 | ZRN ( 45.1 - 45.4 ) |  |  |  | 3886.37 |  | 14 | DN ( r. 10 - 13 ) |  |  | 21 | VRN ( r.15 - 20 ) |  |  |  |  | 0
22 | HZS |  |  |  | 0 |  | 23 | Kompl. činnosť |  | 0 | 24 | Ostatné náklady |  |  |  |  | 0
Projektant | [10 empty] | D |  | Celkové náklady
[11 empty] | 25 | Súčet 9,14,21-24 |  |  |  |  | 3886.37
Dátum a podpis | [5 empty] | Pečiatka |  |  |  |  | 26 | DPH | 20 | % z | 3886.37 |  | 777.27
Objednávateľ | [10 empty] | 27 | Cena s DPH ( r. 25 - 26 ) |  |  |  |  | 4663.64
Dátum a podpis | [5 empty] | Pečiatka |  |  |  |  | E |  | Prípočty a odpočty
Zhotoviteľ | [10 empty] | 28 | Dodávky objednávateľa |  |  |  |  | 0
[11 empty] | 29 | Kĺzavá doložka |  |  |  |  | 0
Dátum a podpis | [5 empty] | Pečiatka |  |  |  |  | 30 | Zvýhodnenie + - |  |  |  |  | 0

## 02018 - Rekapitulácia rozpočtu
REKAPITULÁCIA ROZPOČTU
Stavba: Rekonštrukcia cesty a mostov II-585 Pôtor-Dolná Strehová-Lučenec a II-591 cestný násyp ... - III. etapa
Objekt: 102-01 Cesta II/585, km 17,177-24,300, okr. V. Krtíš
Podčasť: | Priepust č.18 - P 21313
Objednávateľ: Banskobystrický samosprávny kraj
Zhotoviteľ: |  |  | Spracoval: MACURA M.
Miesto: Muľa, Dolná Strehová |  |  | Dátum: 4. 9. 2019
Kód | Popis | Dodávka | Montáž | Cena celkom | Hmotnosť celkom | Suť celkom
1 | 2 | 3 | 4 | 5 | 6 | 7
HSV | Práce a dodávky HSV | 1344.33 | 2542.04 | 3886.37 | 61.2763 | 18.26
1 | Zemné práce | 317.71 | 671.67 | 989.38 | 31.38 | 0
4 | Vodorovné konštrukcie | 449.21 | 439.32 | 888.53 | 18.8225 | 0
9 | Ostatné konštrukcie a práce-búranie | 577.41 | 1375.9 | 1953.31 | 11.0738 | 18.26
99 | Presun hmôt HSV | 0 | 55.15 | 55.15 | 0 | 0
| Celkom | 1344.33 | 2542.04 | 3886.37 | 61.2763 | 18.26

## 02018 - Rozpočet
ROZPOČET S VÝKAZOM VÝMER
Stavba: Rekonštrukcia cesty a mostov II-585 Pôtor-Dolná Strehová-Lučenec a II-591 cestný násyp ... - III. etapa
Objekt: 102-01 Cesta II/585, km 17,177-24,300, okr. V. Krtíš
Podčasť: |  | Priepust č.18 - P 21313
Objednávateľ: Banskobystrický samosprávny kraj
Zhotoviteľ: |  |  |  | Spracoval: MACURA M.
Miesto: Muľa, Dolná Strehová |  |  |  | Dátum: 4. 9. 2019
Č. | Kód položky | Popis | MJ | Množstvo celkom | Cena jednotková | Cena celkom
1 | 2 | 3 | 4 | 5 | 6 | 7
| HSV | Práce a dodávky HSV |  |  |  | 3886.37
| 1 | Zemné práce |  |  |  | 989.38
1 | 132201101 | Výkop ryhy do šírky 600 mm v horn.3 do 100 m3 | m3 | 1.08 | 24.13 | 26.06
|  | "zaistov. prah" 3,0*0,6*0,3*2 |  | 1.08
2 | 132201109 | Príplatok k cene za lepivosť pri hĺbení rýh šírky do 600 mm zapažených i nezapažených s urovnaním dna v hornine 3 | m3 | 0.32 | 6.83 | 2.19
|  | 1,08 |  | 1.08
3 | 132201201 | Výkop ryhy šírky 600-2000mm horn.3 do 100m3 | m3 | 14.4 | 14.77 | 212.69
|  | "vtok+vytok" 8,0*1,5*0,6*2 |  | 14.4
|  | Súčet |  | 14.4
4 | 132201209 | Príplatok k cenám za lepivosť pri hĺbení rýh š. nad 600 do 2 000 mm zapaž. i nezapažených, s urovnaním dna v hornine 3 | m3 | 4.32 | 0.82 | 3.54
|  | 14,4 |  | 14.4
5 | 162501102 | Vodorovné premiestnenie výkopku po spevnenej ceste z horniny tr.1-4, do 100 m3 na vzdialenosť do 3000 m | m3 | 15.48 | 3.4 | 52.63
|  | "preb. zemina" 1,08+14,4 |  | 15.48
|  | Súčet |  | 15.48
6 | 162501105 | Vodorovné premiestnenie výkopku po spevnenej ceste z horniny tr.1-4, do 100 m3, príplatok k cene za každých ďalšich a začatých 1000 m | m3 | 108.36 | 0.34 | 36.84
|  | 15,48*7 |  | 108.36
7 | 171201201 | Uloženie sypaniny na skládky do 100 m3 | m3 | 15.48 | 0.62 | 9.6
8 | 171209002 | Poplatok za skladovanie - zemina a kamenivo (17 05) ostatné | t | 23.22 | 2.56 | 59.44
|  | 15,48*1,5 |  | 23.22
9 | 174101001 | Zásyp sypaninou so zhutnením jám, šachiet, rýh, zárezov alebo okolo objektov do 100 m3 | m3 | 6 | 2.81 | 16.86
"štrkodrva"
|  | 4,0*3,0*0,5 |  | 6
|  | Súčet |  | 6
10 | 5833343100 | Kamenivo ťažené hrubé frakcia 16-32 | t | 10.2 | 10.01 | 102.1
|  | 6,0*1,7 |  | 10.2
|  | Súčet |  | 10.2
11 | 175101102 | Obsyp potrubia sypaninou z vhodných hornín 1 až 4 s prehodením sypaniny | m3 | 12.46 | 20.21 | 251.82
12 | 583310003200 | Štrkopiesok frakcia 0-32 mm | t | 21.18 | 10.18 | 215.61
|  | 12,46*1,7 |  | 21.18
| 4 | Vodorovné konštrukcie |  |  |  | 888.53
13 | 451311711 | Podklad pod dlažbu z prostého betónu vodostavebného C 25/30 vo vrstve hr. do 100 mm | m2 | 16.2 | 8.48 | 137.38
|  | "vtok+vytok" 2,7*3,0*2 |  | 16.2
24 | 451541111 | Lôžko pod potrubie, stoky a drobné objekty, v otvorenom výkope zo štrkodrvy 0-32 mm | m3 | 0.27 | 33.42 | 9.02
|  | "zaistov. prah"3,0*0,3*0,15*2 |  | 0.27
14 | 452318510 | Zaisťovací prah z betónu prostého vodostavebného melioračných kanálov s pätkami alebo bez pätiek | m3 | 1.08 | 88.81 | 95.91
|  | "zaistov. prah" 3,0*0,6*0,3*2 |  | 1.08
15 | 465511511 | Dlažba kladená do malty s vyplnením škár maltou MC 10 pl.20 m2, 200mm | m2 | 16.2 | 39.89 | 646.22
|  | "vtok+vytok" 2,7*3,0*2 |  | 16.2
| 9 | Ostatné konštrukcie a práce-búranie |  |  |  | 1953.31
16 | 914112111 | Tabuľka s označením evidenčného čísla mostu | ks | 1 | 37.31 | 37.31
17 | 919521112 | Zhotovenie priepustu z rúr železobetónových DN 800 s prípadným zošikmením konštrukcie priepustu sklonu svahu zarezaním potrubia | m | 4 | 86.71 | 346.84
|  | 2,0*2 |  | 4
18 | 592210000900 | Rúra železobetónová pre dažďové odpadné vody TZP 4-80, DN 800, dĺ. 1000 mm, zosilená | ks | 4.04 | 88.93 | 359.28
|  | 4,0 |  | 4
19 | 961041211 | Búranie mostných základov, muriva a pilierov alebo nosných konštrukcií z prost.,betónu, -2,20000t | m3 | 8.3 | 76.79 | 637.36
|  | "čelo-bet." (3,25+3,75)*0,6*0,7+7,0*1,5*0,6-3,14*0,5*0,5*0,6*2 |  | 8.3
20 | 979082213 | Vodorovná doprava sutiny so zložením a hrubým urovnaním na vzdialenosť do 1 km | t | 18.26 | 1.31 | 23.92
|  | "bet" 8,298*2,2 |  | 18.26
21 | 979082219 | Príplatok k cene za každý ďalší aj začatý 1 km nad 1 km pre vodorovnú dopravu sutiny | t | 763.1 | 0.27 | 206.04
"do 20km"
|  | "bet" 18,256*2,2*19 |  | 763.1
22 | 979089012 | Poplatok za skladovanie - betón, tehly, dlaždice (17 01 ), ostatné | t | 40.16 | 8.53 | 342.56
|  | "bet" 18,256*2,2 |  | 40.16
|  | Súčet |  | 40.16
| 99 | Presun hmôt HSV |  |  |  | 55.15
23 | 998225311 | Presun hmôt pre opravy a údržbu komunikácií a letísk s krytom asfaltovým alebo betónovým | t | 61.28 | 0.9 | 55.15
|  | Celkom |  |  |  | 3886.37

## 02019 - Krycí list rozpočtu
KRYCÍ LIST ROZPOČTU
| Názov stavby |  | Rekonštrukcia cesty a mostov II-585 Pôtor-Dolná Strehová-Lučenec a II-591 cestný násyp ... - III. etapa | [6 empty] | JKSO
| Názov objektu |  | 102-01 Cesta II/585, km 17,177-24,300, okr. V. Krtíš | [6 empty] | EČO
| Názov podčasti |  | Priepust č.19 - P 21314 | [6 empty] | Miesto | Muľa, Dolná Strehová
[10 empty] | IČO |  |  | DIČ
| Objednávateľ |  | Banskobystrický samosprávny kraj
| Projektant |  | ISPO spol. s r.o. | [6 empty] | 17085501
Zhotoviteľ
| Spracoval |  | MACURA M.
|  |  | Rozpočet číslo | [6 empty] | Dňa
04.09.2019
Merné a účelové jednotky
Počet |  | Náklady / 1 MJ |  | Počet |  |  | Náklady / 1 MJ |  |  |  | Počet |  |  |  |  | Náklady / 1 MJ
| 0 | 0 |  | 0 |  |  | 0 |  |  |  | 0 |  |  |  |  | 0
| Rozpočtové náklady v | [8 empty] | EUR
A |  | Základné rozpočtové náklady |  |  |  |  | B |  | Doplnkové náklady |  | C |  | Vedľajšie rozpočtové náklady
KP
1 | 45.1 | Prípravné a zemné práce |  | Dodávky | 0 |  | 10 | Práce nadčas |  | 0 | 15 | Zariad. staveniska |  |  |  |  | 0
2 |  |  |  | Montáž | 0 |  | 11 | Bez pevnej podlahy |  | 0 | 16 | Mimostav. doprava |  |  |  |  | 0
3 | 45.2 | Práce na hrubej stavbe |  | Dodávky | 0 |  | 12 | Kultúrna pamiatka |  | 0 | 17 | Územné vplyvy |  |  |  |  | 0
4 |  |  |  | Montáž | 0 |  | 13 |  |  | 0 | 18 | Prevádzkové vplyvy |  |  |  |  | 0
5 | 45.3 | Stavebno-inštalačné práce |  | Dodávky | 0 | [5 empty] | 19 | Ostatné |  |  |  |  | 0
6 |  |  |  | Montáž | 0 | [5 empty] | 20 | VRN z rozpočtu |  |  |  |  | 0
7 | 45.4 | Kompletačné a dokončovacie práce |  | Dodávky | 4489.01
8 |  |  |  | Montáž | 7327.87
9 | ZRN ( 45.1 - 45.4 ) |  |  |  | 11816.88 |  | 14 | DN ( r. 10 - 13 ) |  |  | 21 | VRN ( r.15 - 20 ) |  |  |  |  | 0
22 | HZS |  |  |  | 0 |  | 23 | Kompl. činnosť |  | 0 | 24 | Ostatné náklady |  |  |  |  | 0
Projektant | [10 empty] | D |  | Celkové náklady
[11 empty] | 25 | Súčet 9,14,21-24 |  |  |  |  | 11816.88
Dátum a podpis | [5 empty] | Pečiatka |  |  |  |  | 26 | DPH | 20 | % z | 11816.88 |  | 2363.38
Objednávateľ | [10 empty] | 27 | Cena s DPH ( r. 25 - 26 ) |  |  |  |  | 14180.26
Dátum a podpis | [5 empty] | Pečiatka |  |  |  |  | E |  | Prípočty a odpočty
Zhotoviteľ | [10 empty] | 28 | Dodávky objednávateľa |  |  |  |  | 0
[11 empty] | 29 | Kĺzavá doložka |  |  |  |  | 0
Dátum a podpis | [5 empty] | Pečiatka |  |  |  |  | 30 | Zvýhodnenie + - |  |  |  |  | 0

## 02019 - Rekapitulácia rozpočtu
REKAPITULÁCIA ROZPOČTU
Stavba: Rekonštrukcia cesty a mostov II-585 Pôtor-Dolná Strehová-Lučenec a II-591 cestný násyp ... - III. etapa
Objekt: 102-01 Cesta II/585, km 17,177-24,300, okr. V. Krtíš
Podčasť: | Priepust č.19 - P 21314
Objednávateľ: Banskobystrický samosprávny kraj
Zhotoviteľ: |  |  | Spracoval: MACURA M.
Miesto: Muľa, Dolná Strehová |  |  | Dátum: 4. 9. 2019
Kód | Popis | Dodávka | Montáž | Cena celkom | Hmotnosť celkom | Suť celkom
1 | 2 | 3 | 4 | 5 | 6 | 7
HSV | Práce a dodávky HSV | 4489.01 | 7327.87 | 11816.88 | 217.9876 | 44.144
1 | Zemné práce | 1270.96 | 3994.22 | 5265.18 | 125.53 | 22.05
4 | Vodorovné konštrukcie | 679.31 | 692.92 | 1372.23 | 28.6486 | 0
5 | Komunikácie | 323.61 | 42.42 | 366.03 | 19.7467 | 0
9 | Ostatné konštrukcie a práce-búranie | 2215.13 | 2402.12 | 4617.25 | 44.0623 | 22.094
99 | Presun hmôt HSV | 0 | 196.19 | 196.19 | 0 | 0
| Celkom | 4489.01 | 7327.87 | 11816.88 | 217.9876 | 44.144

## 02019 - Rozpočet
ROZPOČET S VÝKAZOM VÝMER
Stavba: Rekonštrukcia cesty a mostov II-585 Pôtor-Dolná Strehová-Lučenec a II-591 cestný násyp ... - III. etapa
Objekt: 102-01 Cesta II/585, km 17,177-24,300, okr. V. Krtíš
Podčasť: |  | Priepust č.19 - P 21314
Objednávateľ: Banskobystrický samosprávny kraj
Zhotoviteľ: |  |  |  | Spracoval: MACURA M.
Miesto: Muľa, Dolná Strehová |  |  |  | Dátum: 4. 9. 2019
Č. | Kód položky | Popis | MJ | Množstvo celkom | Cena jednotková | Cena celkom
1 | 2 | 3 | 4 | 5 | 6 | 7
| HSV | Práce a dodávky HSV |  |  |  | 11816.88
| 1 | Zemné práce |  |  |  | 5265.18
1 | 113307124 | Odstránenie podkladu v ploche do 200 m2 z kameniva hrubého drveného, hr.300 do 400mm, -0,5600t | m2 | 22.5 | 15.43 | 347.18
|  | "pouzitie na dosyp. k predlzeniu priep." 7,5*3,0 |  | 22.5
2 | 113107144 | Odstránenie krytu asfaltového v ploche do 200 m2, hr. nad 150 do 200 mm, -0,45000t | m2 | 21 | 10.72 | 225.12
|  | 7,0*3,0 |  | 21
3 | 132201101 | Výkop ryhy do šírky 600 mm v horn.3 do 100 m3 | m3 | 1.08 | 24.13 | 26.06
|  | "zaistov. prah" 3,0*0,6*0,3*2 |  | 1.08
4 | 132201109 | Príplatok k cene za lepivosť pri hĺbení rýh šírky do 600 mm zapažených i nezapažených s urovnaním dna v hornine 3 | m3 | 0.32 | 6.83 | 2.19
|  | 1,08 |  | 1.08
5 | 132201201 | Výkop ryhy šírky 600-2000mm horn.3 do 100m3 | m3 | 91.38 | 14.77 | 1349.68
|  | " priep" 16*3,0*1,8-8,0*3,14*0,4*0,4 |  | 82.38
|  | "vtok+vytok" 5,0*1,5*0,6*2 |  | 9
|  | Súčet |  | 91.38
6 | 132201209 | Príplatok k cenám za lepivosť pri hĺbení rýh š. nad 600 do 2 000 mm zapaž. i nezapažených, s urovnaním dna v hornine 3 | m3 | 27.41 | 0.82 | 22.48
|  | 91,381 |  | 91.38
7 | 162501102 | Vodorovné premiestnenie výkopku po spevnenej ceste z horniny tr.1-4, do 100 m3 na vzdialenosť do 3000 m | m3 | 92.46 | 3.4 | 314.36
|  | "preb. zemina" 1,08+91,381 |  | 92.46
|  | Súčet |  | 92.46
8 | 162501105 | Vodorovné premiestnenie výkopku po spevnenej ceste z horniny tr.1-4, do 100 m3, príplatok k cene za každých ďalšich a začatých 1000 m | m3 | 647.23 | 0.34 | 220.06
|  | 92,461*7 |  | 647.23
9 | 171201201 | Uloženie sypaniny na skládky do 100 m3 | m3 | 92.46 | 0.62 | 57.33
10 | 171209002 | Poplatok za skladovanie - zemina a kamenivo (17 05) ostatné | t | 138.69 | 2.56 | 355.05
|  | 92,461*1,5 |  | 138.69
11 | 174101001 | Zásyp sypaninou so zhutnením jám, šachiet, rýh, zárezov alebo okolo objektov do 100 m3 | m3 | 24 | 2.81 | 67.44
"štrkodrva"
|  | 16*3,0*0,5 |  | 24
|  | Súčet |  | 24
12 | 5833343100 | Kamenivo ťažené hrubé frakcia 16-32 | t | 40.8 | 10.01 | 408.41
|  | 24*1,7 |  | 40.8
|  | Súčet |  | 40.8
13 | 175101102 | Obsyp potrubia sypaninou z vhodných hornín 1 až 4 s prehodením sypaniny | m3 | 49.84 | 20.21 | 1007.27
14 | 583310003200 | Štrkopiesok frakcia 0-32 mm | t | 84.73 | 10.18 | 862.55
|  | 49,84*1,7 |  | 84.73
| 4 | Vodorovné konštrukcie |  |  |  | 1372.23
15 | 451311711 | Podklad pod dlažbu z prostého betónu vodostavebného C 25/30 vo vrstve hr. do 100 mm | m2 | 26.2 | 8.48 | 222.18
|  | "šikme - čelo" 5,0*2 |  | 10
|  | "vtok+vytok" 2,7*3,0*2 |  | 16.2
16 | 451541111 | Lôžko pod potrubie, stoky a drobné objekty, v otvorenom výkope zo štrkodrvy 0-32 mm | m3 | 0.27 | 33.42 | 9.02
|  | "zaistov. prah"3,0*0,3*0,15*2 |  | 0.27
17 | 452318510 | Zaisťovací prah z betónu prostého vodostavebného melioračných kanálov s pätkami alebo bez pätiek | m3 | 1.08 | 88.81 | 95.91
|  | "zaistov. prah" 3,0*0,6*0,3*2 |  | 1.08
18 | 465511511 | Dlažba kladená do malty s vyplnením škár maltou MC 10 pl.20 m2, 200mm | m2 | 26.2 | 39.89 | 1045.12
|  | "šikme - čelo" 5,0*2 |  | 10
|  | "vtok+vytok" 2,7*3,0*2 |  | 16.2
| 5 | Komunikácie |  |  |  | 366.03
19 | 564871111 | Podklad zo štrkodrviny s rozprestretím a zhutnením, po zhutnení hr. 250 mm | m2 | 21 | 6.72 | 141.12
|  | 7,0*3,0 |  | 21
20 | 567133115 | Podklad z kameniva stmeleného cementom s rozprestretím a zhutnením, CBGM C 5/6, po zhutnení hr. 200 mm | m2 | 21 | 10.22 | 214.62
|  | 7,0*3,0 |  | 21
21 | 573111110 | Postrek asfaltový infiltračný s posypom kamenivom z asfaltu cestného v množstve 0,70 kg/m2 | m2 | 21 | 0.49 | 10.29
| 9 | Ostatné konštrukcie a práce-búranie |  |  |  | 4617.25
22 | 914112111 | Tabuľka s označením evidenčného čísla mostu | ks | 1 | 37.31 | 37.31
23 | 919521112 | Zhotovenie priepustu z rúr železobetónových DN 800 s prípadným zošikmením konštrukcie priepustu sklonu svahu zarezaním potrubia | m | 16 | 86.71 | 1387.36
|  | 16,0 |  | 16
24 | 592210000900 | Rúra železobetónová pre dažďové odpadné vody TZP 4-80, DN 800, dĺ. 1000 mm, zosilená | ks | 16.16 | 88.93 | 1437.11
|  | 16 |  | 16
25 | 919735113 | Rezanie existujúceho asfaltového krytu alebo podkladu hĺbky nad 100 do 150 mm | m | 14 | 4.75 | 66.5
|  | 7,0*2 |  | 14
26 | 961041211 | Búranie mostných základov, muriva a pilierov alebo nosných konštrukcií z prost.,betónu, -2,20000t | m3 | 2.57 | 76.79 | 197.35
|  | "čelo-bet." 2,0*0,6*0,7*2+2,0*1,0*0,6*2-3,14*0,4*0,6*2 |  | 2.57
27 | 966008113 | Búranie rúrového priepustu, z rúr DN 500 do 800 mm, -2,05500t | m | 8 | 80.78 | 646.24
28 | 979082213 | Vodorovná doprava sutiny so zložením a hrubým urovnaním na vzdialenosť do 1 km | t | 15.11 | 1.31 | 19.79
|  | "asf." 21*0,450 |  | 9.45
|  | "bet" 2,573*2,2 |  | 5.66
29 | 979082219 | Príplatok k cene za každý ďalší aj začatý 1 km nad 1 km pre vodorovnú dopravu sutiny | t | 287.1 | 0.27 | 77.52
"do 20km"
|  | "asf." 21*0,450*19 |  | 179.55
|  | "bet" 2,573*2,2*19 |  | 107.55
30 | 979084216 | Vodorovná doprava vybúraných hmôt po suchu bez naloženia, ale so zložením na vzdialenosť do 5 km | t | 16.44 | 17.94 | 294.93
|  | "priepusty odvoz na skl. do 20km" 8,0*2,055 |  | 16.44
31 | 979084219 | Príplatok k cene za každých ďalších aj začatých 5 km nad 5 km | t | 49.32 | 0.79 | 38.96
|  | 16,44*3 |  | 49.32
32 | 979089012 | Poplatok za skladovanie - betón, tehly, dlaždice (17 01 ), ostatné | t | 22.1 | 8.53 | 188.51
|  | "bet" 2,573*2,2 |  | 5.66
|  | "priepusty " 8,0*2,055 |  | 16.44
|  | Súčet |  | 22.1
33 | 979089212 | Poplatok za skladovanie - bitúmenové zmesi, uholný decht, dechtové výrobky (17 03 ), ostatné | t | 9.45 | 23.88 | 225.67
|  | "asf." 21*0,450 |  | 9.45
| 99 | Presun hmôt HSV |  |  |  | 196.19
34 | 998225311 | Presun hmôt pre opravy a údržbu komunikácií a letísk s krytom asfaltovým alebo betónovým | t | 217.99 | 0.9 | 196.19
|  | Celkom |  |  |  | 11816.88

## 02020 - Krycí list rozpočtu
KRYCÍ LIST ROZPOČTU
| Názov stavby |  | Rekonštrukcia cesty a mostov II-585 Pôtor-Dolná Strehová-Lučenec a II-591 cestný násyp ... - III. etapa | [6 empty] | JKSO
| Názov objektu |  | 102-01 Cesta II/585, km 17,177-24,300, okr. V. Krtíš | [6 empty] | EČO
| Názov podčasti |  | Priepust č.20 - P 72297 | [6 empty] | Miesto | Muľa, Dolná Strehová
[10 empty] | IČO |  |  | DIČ
| Objednávateľ |  | Banskobystrický samosprávny kraj
| Projektant |  | ISPO spol. s r.o. | [6 empty] | 17085501
Zhotoviteľ
| Spracoval |  | MACURA M.
|  |  | Rozpočet číslo | [6 empty] | Dňa
04.09.2019
Merné a účelové jednotky
Počet |  | Náklady / 1 MJ |  | Počet |  |  | Náklady / 1 MJ |  |  |  | Počet |  |  |  |  | Náklady / 1 MJ
| 0 | 0 |  | 0 |  |  | 0 |  |  |  | 0 |  |  |  |  | 0
| Rozpočtové náklady v | [8 empty] | EUR
A |  | Základné rozpočtové náklady |  |  |  |  | B |  | Doplnkové náklady |  | C |  | Vedľajšie rozpočtové náklady
KP
1 | 45.1 | Prípravné a zemné práce |  | Dodávky | 0 |  | 10 | Práce nadčas |  | 0 | 15 | Zariad. staveniska |  |  |  |  | 0
2 |  |  |  | Montáž | 0 |  | 11 | Bez pevnej podlahy |  | 0 | 16 | Mimostav. doprava |  |  |  |  | 0
3 | 45.2 | Práce na hrubej stavbe |  | Dodávky | 0 |  | 12 | Kultúrna pamiatka |  | 0 | 17 | Územné vplyvy |  |  |  |  | 0
4 |  |  |  | Montáž | 0 |  | 13 |  |  | 0 | 18 | Prevádzkové vplyvy |  |  |  |  | 0
5 | 45.3 | Stavebno-inštalačné práce |  | Dodávky | 0 | [5 empty] | 19 | Ostatné |  |  |  |  | 0
6 |  |  |  | Montáž | 0 | [5 empty] | 20 | VRN z rozpočtu |  |  |  |  | 0
7 | 45.4 | Kompletačné a dokončovacie práce |  | Dodávky | 4290.71
8 |  |  |  | Montáž | 7069.46
9 | ZRN ( 45.1 - 45.4 ) |  |  |  | 11360.17 |  | 14 | DN ( r. 10 - 13 ) |  |  | 21 | VRN ( r.15 - 20 ) |  |  |  |  | 0
22 | HZS |  |  |  | 0 |  | 23 | Kompl. činnosť |  | 0 | 24 | Ostatné náklady |  |  |  |  | 0
Projektant | [10 empty] | D |  | Celkové náklady
[11 empty] | 25 | Súčet 9,14,21-24 |  |  |  |  | 11360.17
Dátum a podpis | [5 empty] | Pečiatka |  |  |  |  | 26 | DPH | 20 | % z | 11360.17 |  | 2272.03
Objednávateľ | [10 empty] | 27 | Cena s DPH ( r. 25 - 26 ) |  |  |  |  | 13632.2
Dátum a podpis | [5 empty] | Pečiatka |  |  |  |  | E |  | Prípočty a odpočty
Zhotoviteľ | [10 empty] | 28 | Dodávky objednávateľa |  |  |  |  | 0
[11 empty] | 29 | Kĺzavá doložka |  |  |  |  | 0
Dátum a podpis | [5 empty] | Pečiatka |  |  |  |  | 30 | Zvýhodnenie + - |  |  |  |  | 0

## 02020 - Rekapitulácia rozpočtu
REKAPITULÁCIA ROZPOČTU
Stavba: Rekonštrukcia cesty a mostov II-585 Pôtor-Dolná Strehová-Lučenec a II-591 cestný násyp ... - III. etapa
Objekt: 102-01 Cesta II/585, km 17,177-24,300, okr. V. Krtíš
Podčasť: | Priepust č.20 - P 72297
Objednávateľ: Banskobystrický samosprávny kraj
Zhotoviteľ: |  |  | Spracoval: MACURA M.
Miesto: Muľa, Dolná Strehová |  |  | Dátum: 4. 9. 2019
Kód | Popis | Dodávka | Montáž | Cena celkom | Hmotnosť celkom | Suť celkom
1 | 2 | 3 | 4 | 5 | 6 | 7
HSV | Práce a dodávky HSV | 4290.71 | 7069.46 | 11360.17 | 208.2864 | 44.7605
1 | Zemné práce | 1194.95 | 3730.66 | 4925.61 | 118 | 22.05
4 | Vodorovné konštrukcie | 679.31 | 692.92 | 1372.23 | 28.6486 | 0
5 | Komunikácie | 323.61 | 42.42 | 366.03 | 19.7467 | 0
9 | Ostatné konštrukcie a práce-búranie | 2092.84 | 2416 | 4508.84 | 41.891 | 22.7105
99 | Presun hmôt HSV | 0 | 187.46 | 187.46 | 0 | 0
| Celkom | 4290.71 | 7069.46 | 11360.17 | 208.2864 | 44.7605

## 02020 - Rozpočet
ROZPOČET S VÝKAZOM VÝMER
Stavba: Rekonštrukcia cesty a mostov II-585 Pôtor-Dolná Strehová-Lučenec a II-591 cestný násyp ... - III. etapa
Objekt: 102-01 Cesta II/585, km 17,177-24,300, okr. V. Krtíš
Podčasť: |  | Priepust č.20 - P 72297
Objednávateľ: Banskobystrický samosprávny kraj
Zhotoviteľ: |  |  |  | Spracoval: MACURA M.
Miesto: Muľa, Dolná Strehová |  |  |  | Dátum: 4. 9. 2019
Č. | Kód položky | Popis | MJ | Množstvo celkom | Cena jednotková | Cena celkom
1 | 2 | 3 | 4 | 5 | 6 | 7
| HSV | Práce a dodávky HSV |  |  |  | 11360.17
| 1 | Zemné práce |  |  |  | 4925.61
1 | 113307124 | Odstránenie podkladu v ploche do 200 m2 z kameniva hrubého drveného, hr.300 do 400mm, -0,5600t | m2 | 22.5 | 15.43 | 347.18
|  | "pouzitie na dosyp. k predlzeniu priep." 7,5*3,0 |  | 22.5
2 | 113107144 | Odstránenie krytu asfaltového v ploche do 200 m2, hr. nad 150 do 200 mm, -0,45000t | m2 | 21 | 10.72 | 225.12
|  | 7,0*3,0 |  | 21
3 | 132201101 | Výkop ryhy do šírky 600 mm v horn.3 do 100 m3 | m3 | 1.08 | 24.13 | 26.06
|  | "zaistov. prah" 3,0*0,6*0,3*2 |  | 1.08
4 | 132201109 | Príplatok k cene za lepivosť pri hĺbení rýh šírky do 600 mm zapažených i nezapažených s urovnaním dna v hornine 3 | m3 | 0.32 | 6.83 | 2.19
|  | 1,08 |  | 1.08
5 | 132201201 | Výkop ryhy šírky 600-2000mm horn.3 do 100m3 | m3 | 83.13 | 14.77 | 1227.83
|  | " priep" 14,5*3,0*1,8-8,3*3,14*0,4*0,4 |  | 74.13
|  | "vtok+vytok" 5,0*1,5*0,6*2 |  | 9
|  | Súčet |  | 83.13
6 | 132201209 | Príplatok k cenám za lepivosť pri hĺbení rýh š. nad 600 do 2 000 mm zapaž. i nezapažených, s urovnaním dna v hornine 3 | m3 | 24.94 | 0.82 | 20.45
|  | 83,13 |  | 83.13
7 | 162501102 | Vodorovné premiestnenie výkopku po spevnenej ceste z horniny tr.1-4, do 100 m3 na vzdialenosť do 3000 m | m3 | 84.21 | 3.4 | 286.31
|  | "preb. zemina" 1,08+83,13 |  | 84.21
|  | Súčet |  | 84.21
8 | 162501105 | Vodorovné premiestnenie výkopku po spevnenej ceste z horniny tr.1-4, do 100 m3, príplatok k cene za každých ďalšich a začatých 1000 m | m3 | 589.47 | 0.34 | 200.42
|  | 84,21*7 |  | 589.47
9 | 171201201 | Uloženie sypaniny na skládky do 100 m3 | m3 | 83.13 | 0.62 | 51.54
10 | 171209002 | Poplatok za skladovanie - zemina a kamenivo (17 05) ostatné | t | 124.7 | 2.56 | 319.23
|  | 83,13*1,5 |  | 124.7
11 | 174101001 | Zásyp sypaninou so zhutnením jám, šachiet, rýh, zárezov alebo okolo objektov do 100 m3 | m3 | 21.75 | 2.81 | 61.12
"štrkodrva"
|  | 14,5*3,0*0,5 |  | 21.75
|  | Súčet |  | 21.75
12 | 5833343100 | Kamenivo ťažené hrubé frakcia 16-32 | t | 36.98 | 10.01 | 370.17
|  | 21,75*1,7 |  | 36.98
|  | Súčet |  | 36.98
13 | 175101102 | Obsyp potrubia sypaninou z vhodných hornín 1 až 4 s prehodením sypaniny | m3 | 47.66 | 20.21 | 963.21
14 | 583310003200 | Štrkopiesok frakcia 0-32 mm | t | 81.02 | 10.18 | 824.78
|  | 47,66*1,7 |  | 81.02
| 4 | Vodorovné konštrukcie |  |  |  | 1372.23
15 | 451311711 | Podklad pod dlažbu z prostého betónu vodostavebného C 25/30 vo vrstve hr. do 100 mm | m2 | 26.2 | 8.48 | 222.18
|  | "šikme - čelo" 5,0*2 |  | 10
|  | "vtok+vytok" 2,7*3,0*2 |  | 16.2
16 | 451541111 | Lôžko pod potrubie, stoky a drobné objekty, v otvorenom výkope zo štrkodrvy 0-32 mm | m3 | 0.27 | 33.42 | 9.02
|  | "zaistov. prah"3,0*0,3*0,15*2 |  | 0.27
17 | 452318510 | Zaisťovací prah z betónu prostého vodostavebného melioračných kanálov s pätkami alebo bez pätiek | m3 | 1.08 | 88.81 | 95.91
|  | "zaistov. prah" 3,0*0,6*0,3*2 |  | 1.08
18 | 465511511 | Dlažba kladená do malty s vyplnením škár maltou MC 10 pl.20 m2, 200mm | m2 | 26.2 | 39.89 | 1045.12
|  | "šikme - čelo" 5,0*2 |  | 10
|  | "vtok+vytok" 2,7*3,0*2 |  | 16.2
| 5 | Komunikácie |  |  |  | 366.03
19 | 564871111 | Podklad zo štrkodrviny s rozprestretím a zhutnením, po zhutnení hr. 250 mm | m2 | 21 | 6.72 | 141.12
|  | 7,0*3,0 |  | 21
20 | 567133115 | Podklad z kameniva stmeleného cementom s rozprestretím a zhutnením, CBGM C 5/6, po zhutnení hr. 200 mm | m2 | 21 | 10.22 | 214.62
|  | 7,0*3,0 |  | 21
21 | 573111110 | Postrek asfaltový infiltračný s posypom kamenivom z asfaltu cestného v množstve 0,70 kg/m2 | m2 | 21 | 0.49 | 10.29
| 9 | Ostatné konštrukcie a práce-búranie |  |  |  | 4508.84
22 | 914112111 | Tabuľka s označením evidenčného čísla mostu | ks | 1 | 37.31 | 37.31
23 | 919521112 | Zhotovenie priepustu z rúr železobetónových DN 800 s prípadným zošikmením konštrukcie priepustu sklonu svahu zarezaním potrubia | m | 15.3 | 86.71 | 1326.66
|  | 15,3 |  | 15.3
24 | 592210000900 | Rúra železobetónová pre dažďové odpadné vody TZP 4-80, DN 800, dĺ. 1000 mm, zosilená | ks | 15.15 | 88.93 | 1347.29
|  | 15 |  | 15
25 | 919735113 | Rezanie existujúceho asfaltového krytu alebo podkladu hĺbky nad 100 do 150 mm | m | 14 | 4.75 | 66.5
|  | 7,0*2 |  | 14
26 | 961041211 | Búranie mostných základov, muriva a pilierov alebo nosných konštrukcií z prost.,betónu, -2,20000t | m3 | 2.57 | 76.79 | 197.35
|  | "čelo-bet." 2,0*0,6*0,7*2+2,0*1,0*0,6*2-3,14*0,4*0,6*2 |  | 2.57
27 | 966008113 | Búranie rúrového priepustu, z rúr DN 500 do 800 mm, -2,05500t | m | 8.3 | 80.78 | 670.47
28 | 979082213 | Vodorovná doprava sutiny so zložením a hrubým urovnaním na vzdialenosť do 1 km | t | 15.11 | 1.31 | 19.79
|  | "asf." 21*0,450 |  | 9.45
|  | "bet" 2,573*2,2 |  | 5.66
29 | 979082219 | Príplatok k cene za každý ďalší aj začatý 1 km nad 1 km pre vodorovnú dopravu sutiny | t | 287.1 | 0.27 | 77.52
"do 20km"
|  | "asf." 21*0,450*19 |  | 179.55
|  | "bet" 2,573*2,2*19 |  | 107.55
30 | 979084216 | Vodorovná doprava vybúraných hmôt po suchu bez naloženia, ale so zložením na vzdialenosť do 5 km | t | 17.06 | 17.94 | 306.06
|  | "priepusty odvoz na skl. do 20km" 8,3*2,055 |  | 17.06
31 | 979084219 | Príplatok k cene za každých ďalších aj začatých 5 km nad 5 km | t | 51.17 | 0.79 | 40.42
|  | 17,057*3 |  | 51.17
32 | 979089012 | Poplatok za skladovanie - betón, tehly, dlaždice (17 01 ), ostatné | t | 22.72 | 8.53 | 193.8
|  | "bet" 2,573*2,2 |  | 5.66
|  | "priepusty " 8,3*2,055 |  | 17.06
|  | Súčet |  | 22.72
33 | 979089212 | Poplatok za skladovanie - bitúmenové zmesi, uholný decht, dechtové výrobky (17 03 ), ostatné | t | 9.45 | 23.88 | 225.67
|  | "asf." 21*0,450 |  | 9.45
| 99 | Presun hmôt HSV |  |  |  | 187.46
34 | 998225311 | Presun hmôt pre opravy a údržbu komunikácií a letísk s krytom asfaltovým alebo betónovým | t | 208.29 | 0.9 | 187.46
|  | Celkom |  |  |  | 11360.17

## 02020.1 - Krycí list rozpočtu
KRYCÍ LIST ROZPOČTU
| Názov stavby |  | Rekonštrukcia cesty a mostov II-585 Pôtor-Dolná Strehová-Lučenec a II-591 cestný násyp ... - III. etapa | [6 empty] | JKSO
| Názov objektu |  | 102-01 Cesta II/585, km 17,177-24,300, okr. V. Krtíš | [6 empty] | EČO
| Názov podčasti |  | Priepust č.20.1 - km 20,720 | [6 empty] | Miesto | Muľa, Dolná Strehová
[10 empty] | IČO |  |  | DIČ
| Objednávateľ |  | Banskobystrický samosprávny kraj
| Projektant |  | ISPO spol. s r.o. | [6 empty] | 17085501
Zhotoviteľ
| Spracoval |  | MACURA M.
|  |  | Rozpočet číslo | [6 empty] | Dňa
04.09.2019
Merné a účelové jednotky
Počet |  | Náklady / 1 MJ |  | Počet |  |  | Náklady / 1 MJ |  |  |  | Počet |  |  |  |  | Náklady / 1 MJ
| 0 | 0 |  | 0 |  |  | 0 |  |  |  | 0 |  |  |  |  | 0
| Rozpočtové náklady v | [8 empty] | EUR
A |  | Základné rozpočtové náklady |  |  |  |  | B |  | Doplnkové náklady |  | C |  | Vedľajšie rozpočtové náklady
KP
1 | 45.1 | Prípravné a zemné práce |  | Dodávky | 0 |  | 10 | Práce nadčas |  | 0 | 15 | Zariad. staveniska |  |  |  |  | 0
2 |  |  |  | Montáž | 0 |  | 11 | Bez pevnej podlahy |  | 0 | 16 | Mimostav. doprava |  |  |  |  | 0
3 | 45.2 | Práce na hrubej stavbe |  | Dodávky | 0 |  | 12 | Kultúrna pamiatka |  | 0 | 17 | Územné vplyvy |  |  |  |  | 0
4 |  |  |  | Montáž | 0 |  | 13 |  |  | 0 | 18 | Prevádzkové vplyvy |  |  |  |  | 0
5 | 45.3 | Stavebno-inštalačné práce |  | Dodávky | 0 | [5 empty] | 19 | Ostatné |  |  |  |  | 0
6 |  |  |  | Montáž | 0 | [5 empty] | 20 | VRN z rozpočtu |  |  |  |  | 0
7 | 45.4 | Kompletačné a dokončovacie práce |  | Dodávky | 2869
8 |  |  |  | Montáž | 4595.8
9 | ZRN ( 45.1 - 45.4 ) |  |  |  | 7464.8 |  | 14 | DN ( r. 10 - 13 ) |  |  | 21 | VRN ( r.15 - 20 ) |  |  |  |  | 0
22 | HZS |  |  |  | 0 |  | 23 | Kompl. činnosť |  | 0 | 24 | Ostatné náklady |  |  |  |  | 0
Projektant | [10 empty] | D |  | Celkové náklady
[11 empty] | 25 | Súčet 9,14,21-24 |  |  |  |  | 7464.8
Dátum a podpis | [5 empty] | Pečiatka |  |  |  |  | 26 | DPH | 20 | % z | 7464.8 |  | 1492.96
Objednávateľ | [10 empty] | 27 | Cena s DPH ( r. 25 - 26 ) |  |  |  |  | 8957.76
Dátum a podpis | [5 empty] | Pečiatka |  |  |  |  | E |  | Prípočty a odpočty
Zhotoviteľ | [10 empty] | 28 | Dodávky objednávateľa |  |  |  |  | 0
[11 empty] | 29 | Kĺzavá doložka |  |  |  |  | 0
Dátum a podpis | [5 empty] | Pečiatka |  |  |  |  | 30 | Zvýhodnenie + - |  |  |  |  | 0

## 02020.1 - Rekapitulácia rozpočt
REKAPITULÁCIA ROZPOČTU
Stavba: Rekonštrukcia cesty a mostov II-585 Pôtor-Dolná Strehová-Lučenec a II-591 cestný násyp ... - III. etapa
Objekt: 102-01 Cesta II/585, km 17,177-24,300, okr. V. Krtíš
Podčasť: | Priepust č.20.1 - km 20,720
Objednávateľ: Banskobystrický samosprávny kraj
Zhotoviteľ: |  |  | Spracoval: MACURA M.
Miesto: Muľa, Dolná Strehová |  |  | Dátum: 4. 9. 2019
Kód | Popis | Dodávka | Montáž | Cena celkom | Hmotnosť celkom | Suť celkom
1 | 2 | 3 | 4 | 5 | 6 | 7
HSV | Práce a dodávky HSV | 2806.7 | 4575.45 | 7382.15 | 140.0762 | 22.05
1 | Zemné práce | 791.44 | 3056.41 | 3847.85 | 78.17 | 22.05
4 | Vodorovné konštrukcie | 423.45 | 403.73 | 827.18 | 17.4607 | 0
5 | Komunikácie | 340.97 | 44.78 | 385.75 | 20.87 | 0
8 | Rúrové vedenie | 111.76 | 27.93 | 139.69 | 0.0314 | 0
9 | Ostatné konštrukcie a práce-búranie | 1139.08 | 916.53 | 2055.61 | 23.5441 | 0
99 | Presun hmôt HSV | 0 | 126.07 | 126.07 | 0 | 0
PSV | Práce a dodávky PSV | 62.3 | 20.35 | 82.65 | 0.072144 | 0
711 | Izolácie proti vode a vlhkosti | 62.3 | 20.35 | 82.65 | 0.072144 | 0
| Celkom | 2869 | 4595.8 | 7464.8 | 140.1483 | 22.05

## 02020.1 - Rozpočet
ROZPOČET S VÝKAZOM VÝMER
Stavba: Rekonštrukcia cesty a mostov II-585 Pôtor-Dolná Strehová-Lučenec a II-591 cestný násyp ... - III. etapa
Objekt: 102-01 Cesta II/585, km 17,177-24,300, okr. V. Krtíš
Podčasť: |  | Priepust č.20.1 - km 20,720
Objednávateľ: Banskobystrický samosprávny kraj
Zhotoviteľ: |  |  |  | Spracoval: MACURA M.
Miesto: Muľa, Dolná Strehová |  |  |  | Dátum: 4. 9. 2019
Č. | Kód položky | Popis | MJ | Množstvo celkom | Cena jednotková | Cena celkom
1 | 2 | 3 | 4 | 5 | 6 | 7
| HSV | Práce a dodávky HSV |  |  |  | 7382.15
| 1 | Zemné práce |  |  |  | 3847.85
1 | 113307124 | Odstránenie podkladu v ploche do 200 m2 z kameniva hrubého drveného, hr.300 do 400mm, -0,5600t | m2 | 22.5 | 15.43 | 347.18
|  | "pouzitie na dosyp. k čelu" 7,5*3,0 |  | 22.5
2 | 113107144 | Odstránenie krytu asfaltového v ploche do 200 m2, hr. nad 150 do 200 mm, -0,45000t | m2 | 21 | 10.72 | 225.12
|  | 7,0*3,0 |  | 21
3 | 132201101 | Výkop ryhy do šírky 600 mm v horn.3 do 100 m3 | m3 | 0.54 | 24.13 | 13.03
|  | "zaistov. prah" 3,0*0,6*0,3 |  | 0.54
4 | 132201109 | Príplatok k cene za lepivosť pri hĺbení rýh šírky do 600 mm zapažených i nezapažených s urovnaním dna v hornine 3 | m3 | 0.16 | 6.83 | 1.09
|  | 0,54 |  | 0.54
5 | 132201201 | Výkop ryhy šírky 600-2000mm horn.3 do 100m3 | m3 | 75.48 | 14.77 | 1114.84
|  | "priep" 10,0*3,0*1,7 |  | 51
|  | "vtokova jama" 3,4*3,6*2,0 |  | 24.48
|  | Súčet |  | 75.48
6 | 132201209 | Príplatok k cenám za lepivosť pri hĺbení rýh š. nad 600 do 2 000 mm zapaž. i nezapažených, s urovnaním dna v hornine 3 | m3 | 22.64 | 0.82 | 18.56
|  | 75,48 |  | 75.48
7 | 162501102 | Vodorovné premiestnenie výkopku po spevnenej ceste z horniny tr.1-4, do 100 m3 na vzdialenosť do 3000 m | m3 | 61.2 | 3.4 | 208.08
|  | "preb. zemina" 75,48+0,54-14,82 |  | 61.2
|  | Súčet |  | 61.2
8 | 162501105 | Vodorovné premiestnenie výkopku po spevnenej ceste z horniny tr.1-4, do 100 m3, príplatok k cene za každých ďalšich a začatých 1000 m | m3 | 428.4 | 0.34 | 145.66
|  | 61,2*7 |  | 428.4
9 | 171201201 | Uloženie sypaniny na skládky do 100 m3 | m3 | 61.2 | 0.62 | 37.94
10 | 171209002 | Poplatok za skladovanie - zemina a kamenivo (17 05) ostatné | t | 91.8 | 2.56 | 235.01
|  | 61,2*1,5 |  | 91.8
11 | 174101001 | Zásyp sypaninou so zhutnením jám, šachiet, rýh, zárezov alebo okolo objektov do 100 m3 | m3 | 15 | 2.81 | 42.15
"štrkodrva-priep"
|  | 10*3,0*0,5 |  | 15
|  | Súčet |  | 15
12 | 5833343100 | Kamenivo ťažené hrubé frakcia 16-32 | t | 25.5 | 10.01 | 255.26
|  | 15*1,7 |  | 25.5
|  | Súčet |  | 25.5
13 | 174101001 | Zásyp sypaninou so zhutnením jám, šachiet, rýh, zárezov alebo okolo objektov do 100 m3 | m3 | 14.82 | 2.81 | 41.64
"zemina"
|  | "vtok. jama " 3,4*3,6*2,0-2,1*2,3*2,0 |  | 14.82
14 | 175101102 | Obsyp potrubia sypaninou z vhodných hornín 1 až 4 s prehodením sypaniny | m3 | 30.98 | 20.21 | 626.11
|  | "priep.č.5" 10*1,2*3,0-10*3,14*0,4*0,4 |  | 30.98
15 | 583310003200 | Štrkopiesok frakcia 0-32 mm | t | 52.67 | 10.18 | 536.18
| 4 | Vodorovné konštrukcie |  |  |  | 827.18
16 | 451311711 | Podklad pod dlažbu z prostého betónu vodostavebného C 25/30 vo vrstve hr. do 100 mm | m2 | 14.9 | 8.48 | 126.35
|  | "skosene čelo" 5,0 |  | 5
|  | "vytok" 2,7*3,0 |  | 8.1
|  | "vtokova jama" 1,2*1,5 |  | 1.8
17 | 451541111 | Lôžko pod potrubie, stoky a drobné objekty, v otvorenom výkope zo štrkodrvy 0-32 mm | m3 | 0.14 | 33.42 | 4.68
|  | "zaistov. prah"3,0*0,3*0,15 |  | 0.14
18 | 452311141 | Dosky, bloky, sedlá z betónu v otvorenom výkope tr. C 16/20 | m3 | 0.62 | 86.83 | 53.83
|  | "vtokova jama" 2,4*2,6*0,1 |  | 0.62
|  | Súčet |  | 0.62
19 | 452318510 | Zaisťovací prah z betónu prostého vodostavebného melioračných kanálov s pätkami alebo bez pätiek | m3 | 0.54 | 88.81 | 47.96
|  | "zaistov. prah" 3,0*0,6*0,3 |  | 0.54
20 | 465511511 | Dlažba kladená do malty s vyplnením škár maltou MC 10 pl.20 m2, 200mm | m2 | 14.9 | 39.89 | 594.36
|  | "skosene čelo" 5,0 |  | 5
|  | "vytok" 2,7*3,0 |  | 8.1
|  | "vtokova jama" 1,2*1,5 |  | 1.8
| 5 | Komunikácie |  |  |  | 385.75
21 | 564871111 | Podklad zo štrkodrviny s rozprestretím a zhutnením, po zhutnení hr. 250 mm | m2 | 22.5 | 6.72 | 151.2
|  | 7,5*3,0 |  | 22.5
22 | 567133115 | Podklad z kameniva stmeleného cementom s rozprestretím a zhutnením, CBGM C 5/6, po zhutnení hr. 200 mm | m2 | 21.9 | 10.22 | 223.82
|  | 7,3*3,0 |  | 21.9
23 | 573111110 | Postrek asfaltový infiltračný s posypom kamenivom z asfaltu cestného v množstve 0,70 kg/m2 | m2 | 21.9 | 0.49 | 10.73
| 8 | Rúrové vedenie |  |  |  | 139.69
24 | 899202110 | Osadenie oceľovej mreže vrátane hmotnosti jednotlivo nad 50 do 100 kg | ks | 1 | 20.39 | 20.39
|  | "vtokova jama" 1 |  | 1
25 | 5524251003 | Mreža ocelová s rámom s povrchovou úpravou | ks | 1 | 98.95 | 98.95
26 | 899501111 | Stúpadlo do šachty liatinové vidlicové osadené pri murovaní a betónovaní | ks | 5 | 4.07 | 20.35
|  | "vtokova jama" 5 |  | 5
| 9 | Ostatné konštrukcie a práce-búranie |  |  |  | 2055.61
27 | 914112111 | Tabuľka s označením evidenčného čísla mostu | ks | 1 | 37.31 | 37.31
28 | 919413116 | Vtoková nádržka z betónu prostého tr. C 30/37 priepustu z rúr do DN 800 | ks | 1 | 614.29 | 614.29
29 | 919514112 | Zhotovenie priepustu z rúr železobetónových DN 600 s prípadným zošikmením konštrukcie priepustu sklonu svahu zarezaním potrubia | m | 10 | 51.76 | 517.6
|  | 10,0 |  | 10
30 | 592210000800 | Rúra železobetónová pre dažďové odpadné vody TZP 4-60, DN 600, dĺ. 1000 mm, zosilená | ks | 10.1 | 52.81 | 533.38
|  | 10 * 1,01 |  | 10.1
31 | 919735113 | Rezanie existujúceho asfaltového krytu alebo podkladu hĺbky nad 100 do 150 mm | m | 14 | 4.75 | 66.5
|  | 7,0*2 |  | 14
32 | 979082213 | Vodorovná doprava sutiny so zložením a hrubým urovnaním na vzdialenosť do 1 km | t | 9.45 | 1.31 | 12.38
|  | "asf." 21*0,450 |  | 9.45
33 | 979082219 | Príplatok k cene za každý ďalší aj začatý 1 km nad 1 km pre vodorovnú dopravu sutiny | t | 179.55 | 0.27 | 48.48
"do 20km"
|  | "asf." 21*0,450*19 |  | 179.55
34 | 979089212 | Poplatok za skladovanie - bitúmenové zmesi, uholný decht, dechtové výrobky (17 03 ), ostatné | t | 9.45 | 23.88 | 225.67
|  | "asf." 21*0,450 |  | 9.45
| 99 | Presun hmôt HSV |  |  |  | 126.07
35 | 998225311 | Presun hmôt pre opravy a údržbu komunikácií a letísk s krytom asfaltovým alebo betónovým | t | 140.08 | 0.9 | 126.07
| PSV | Práce a dodávky PSV |  |  |  | 82.65
| 711 | Izolácie proti vode a vlhkosti |  |  |  | 82.65
36 | 711112001 | Izolácia proti zemnej vlhkosti zvislá penetračným náterom za studena | m2 | 17.6 | 0.22 | 3.87
|  | "vtokova jama" (2,1+2,3)*2*2,0 |  | 17.6
|  | Súčet |  | 17.6
37 | 246170000900 | Lak asfaltový ALP-PENETRAL SN v sudoch | t | 0 | 1653.38 | 0
|  | 11,6804737732656 * 0,00035 |  | 0
38 | 711122131 | Zhotovenie izolácie proti zemnej vlhkosti zvislá asfaltovým náterom za tepla | m2 | 35.2 | 0.45 | 15.84
|  | 17,6*2 |  | 35.2
39 | 111610000700 | Asfalt izolačný AOSI 85/25/B2 v bubnoch | t | 0.06 | 1020.59 | 61.24
|  | 35,2 * 0,0017 |  | 0.06
40 | 998711101 | Presun hmôt pre izoláciu proti vode v objektoch výšky do 6 m | t | 0.07 | 24.22 | 1.7
|  | Celkom |  |  |  | 7464.8

## 102-021 - Krycí list rozpočtu
KRYCÍ LIST ROZPOČTU
| Názov stavby |  | Rekonštrukcia cesty a mostov II-585 Pôtor-Dolná Strehová-Lučenec a II-591 cestný násyp ... - III. etapa | [6 empty] | JKSO
| Názov objektu |  | 102-02 Cesta II/585, km 24,300-26,450, okr. V. Krtíš | [6 empty] | EČO
| Názov časti |  | Komunikácia | [6 empty] | Miesto | Dolná Strehová
[10 empty] | IČO |  |  | DIČ
| Objednávateľ |  | Banskobystrický samosprávny kraj
| Projektant |  | ISPO spol. s r.o. | [6 empty] | 17085501
Zhotoviteľ
| Spracoval |  | MACURA M.
|  |  | Rozpočet číslo | [6 empty] | Dňa
04.09.2019
Merné a účelové jednotky
Počet |  | Náklady / 1 MJ |  | Počet |  |  | Náklady / 1 MJ |  |  |  | Počet |  |  |  |  | Náklady / 1 MJ
| 0 | 0 |  | 0 |  |  | 0 |  |  |  | 0 |  |  |  |  | 0
| Rozpočtové náklady v | [8 empty] | EUR
A |  | Základné rozpočtové náklady |  |  |  |  | B |  | Doplnkové náklady |  | C |  | Vedľajšie rozpočtové náklady
KP
1 | 45.1 | Prípravné a zemné práce |  | Dodávky | 0 |  | 10 | Práce nadčas |  | 0 | 15 | Zariad. staveniska |  |  |  |  | 0
2 |  |  |  | Montáž | 0 |  | 11 | Bez pevnej podlahy |  | 0 | 16 | Mimostav. doprava |  |  |  |  | 0
3 | 45.2 | Práce na hrubej stavbe |  | Dodávky | 0 |  | 12 | Kultúrna pamiatka |  | 0 | 17 | Územné vplyvy |  |  |  |  | 0
4 |  |  |  | Montáž | 0 |  | 13 |  |  | 0 | 18 | Prevádzkové vplyvy |  |  |  |  | 0
5 | 45.3 | Stavebno-inštalačné práce |  | Dodávky | 0 | [5 empty] | 19 | Ostatné |  |  |  |  | 0
6 |  |  |  | Montáž | 0 | [5 empty] | 20 | VRN z rozpočtu |  |  |  |  | 0
7 | 45.4 | Kompletačné a dokončovacie práce |  | Dodávky | 498069.74
8 |  |  |  | Montáž | 277814.05
9 | ZRN ( 45.1 - 45.4 ) |  |  |  | 775883.79 |  | 14 | DN ( r. 10 - 13 ) |  |  | 21 | VRN ( r.15 - 20 ) |  |  |  |  | 0
22 | HZS |  |  |  | 0 |  | 23 | Kompl. činnosť |  | 0 | 24 | Ostatné náklady |  |  |  |  | 0
Projektant | [10 empty] | D |  | Celkové náklady
[11 empty] | 25 | Súčet 9,14,21-24 |  |  |  |  | 775883.79
Dátum a podpis | [5 empty] | Pečiatka |  |  |  |  | 26 | DPH | 20 | % z | 775883.79 |  | 155176.76
Objednávateľ | [10 empty] | 27 | Cena s DPH ( r. 25 - 26 ) |  |  |  |  | 931060.55
Dátum a podpis | [5 empty] | Pečiatka |  |  |  |  | E |  | Prípočty a odpočty
Zhotoviteľ | [10 empty] | 28 | Dodávky objednávateľa |  |  |  |  | 0
[11 empty] | 29 | Kĺzavá doložka |  |  |  |  | 0
Dátum a podpis | [5 empty] | Pečiatka |  |  |  |  | 30 | Zvýhodnenie + - |  |  |  |  | 0

## 102-021 - Rekapitulácia rozpočt
REKAPITULÁCIA ROZPOČTU
Stavba: Rekonštrukcia cesty a mostov II-585 Pôtor-Dolná Strehová-Lučenec a II-591 cestný násyp ... - III. etapa
Objekt: 102-02 Cesta II/585, km 24,300-26,450, okr. V. Krtíš
Časť: | Komunikácia
Objednávateľ: Banskobystrický samosprávny kraj
Zhotoviteľ: |  |  | Spracoval: MACURA M.
Miesto: Dolná Strehová |  |  | Dátum: 4. 9. 2019
Kód | Popis | Dodávka | Montáž | Cena celkom | Hmotnosť celkom | Suť celkom
1 | 2 | 3 | 4 | 5 | 6 | 7
HSV | Práce a dodávky HSV | 498069.74 | 277814.05 | 775883.79 | 7937.107 | 11043.4438
1 | Zemné práce | 32719.8 | 101035.95 | 133755.75 | 311.9308 | 10822.964
2 | Zakladanie | 12781.67 | 10026.14 | 22807.81 | 991.1405 | 0
4 | Vodorovné konštrukcie | 1016.04 | 369.78 | 1385.82 | 18.9689 | 0
5 | Komunikácie | 382709.47 | 49097.04 | 431806.51 | 6118.503 | 0
6 | Úpravy povrchov, podlahy, osadenie | 110.36 | 1160.85 | 1271.21 | 3.548 | 0
8 | Rúrové vedenie | 9871.21 | 3643.05 | 13514.26 | 65.6762 | 0
9 | Ostatné konštrukcie a práce-búranie | 58861.19 | 105337.84 | 164199.03 | 427.3396 | 220.4798
99 | Presun hmôt HSV | 0 | 7143.4 | 7143.4 | 0 | 0
| Celkom | 498069.74 | 277814.05 | 775883.79 | 7937.107 | 11043.4438

## 102-021 - Rozpočet
ROZPOČET S VÝKAZOM VÝMER
Stavba: Rekonštrukcia cesty a mostov II-585 Pôtor-Dolná Strehová-Lučenec a II-591 cestný násyp ... - III. etapa
Objekt: 102-02 Cesta II/585, km 24,300-26,450, okr. V. Krtíš
Časť: |  | Komunikácia
Objednávateľ: Banskobystrický samosprávny kraj
Zhotoviteľ: |  |  |  | Spracoval: MACURA M.
Miesto: Dolná Strehová |  |  |  | Dátum: 4. 9. 2019
Č. | Kód položky | Popis | MJ | Množstvo celkom | Cena jednotková | Cena celkom
1 | 2 | 3 | 4 | 5 | 6 | 7
| HSV | Práce a dodávky HSV |  |  |  | 775883.79
| 1 | Zemné práce |  |  |  | 133755.75
1 | 113152245 | Frézovanie asf. podkladu alebo krytu bez prek., plochy do 500 m2, pruh š. cez 0,5 m do 1 m, hr. 150 mm 0,381 t | m2 | 218 | 4.31 | 939.58
2 | 113152743 | Frézovanie asf. podkladu alebo krytu bez prek., plochy cez 10000 m2, pruh š. do 2 m, pr.hr. 130 mm 0,330 t | m2 | 13228 | 2.06 | 27249.68
|  | "(recyklacia-spätne uloženie)" 13228,0 |  | 13228
3 | 113307224 | Odstránenie podkladu v ploche nad 200 m2 z kameniva hrubého drveného, hr. 300 do 400mm, -0,56000t | m2 | 13228 | 2.04 | 26985.12
|  | "recyklacia -spätne uloženie" 13228,0 |  | 13228
|  | Súčet |  | 13228
4 | 114203102 | Rozobratie dlažby z lomového kameňa na sucho, so zaliatymi škárami cementovou maltou | m3 | 49.01 | 18.99 | 930.7
|  | 377*1,3*0,1 |  | 49.01
5 | 119001202 | Úprava zemín hydraulickým spojivom za účelom zlepšenia mechanických vlastností hr. vrstvy 300-500 mm | m3 | 4365.24 | 1.92 | 8381.26
|  | 13228*1,1*0,3 |  | 4365.24
6 | 585310000100 | Vápno vzdušné biele VVB IK voľne ložený | t | 130.96 | 89.94 | 11778.54
|  | "3%" 4365,24*0,03 |  | 130.96
7 | 585210000100 | Cement portlandský CEM I 32,5 voľne ložený | t | 174.61 | 79.07 | 13806.41
|  | "4%" 4365,24*0,04 |  | 174.61
8 | 122201103 | Odkopávka a prekopávka nezapažená v hornine 3, nad 1000 do 10000 m3 | m3 | 2324 | 1.82 | 4229.68
|  | "krajnica-km 24,337-26,450" 2324*1,0*0,5*2 |  | 2324
9 | 122201109 | Odkopávky a prekopávky nezapažené. Príplatok k cenám za lepivosť horniny 3 | m3 | 697.2 | 0.8 | 557.76
|  | 2324*0,3 |  | 697.2
10 | 132201102 | Výkop ryhy do šírky 600 mm v horn.3 nad 100 m3 | m3 | 675.23 | 12.93 | 8730.72
|  | "trativod" 3001*0,45*0,5 |  | 675.23
11 | 132201109 | Príplatok k cene za lepivosť pri hĺbení rýh šírky do 600 mm zapažených i nezapažených s urovnaním dna v hornine 3 | m3 | 202.57 | 6.83 | 1383.55
|  | 675,225*0,3 |  | 202.57
12 | 132201201 | Výkop ryhy šírky 600-2000mm horn.3 do 100m3 | m3 | 28.8 | 14.77 | 425.38
|  | "zemna priekopa" 48*1,0*0,6 |  | 28.8
|  | Súčet |  | 28.8
13 | 132201209 | Príplatok za lepivosť pri hĺbení rýh š. nad 600 do 2 000 mm zapažených i nezapažených, s urovnaním dna v hornine 3 | m3 | 8.64 | 0.82 | 7.08
|  | 28,8*0,3 |  | 8.64
14 | 133201102 | Výkop šachty zapaženej, hornina 3 nad 100 m3 | m3 | 230.4 | 22.47 | 5177.09
|  | "trat. sachta" 2,0*2,0*1,8*32 |  | 230.4
15 | 133201109 | Príplatok k cenám za lepivosť pri hĺbení šachiet zapažených i nezapažených v hornine 3 | m3 | 69.12 | 5 | 345.6
|  | 230,4*0,3 |  | 69.12
16 | 162501142 | Vodorovné premiestnenie výkopku po spevnenej ceste z horniny tr.1-4, nad 1000 do 10000 m3 na vzdialenosť do 3000 m | m3 | 2112.41 | 2.18 | 4605.05
|  | "vykop-nasyp-krajnica" 2324,0+675,225+28,8+230,4-179,776-966,24 |  | 2112.41
|  | Súčet |  | 2112.41
17 | 162501143 | Vodorovné premiestnenie výkopku po spevnenej ceste z horniny tr.1-4, nad 1000 do 10000 m3, príplatok k cene za každých ďalšich a začatých 1000 m | m3 | 14786.86 | 0.16 | 2365.9
|  | 2112,409*7 |  | 14786.86
18 | 171201203 | Uloženie sypaniny na skládky nad 1000 do 10000 m3 | m3 | 2112.41 | 0.49 | 1035.08
19 | 171209002 | Poplatok za skladovanie - zemina a kamenivo (17 05) ostatné | t | 3365.31 | 2.56 | 8615.19
|  | "zemina" 2112,409*1,5 |  | 3168.61
|  | "precistenie priekop a rigolov" (523+1438)*0,0973+33,0*0,044 |  | 192.26
|  | "odstr. nanosu na krajniciach" 35,25*0,126 |  | 4.44
|  | Súčet |  | 3365.31
20 | 174101001 | Zásyp sypaninou so zhutnením jám, šachiet, rýh, zárezov alebo okolo objektov do 100 m3 | m3 | 0.98 | 2.74 | 2.69
|  | "vyust. obj. trativodu do terenu" 3,14*0,5*0,5*0,25*5 |  | 0.98
21 | 583410003600 | Kamenivo drvené hrubé frakcia 32-63 mm | t | 1.67 | 14.21 | 23.73
22 | 174101002 | Zásyp sypaninou so zhutnením jám, šachiet, rýh, zárezov alebo okolo objektov nad 100 do 1000 m3 | m3 | 179.78 | 2.63 | 472.82
|  | "trat. sachta" 2,0*2,0*1,8*32-3,14*0,5*0,5*1,8*32-1,3*1,3*0,1*32 |  | 179.78
23 | 181201102 | Úprava pláne v násypoch v hornine 1-4 so zhutnením | m2 | 16306.1 | 0.35 | 5707.14
|  | "konštr. č.1+č.1a" 222*1,2+13228*1,2 |  | 16140
|  | "vjazdy" 151*1,1 |  | 166.1
|  | Súčet |  | 16306.1
| 2 | Zakladanie |  |  |  | 22807.81
24 | 212572111 | Lôžko pre trativod zo štrkopiesku triedeného | m3 | 120.04 | 29.34 | 3521.97
|  | 3001*0,4*0,1 |  | 120.04
25 | 212752125 | Trativody z flexodrenážnych rúr DN 100 | m | 3001 | 5.98 | 17945.98
26 | 278311047 | Zálievka otvorov z betónu prostého tr. C 20/25, objem 1 otvoru nad 0,02 do 0,10 m3 | m3 | 8.71 | 153.83 | 1339.86
"oceľ. rurka dĺ. 1m-pre osadenie stlpika zvodidla-90%"
|  | 640,8/2*1,0*0,9*(3,14*0,1*0,1-0,0012) |  | 8.71
| 4 | Vodorovné konštrukcie |  |  |  | 1385.82
27 | 451573111 | Lôžko pod potrubie, stoky a drobné objekty, v otvorenom výkope z piesku a štrkopiesku do 63 mm | m3 | 5.41 | 30.45 | 164.73
|  | "trat. sachty" 1,3*1,3*0,1*32 |  | 5.41
28 | 452112111 | Osadenie prstenca alebo rámu pod poklopy a mreže, výšky do 100 mm | ks | 32 | 5.99 | 191.68
|  | "trativod. sachty" 32,0 |  | 32
|  | Súčet |  | 32
29 | 5922470220 | Vyrovnávací prstenec TBW 625/100 | ks | 32.32 | 18.6 | 601.15
|  | 32 |  | 32
30 | 452311141 | Dosky, bloky, sedlá z betónu v otvorenom výkope tr. C 16/20 | m3 | 3.2 | 86.83 | 277.86
|  | "trat. sachty" 1,0*1,0*0,1*32 |  | 3.2
31 | 452351101 | Debnenie v otvorenom výkope dosiek, sedlových lôžok a blokov pod potrubie,stoky a drobné objekty | m2 | 12.8 | 11.75 | 150.4
|  | "trat. sachty" 1,0*4*0,1*32 |  | 12.8
| 5 | Komunikácie |  |  |  | 431806.51
32 | 111630000100 | Asfaltová emulzia katiónaktívna VPE | t | 270.38 | 402.76 | 108898.25
33 | 583410002500 | Kamenivo drvené hrubé frakcie 11-22 mm | t | 1004.01 | 16.51 | 16576.21
34 | 585910001400 | Pomaly tuhnúce hydraulické spojivo Dorocem voľne ložené | t | 270.38 | 63.58 | 17190.76
35 | 564561111 | Zhotovenie podsypu alebo podkladu zo sypaniny, po zhutnení hr. 200 mm | m2 | 13228 | 0.63 | 8333.64
|  | "spätne uloženie povodnej vrstvy" 13228,0 |  | 13228
36 | 564871111 | Podklad zo štrkodrviny s rozprestretím a zhutnením, po zhutnení hr. 250 mm | m2 | 244.2 | 6.72 | 1641.02
|  | "konštr. č.1" 222,0*1,1 |  | 244.2
|  | Súčet |  | 244.2
37 | 564931211 | Podklad alebo podsyp z asfaltového recyklátu s rozprestretím, vlhčením a zhutnením, po zhutnení hr. 100 mm | m2 | 151 | 2.17 | 327.67
|  | "vjazdy-frezov. material" 151,0 |  | 151
38 | 567133115 | Podklad z kameniva stmeleného cementom s rozprestretím a zhutnením, CBGM C 5/6, po zhutnení hr. 200 mm | m2 | 222 | 10.22 | 2268.84
39 | 569831111 | Spevnenie krajníc alebo komun. pre peších s rozpr. a zhutnením, štrkodrvinou hr. 100 mm | m2 | 3075 | 2.78 | 8548.5
|  | "km 24,300-24,337" 74,0*0,75 |  | 55.5
|  | "km 24,337-26,450" 4026,0*0,75 |  | 3019.5
|  | Súčet |  | 3075
40 | 569903311 | Zhotovenie zemných krajníc z hornín akejkoľvek triedy so zhutnením | m3 | 966.24 | 10.16 | 9817
|  | "dosypavka novych krajníc" 4026*0,8*0,3 |  | 966.24
41 | 573111110 | Postrek asfaltový infiltračný s posypom kamenivom z asfaltu cestného v množstve 0,70 kg/m2 | m2 | 13450 | 0.49 | 6590.5
|  | "konštr. č.1+č.1a" 222,0+13228,0 |  | 13450
42 | 573231107 | Postrek asfaltový spojovací bez posypu kamenivom z cestnej emulzie v množstve 0,50 kg/m2 | m2 | 14642 | 0.32 | 4685.44
|  | "konštr. č.1+č.1a+č.2" 222,0+13228,0+596,0*2 |  | 14642
43 | 577134241 | Asfaltový betón vrstva obrusná AC 11 O v pruhu š. nad 3 m z nemodifik. asfaltu tr. II, po zhutnení hr. 40 mm | m2 | 14046 | 7.28 | 102254.88
|  | "konštr. č.1+č.1a+č.2" 222,0+13228,0+596,0 |  | 14046
44 | 577154341 | Asfaltový betón vrstva obrusná alebo ložná AC 16 v pruhu š. nad 3 m z nemodifik. asfaltu tr. II, po zhutnení hr. 60 mm | m2 | 14046 | 10.3 | 144673.8
|  | "konštr. č.1+č.1a+č.2" 222,0+13228,0+596,0 |  | 14046
| 6 | Úpravy povrchov, podlahy, osadenie |  |  |  | 1271.21
45 | 627456210 | Oprava škárovania dlažieb, z dlaždíc s plochou jednotlivo nad 4 m2 | m2 | 408.75 | 3.11 | 1271.21
"50%"
|  | "rigol" 55*0,6*0,5 |  | 16.5
|  | "dlaždena priekopa" 523*1,5*0,5 |  | 392.25
|  | Súčet |  | 408.75
| 8 | Rúrové vedenie |  |  |  | 13514.26
46 | 895211131 | Drenážna šachta typová kontrolná z betónových dielcov Šk-80/3 hĺbky do 1, 5 m | ks | 32 | 228.48 | 7311.36
47 | 895211139 | Drenážne šachty Šk-80/3 hĺ. do 1,5 m. Príplatok k cene za každých ďalších i začatých 0,5 m hĺbky | ks | 32 | 29.56 | 945.92
48 | 899102111 | Osadenie poklopu liatinového a oceľového vrátane rámu hmotn. nad 50 do 100 kg | ks | 32 | 17.89 | 572.48
|  | "trativod. šachty" 32,0 |  | 32
|  | Súčet |  | 32
49 | 552410002400 | Poklop liatinový D 400 | ks | 32 | 138.11 | 4419.52
50 | 899623181 | Obetónovanie potrubia alebo muriva stôk betónom prostým tr. C 30/37 v otvorenom výkope | m3 | 1.93 | 94.32 | 182.04
"vyust. do priekopy a terenu"
|  | (0,6*0,6*0,5-3,14*0,1*0,1*0,6)*12 |  | 1.93
51 | 899643111 | Debnenie pre obetónovanie potrubia v otvorenom výkope | m2 | 6.86 | 12.09 | 82.94
|  | (0,6*0,5*2+0,6*0,5*2-3,14*0,1*2)*12 |  | 6.86
| 9 | Ostatné konštrukcie a práce-búranie |  |  |  | 164199.03
52 | 911332322 | Osadenie a montáž cestného zvodidla oceľového jednostranného úrovne zachytenia H1 so zabaranením stĺpikov pri vz. 2,0 m | m | 640.8 | 7.82 | 5011.06
|  | 588+8,8*6 |  | 640.8
|  | Súčet |  | 640.8
53 | 553550000300 | Zvodidlo cestné, úroveń zachytenia H1, komplet | m | 640.8 | 49.36 | 31629.89
Cena za komplet vrátane zvodnice, držiaka, zadného pásu, stĺpika a spojovacích prostriedkov. Montáž stĺpikov baranením po 1,90m.
|  | 640,8 |  | 640.8
54 | 142110003400 | Rúra oceľová bezšvová hladká kruhová d 219 mm, hr. steny 6,3 mm, | m | 288.36 | 29.13 | 8399.93
"oceľ. rurka dĺ. 1m-pre osadenie stlpika zvodidla-90%"
|  | 640,8/2*1,0*0,9 |  | 288.36
55 | 912291111 | Osadenie smerového stĺpika plastového s vykopaním a odhodom výkopku do 3 m | ks | 150 | 14.88 | 2232
56 | 404490000400 | Cestný smerový stĺpik CS - 1200 mm, fólia III. triedy | ks | 150 | 7.21 | 1081.5
57 | 912293111 | Osadenie a montáž smerového stĺpika z plastických hmôt na cestné zvodidlo | ks | 22 | 1.26 | 27.72
|  | 22 |  | 22
58 | 404490000600 | Zvodidlový stĺpik ZS - 300 mm, s kovovým držiakom, fólia III. triedy, so spojovacím materiálom | ks | 22 | 6.82 | 150.04
59 | 914001101 | Dočasné dopravné značenie-montáž, prenájom, demontáž | ks | 1 | 426.5 | 426.5
60 | 914001111 | Osadenie a montáž cestnej zvislej dopravnej značky na stĺpik, stĺp, konzolu alebo objekt | ks | 13 | 15.13 | 196.69
|  | "stlpiky" 13 |  | 13
61 | 914001211 | Montáž cestnej zvislej dopravnej značky základnej veľkosti do 1 m2 objímkami na stĺpiky alebo konzoly | ks | 8 | 8.04 | 64.32
62 | 404410011900 | Výstražná značka A2b (Dvojitá zákruta, prvá vľavo), rozmer 900 mm, fólia RA2, pozinkovaná | ks | 1 | 33.81 | 33.81
63 | 404410016100 | Výstražná značka A13 (Priechod pre chodcov), rozmer 900 mm, fólia RA2, pozinkovaná | ks | 2 | 33.81 | 67.62
64 | 404410037300 | Značka upravujúca prednosť P1 (Daj prednosť v jazde!), rozmer 900 mm, fólia RA2, pozinkovaná | ks | 2 | 33.58 | 67.16
65 | 404410038400 | Značka upravujúca prednosť P5 (Križovatka s vedľajšou cestou), rozmer 700 mm, fólia RA2, pozinkovaná | ks | 2 | 23.59 | 47.18
66 | 404410066400 | Zákazová značka B29a (Zákaz predchádzania), rozmer 700 mm, fólia RA2, pozinkovaná | ks | 2 | 44.26 | 88.52
67 | 404410066700 | Zákazová značka B29b (Koniec zákazu predchádzania), rozmer 700 mm, fólia RA2, pozinkovaná | ks | 2 | 44.26 | 88.52
68 | 404410067600 | Zákazová značka B31a (Najvyššia dovolená rýchlosť), rozmer 700 mm, fólia RA2, pozinkovaná | ks | 2 | 44.26 | 88.52
69 | 404410123101 | Informatívna prevádzková značka IP6 (Priechod pre chodcov), rozmer 500x500 mm, s fluorescenčným podkladom, fólia RA2, pozinkovaná | ks | 2 | 89.57 | 179.14
70 | 404410176100 | Informatívna smerová značka IS32a (Kilometrovník), rozmer 1000x500 mm, Zn plech so zahnutým lisovaným okrajom I. trieda, EG, 7 rokov | ks | 4 | 40.55 | 162.2
71 | 404410194600 | Dodatková tabuľka E2 (Vzdialenosť), rozmer 1100x330 mm, Zn plech so zahnutým lisovaným okrajom I. trieda, EG, 7 rokov | ks | 2 | 35.95 | 71.9
72 | 404490008401 | Stĺpik Zn, d 60 mm, pre dopravné značky, dĺ.3,5m | ks | 13 | 16.21 | 210.73
|  | "stlpiky" 13 |  | 13
73 | 404490008600 | Krytka stĺpika, d 60 mm, plastová | ks | 13 | 0.43 | 5.59
74 | 404440000100 | Úchyt na stĺpik, d 60 mm, križový, Zn | ks | 13 | 2.69 | 34.97
75 | 915711222 | Vodorovné dopravné značenie striekané farbou deliacich čiar súvislých šírky 125 mm žltá retroreflexná | m | 164 | 0.65 | 106.6
|  | "V11a"(37+4,5*10)*2 |  | 164
76 | 915712312 | Vodorovné dopravné značenie striekaným plastom deliacich čiar súvislých šírky 125 mm biela retroreflexná | m | 1207 | 1.02 | 1231.14
|  | "V1a" 1007,0 |  | 1007
|  | "V3" 200,0 |  | 200
77 | 915712322 | Vodorovné dopravné značenie striekaným plastom deliacich čiar prerušovaných šírky 125 mm biela retroreflexná | m | 1144 | 0.55 | 629.2
|  | "V2a+V2b" 250+69+625 |  | 944
|  | "V3" 200 |  | 200
78 | 915712412 | Vodorovné dopravné značenie striekaným plastom vodiacich čiar súvislých šírky 250 mm biela retroreflexná | m | 79 | 1.74 | 137.46
|  | "V4" 79,0 |  | 79
79 | 915712422 | Vodorovné dopravné značenie striekaným plastom vodiacich čiar prerušovaných šírky 250 mm biela retroreflexná | m | 150 | 0.8 | 120
|  | "V4-0,5/0,5" 150,0 |  | 150
80 | 915715181 | Vodiaca línia 2x3 pruhy frézovaná so zaplnením dvojzložkovým plastom na priechod pre chodcov | m | 10 | 54.15 | 541.5
|  | "V6b" 10 |  | 10
81 | 915721212 | Vodorovné dopravné značenie striekané farbou prechodov pre chodcov, šípky, symboly a pod., biela retroreflexná | m2 | 40 | 8.75 | 350
|  | "V6b" 4,0*10,0 |  | 40
82 | 915791111 | Predznačenie pre značenie striekané farbou z náterových hmôt deliace čiary, vodiace prúžky | m | 2744 | 0.2 | 548.8
|  | 164+1207+1144+79+150 |  | 2744
83 | 915791112 | Predznačenie pre vodorovné značenie striekané farbou alebo vykonávané z náterových hmôt | m2 | 40 | 1.61 | 64.4
84 | 916362112 | Osadenie cestného obrubníka betónového stojatého do lôžka z betónu prostého tr. C 16/20 s bočnou oporou | m | 377 | 7.87 | 2966.99
|  | "rigol" 377 |  | 377
85 | 592170001000 | Obrubník cestný, lxšxv 1000x150x260 mm | ks | 380.77 | 5.69 | 2166.58
|  | 377,0 |  | 377
86 | 916561210 | Osadenie priekopovej žľabovky, do lôžka zo suchého betónu tr. C 12/15 s bočnou oporou | m | 12 | 3.68 | 44.16
|  | "vyust. obj. trativodu do terenu (žľabovka postavená kolmo)" 0,6*4*5 |  | 12
87 | 592270001800 | Tvárnica priekopováTBM 1-60, lxšxv 620x300x154,5(75) mm | ks | 20.2 | 2.81 | 56.76
|  | 12,0/0,6*1,01 |  | 20.2
|  | Súčet |  | 20.2
88 | 919726172 | Rezanie priečnych alebo pozdĺžnych dilatačných škár živič. plôch pre vytvor. komôrky pre zálievku, š. 10 mm, hĺ. 20 mm | m | 2150 | 1.8 | 3870
|  | "os cesty" 2150,0 |  | 2150
89 | 919726711 | Tesnenie dilatačných škár zálievkou za tepla pre komôrku s tesniacim profilom š. 10 mm hl. 20 mm | m | 2150 | 1.37 | 2945.5
90 | 919735112 | Rezanie existujúceho asfaltového krytu alebo podkladu hĺbky nad 50 do 100 mm | m | 18 | 3.02 | 54.36
|  | "ZU a KU, križovatky" 18,0 |  | 18
91 | 935112113 | Osad. priekop. žľabu do lôžka hr. 100 mm z betónu C 16/20, z betón. dosiek akejkoľ. veľk. | m2 | 377 | 13.61 | 5130.97
92 | 592460020401 | Prídlažba betónová, rozmer 500x300x80 mm, sivá | ks | 2538.47 | 2.17 | 5508.48
|  | 377/0,3/0,5*1,01 |  | 2538.47
93 | 935112212 | Osadenie priekop. žľabu z betón. priekopových tvárnic šírky 500- 800 mm do betónu C 16/20 | m | 12 | 7.55 | 90.6
|  | "vyustne objekty" 1,0*12 |  | 12
94 | 592270001800 | Tvárnica priekopováTBM 1-60, lxšxv 620x300x154,5(75) mm | ks | 40.32 | 2.81 | 113.3
|  | 12 * 3,36 |  | 40.32
95 | 938908411 | Očistenie povrchu krytu alebo podkladu asfaltového, betónového alebo dláždeného tlakom vody | m2 | 596 | 0.23 | 137.08
|  | "konštr. č.2" 596,0 |  | 596
96 | 938909404 | Čistenie priekop spevnených ručne pri šírke dna nad 400 mm o objeme nánosu do 0,15 m3/m, -0,09730 t | m | 523 | 4.67 | 2442.41
|  | 523 |  | 523
97 | 938909421 | Čistenie priekop komunikácií strojne priekopovým rýpadlom o objeme nánosu do 0,15 m3/m, -0,09730 t | m | 1438 | 0.86 | 1236.68
98 | 938909501 | Čistenie rigolov komunikácií od nánosu ručne hrúbky do 50 mm, -0,04400 t | m2 | 33 | 1.09 | 35.97
|  | "rigol" 55*0,6 |  | 33
99 | 938909611 | Odstránenie nánosu na krajniciach priem. hr. nad 50 do 100 mm, -0,12600t | m2 | 35.25 | 0.73 | 25.73
|  | 47*0,75 |  | 35.25
100 | 938909752 | Čistenie priepustov strojne tlakovou vodou priemeru nad 0,5 do 1,0 m, hrúbka nánosu do 25%, -0,05888 t | m | 8 | 1.13 | 9.04
|  | 8 |  | 8
101 | 966005311 | Rozobranie cestného zábradlia a zvodidiel s jednou pásnicou, -0,04200t | m | 555 | 9.94 | 5516.7
102 | 979082213 | Vodorovná doprava sutiny so zložením a hrubým urovnaním na vzdialenosť do 1 km | t | 12160.5 | 1.31 | 15930.26
|  | "dlažba-odvoz na skladku" 49,01*2,2 |  | 107.82
|  | "asf. frezov.-odvoz na skladku" 218*0,381 |  | 83.06
|  | "asf. frezov.-odvoz na medziskl. pre spätne použitie " 13228,0*0,330 |  | 4365.24
|  | "podkl. vrstvy.-odvoz na medziskl. pre spätne použitie " 13228,0*0,560 |  | 7407.68
|  | "precistenie priekop a rigolov" (523+1438)*0,0973+33,0*0,044 |  | 192.26
|  | "odstr. nanosu na krajniciach" 35,25*0,126 |  | 4.44
103 | 979082219 | Príplatok k cene za každý ďalší aj začatý 1 km nad 1 km | t | 64261.61 | 0.27 | 17350.63
|  | "dlažba-odvoz na skladku" 49,01*2,2*19 |  | 2048.62
|  | "asf. frezov.-odvoz na skladku" 218*0,381*19 |  | 1578.1
|  | "asf. frezov.-na medziskl. a späť pre spätne použitie " 13228,0*0,330*5 |  | 21826.2
|  | "podkl. vrstvy-na medziskl. a späť pre spätne použitie " 13228,0*0,560*5 |  | 37038.4
|  | "precistenie priekop a rigolov" ((523+1438)*0,0973+33,0*0,044)*9 |  | 1730.32
|  | "odstr. nanosu na krajniciach" 35,25*0,126*9 |  | 39.97
104 | 979084216 | Vodorovná doprava vybúraných hmôt po suchu bez naloženia, ale so zložením na vzdialenosť do 5 km | t | 23.31 | 17.94 | 418.18
|  | "zvodidlo" 555,0*0,042 |  | 23.31
105 | 979084219 | Príplatok k cene za každých ďalších aj začatých 5 km nad 5 km | t | 69.93 | 0.79 | 55.24
|  | 23,31*3 |  | 69.93
106 | 979087212 | Nakladanie na dopravné prostriedky pre vodorovnú dopravu sutiny | t | 11772.92 | 3.64 | 42853.43
|  | "asf. frezov.-odvoz na medziskl. pre spätne použitie " 13228,0*0,330 |  | 4365.24
|  | "podkl. vrstvy.-odvoz na medziskl. pre spätne použitie " 13228,0*0,560 |  | 7407.68
107 | 979089012 | Poplatok za skladovanie - betón, tehly, dlaždice (17 01 ), ostatné | t | 107.82 | 8.53 | 919.7
|  | "dlažba" 49,01*2,2 |  | 107.82
108 | 979089212 | Poplatok za skladovanie - bitúmenové zmesi, uholný decht, dechtové výrobky (17 03 ), ostatné | t | 9.45 | 23.88 | 225.67
|  | "asf." 21*0,450 |  | 9.45
| 99 | Presun hmôt HSV |  |  |  | 7143.4
109 | 998225311 | Presun hmôt pre opravy a údržbu komunikácií a letísk s krytom asfaltovým alebo betónovým | t | 7937.11 | 0.9 | 7143.4
|  | Celkom |  |  |  | 775883.79

## 02021 - Krycí list rozpočtu
KRYCÍ LIST ROZPOČTU
| Názov stavby |  | Rekonštrukcia cesty a mostov II-585 Pôtor-Dolná Strehová-Lučenec a II-591 cestný násyp ... - III. etapa | [6 empty] | JKSO
| Názov objektu |  | 102-02 Cesta II/585, km 24,300-26,450, okr. V. Krtíš | [6 empty] | EČO
| Názov podčasti |  | Priepust č.21 - P 21315 | [6 empty] | Miesto | Dolná Strehová
[10 empty] | IČO |  |  | DIČ
| Objednávateľ |  | Banskobystrický samosprávny kraj
| Projektant |  | ISPO spol. s r.o. | [6 empty] | 17085501
Zhotoviteľ
| Spracoval |  | MACURA M.
|  |  | Rozpočet číslo | [6 empty] | Dňa
04.09.2019
Merné a účelové jednotky
Počet |  | Náklady / 1 MJ |  | Počet |  |  | Náklady / 1 MJ |  |  |  | Počet |  |  |  |  | Náklady / 1 MJ
| 0 | 0 |  | 0 |  |  | 0 |  |  |  | 0 |  |  |  |  | 0
| Rozpočtové náklady v | [8 empty] | EUR
A |  | Základné rozpočtové náklady |  |  |  |  | B |  | Doplnkové náklady |  | C |  | Vedľajšie rozpočtové náklady
KP
1 | 45.1 | Prípravné a zemné práce |  | Dodávky | 0 |  | 10 | Práce nadčas |  | 0 | 15 | Zariad. staveniska |  |  |  |  | 0
2 |  |  |  | Montáž | 0 |  | 11 | Bez pevnej podlahy |  | 0 | 16 | Mimostav. doprava |  |  |  |  | 0
3 | 45.2 | Práce na hrubej stavbe |  | Dodávky | 0 |  | 12 | Kultúrna pamiatka |  | 0 | 17 | Územné vplyvy |  |  |  |  | 0
4 |  |  |  | Montáž | 0 |  | 13 |  |  | 0 | 18 | Prevádzkové vplyvy |  |  |  |  | 0
5 | 45.3 | Stavebno-inštalačné práce |  | Dodávky | 0 | [5 empty] | 19 | Ostatné |  |  |  |  | 0
6 |  |  |  | Montáž | 0 | [5 empty] | 20 | VRN z rozpočtu |  |  |  |  | 0
7 | 45.4 | Kompletačné a dokončovacie práce |  | Dodávky | 3521.67
8 |  |  |  | Montáž | 8553.73
9 | ZRN ( 45.1 - 45.4 ) |  |  |  | 12075.4 |  | 14 | DN ( r. 10 - 13 ) |  |  | 21 | VRN ( r.15 - 20 ) |  |  |  |  | 0
22 | HZS |  |  |  | 0 |  | 23 | Kompl. činnosť |  | 0 | 24 | Ostatné náklady |  |  |  |  | 0
Projektant | [10 empty] | D |  | Celkové náklady
[11 empty] | 25 | Súčet 9,14,21-24 |  |  |  |  | 12075.4
Dátum a podpis | [5 empty] | Pečiatka |  |  |  |  | 26 | DPH | 20 | % z | 12075.4 |  | 2415.08
Objednávateľ | [10 empty] | 27 | Cena s DPH ( r. 25 - 26 ) |  |  |  |  | 14490.48
Dátum a podpis | [5 empty] | Pečiatka |  |  |  |  | E |  | Prípočty a odpočty
Zhotoviteľ | [10 empty] | 28 | Dodávky objednávateľa |  |  |  |  | 0
[11 empty] | 29 | Kĺzavá doložka |  |  |  |  | 0
Dátum a podpis | [5 empty] | Pečiatka |  |  |  |  | 30 | Zvýhodnenie + - |  |  |  |  | 0

## 02021 - Rekapitulácia rozpočtu
REKAPITULÁCIA ROZPOČTU
Stavba: Rekonštrukcia cesty a mostov II-585 Pôtor-Dolná Strehová-Lučenec a II-591 cestný násyp ... - III. etapa
Objekt: 102-02 Cesta II/585, km 24,300-26,450, okr. V. Krtíš
Podčasť: | Priepust č.21 - P 21315
Objednávateľ: Banskobystrický samosprávny kraj
Zhotoviteľ: |  |  | Spracoval: MACURA M.
Miesto: Dolná Strehová |  |  | Dátum: 4. 9. 2019
Kód | Popis | Dodávka | Montáž | Cena celkom | Hmotnosť celkom | Suť celkom
1 | 2 | 3 | 4 | 5 | 6 | 7
HSV | Práce a dodávky HSV | 3459.37 | 8533.38 | 11992.75 | 147.4185 | 88.2465
1 | Zemné práce | 727.59 | 2877.67 | 3605.26 | 71.89 | 22.05
4 | Vodorovné konštrukcie | 308.4 | 276.93 | 585.33 | 12.5477 | 0
5 | Komunikácie | 340.97 | 44.78 | 385.75 | 20.87 | 0
8 | Rúrové vedenie | 111.76 | 27.93 | 139.69 | 0.0314 | 0
9 | Ostatné konštrukcie a práce-búranie | 1970.65 | 5173.39 | 7144.04 | 42.0794 | 66.1965
99 | Presun hmôt HSV | 0 | 132.68 | 132.68 | 0 | 0
PSV | Práce a dodávky PSV | 62.3 | 20.35 | 82.65 | 0.072144 | 0
711 | Izolácie proti vode a vlhkosti | 62.3 | 20.35 | 82.65 | 0.072144 | 0
| Celkom | 3521.67 | 8553.73 | 12075.4 | 147.4906 | 88.2465

## 02021 - Rozpočet
ROZPOČET S VÝKAZOM VÝMER
Stavba: Rekonštrukcia cesty a mostov II-585 Pôtor-Dolná Strehová-Lučenec a II-591 cestný násyp ... - III. etapa
Objekt: 102-02 Cesta II/585, km 24,300-26,450, okr. V. Krtíš
Podčasť: |  | Priepust č.21 - P 21315
Objednávateľ: Banskobystrický samosprávny kraj
Zhotoviteľ: |  |  |  | Spracoval: MACURA M.
Miesto: Dolná Strehová |  |  |  | Dátum: 4. 9. 2019
Č. | Kód položky | Popis | MJ | Množstvo celkom | Cena jednotková | Cena celkom
1 | 2 | 3 | 4 | 5 | 6 | 7
| HSV | Práce a dodávky HSV |  |  |  | 11992.75
| 1 | Zemné práce |  |  |  | 3605.26
1 | 113307124 | Odstránenie podkladu v ploche do 200 m2 z kameniva hrubého drveného, hr.300 do 400mm, -0,5600t | m2 | 22.5 | 15.43 | 347.18
|  | "pouzitie na dosyp. k čelu" 7,5*3,0 |  | 22.5
2 | 113107144 | Odstránenie krytu asfaltového v ploche do 200 m2, hr. nad 150 do 200 mm, -0,45000t | m2 | 21 | 10.72 | 225.12
|  | 7,0*3,0 |  | 21
3 | 132201101 | Výkop ryhy do šírky 600 mm v horn.3 do 100 m3 | m3 | 0.54 | 24.13 | 13.03
|  | "zaistov. prah" 3,0*0,6*0,3 |  | 0.54
4 | 132201109 | Príplatok k cene za lepivosť pri hĺbení rýh šírky do 600 mm zapažených i nezapažených s urovnaním dna v hornine 3 | m3 | 0.16 | 6.83 | 1.09
|  | 0,54 |  | 0.54
5 | 132201201 | Výkop ryhy šírky 600-2000mm horn.3 do 100m3 | m3 | 71.27 | 14.77 | 1052.66
|  | "priep" 9,8*3,0*1,7-9,8*3,14*0,5*0,5 |  | 42.29
|  | "vtokova jama" 3,4*3,6*2,0 |  | 24.48
|  | "vytok" 5,0*1,5*0,6 |  | 4.5
|  | Súčet |  | 71.27
6 | 132201209 | Príplatok k cenám za lepivosť pri hĺbení rýh š. nad 600 do 2 000 mm zapaž. i nezapažených, s urovnaním dna v hornine 3 | m3 | 21.38 | 0.82 | 17.53
|  | 71,267 |  | 71.27
7 | 162501102 | Vodorovné premiestnenie výkopku po spevnenej ceste z horniny tr.1-4, do 100 m3 na vzdialenosť do 3000 m | m3 | 56.58 | 3.4 | 192.37
|  | "preb. zemina" 0,54+71,276-15,24 |  | 56.58
|  | Súčet |  | 56.58
8 | 162501105 | Vodorovné premiestnenie výkopku po spevnenej ceste z horniny tr.1-4, do 100 m3, príplatok k cene za každých ďalšich a začatých 1000 m | m3 | 396.03 | 0.34 | 134.65
|  | 56,576*7 |  | 396.03
9 | 171201201 | Uloženie sypaniny na skládky do 100 m3 | m3 | 56.58 | 0.62 | 35.08
10 | 171209002 | Poplatok za skladovanie - zemina a kamenivo (17 05) ostatné | t | 84.86 | 2.56 | 217.24
|  | 56,576*1,5 |  | 84.86
11 | 174101001 | Zásyp sypaninou so zhutnením jám, šachiet, rýh, zárezov alebo okolo objektov do 100 m3 | m3 | 14.7 | 2.81 | 41.31
"štrkodrva-priep"
|  | 9,8*3,0*0,5 |  | 14.7
|  | Súčet |  | 14.7
12 | 5833343100 | Kamenivo ťažené hrubé frakcia 16-32 | t | 24.99 | 10.01 | 250.15
|  | 14,7*1,7 |  | 24.99
|  | Súčet |  | 24.99
13 | 174101001 | Zásyp sypaninou so zhutnením jám, šachiet, rýh, zárezov alebo okolo objektov do 100 m3 | m3 | 15.24 | 2.81 | 42.82
"zemina"
|  | "vtok. jama " 3,4*3,6*2,0-2,1*2,2*2,0 |  | 15.24
|  | Súčet |  | 15.24
14 | 175101102 | Obsyp potrubia sypaninou z vhodných hornín 1 až 4 s prehodením sypaniny | m3 | 27.59 | 20.21 | 557.59
|  | "priep." 9,8*1,2*3,0-9,8*3,14*0,5*0,5 |  | 27.59
15 | 583310003200 | Štrkopiesok frakcia 0-32 mm | t | 46.9 | 10.18 | 477.44
| 4 | Vodorovné konštrukcie |  |  |  | 585.33
16 | 451311711 | Podklad pod dlažbu z prostého betónu vodostavebného C 25/30 vo vrstve hr. do 100 mm | m2 | 9.9 | 8.48 | 83.95
|  | "vytok-od mura" 2,7*3,0 |  | 8.1
|  | "vtokova jama" 1,2*1,5 |  | 1.8
17 | 451541111 | Lôžko pod potrubie, stoky a drobné objekty, v otvorenom výkope zo štrkodrvy 0-32 mm | m3 | 0.14 | 33.42 | 4.68
|  | "zaistov. prah"3,0*0,3*0,15 |  | 0.14
18 | 452311141 | Dosky, bloky, sedlá z betónu v otvorenom výkope tr. C 16/20 | m3 | 0.62 | 86.83 | 53.83
|  | "vtokova jama" 2,4*2,6*0,1 |  | 0.62
|  | Súčet |  | 0.62
19 | 452318510 | Zaisťovací prah z betónu prostého vodostavebného melioračných kanálov s pätkami alebo bez pätiek | m3 | 0.54 | 88.81 | 47.96
|  | "zaistov. prah" 3,0*0,6*0,3 |  | 0.54
20 | 465511511 | Dlažba kladená do malty s vyplnením škár maltou MC 10 pl.20 m2, 200mm | m2 | 9.9 | 39.89 | 394.91
|  | "vytok" 2,7*3,0 |  | 8.1
|  | "vtokova jama" 1,2*1,5 |  | 1.8
| 5 | Komunikácie |  |  |  | 385.75
21 | 564871111 | Podklad zo štrkodrviny s rozprestretím a zhutnením, po zhutnení hr. 250 mm | m2 | 22.5 | 6.72 | 151.2
|  | 7,5*3,0 |  | 22.5
22 | 567133115 | Podklad z kameniva stmeleného cementom s rozprestretím a zhutnením, CBGM C 5/6, po zhutnení hr. 200 mm | m2 | 21.9 | 10.22 | 223.82
|  | 7,3*3,0 |  | 21.9
23 | 573111110 | Postrek asfaltový infiltračný s posypom kamenivom z asfaltu cestného v množstve 0,70 kg/m2 | m2 | 21.9 | 0.49 | 10.73
| 8 | Rúrové vedenie |  |  |  | 139.69
24 | 899202110 | Osadenie oceľovej mreže vrátane hmotnosti jednotlivo nad 50 do 100 kg | ks | 1 | 20.39 | 20.39
|  | "vtokova jama" 1 |  | 1
25 | 5524251003 | Mreža ocelová s rámom s povrchovou úpravou | ks | 1 | 98.95 | 98.95
26 | 899501111 | Stúpadlo do šachty liatinové vidlicové osadené pri murovaní a betónovaní | ks | 5 | 4.07 | 20.35
|  | "vtokova jama" 5 |  | 5
| 9 | Ostatné konštrukcie a práce-búranie |  |  |  | 7144.04
27 | 914112111 | Tabuľka s označením evidenčného čísla mostu | ks | 1 | 37.31 | 37.31
28 | 919413116 | Vtoková nádržka z betónu prostého tr. C 30/37 priepustu z rúr do DN 800 | ks | 1 | 614.29 | 614.29
29 | 919521112 | Zhotovenie priepustu z rúr železobetónových DN 800 s prípadným zošikmením konštrukcie priepustu sklonu svahu zarezaním potrubia | m | 11.75 | 86.71 | 1018.84
30 | 592210000900 | Rúra železobetónová pre dažďové odpadné vody TZP 4-80, DN 800, dĺ. 1000 mm, zosilená | ks | 11.87 | 88.93 | 1055.6
|  | 11,75 * 1,01 |  | 11.87
31 | 919735113 | Rezanie existujúceho asfaltového krytu alebo podkladu hĺbky nad 100 do 150 mm | m | 14 | 4.75 | 66.5
|  | 7,0*2 |  | 14
32 | 961041211 | Búranie mostných základov, muriva a pilierov alebo nosných konštrukcií z prost.,betónu, -2,20000t | m3 | 15.87 | 76.79 | 1218.66
|  | "čelo-bet." 10,3*0,6*0,7+10,3*0,5*1,3-3,14*0,5*0,5*0,5 |  | 10.63
|  | "vtokova jama-bet." 1,8*1,8*0,4+(1,8+1,1)*2*1,7*0,4 |  | 5.24
33 | 966008113 | Búranie rúrového priepustu, z rúr DN 500 do 800 mm, -2,05500t | m | 14.3 | 80.78 | 1155.15
34 | 971052571 | Vybúranie otvoru v želzobet. priečkach a stenách plochy do 1 m2, hr. do 750 mm, -2,40000t | m3 | 0.79 | 309.11 | 244.2
|  | "vyustenie priep. cez mur" 3,14*0,5*0,5*1,0 |  | 0.79
35 | 979082213 | Vodorovná doprava sutiny so zložením a hrubým urovnaním na vzdialenosť do 1 km | t | 46.25 | 1.31 | 60.59
|  | "asf." 21*0,450 |  | 9.45
|  | "bet." 15,869*2,2+0,785*2,4 |  | 36.8
36 | 979082219 | Príplatok k cene za každý ďalší aj začatý 1 km nad 1 km pre vodorovnú dopravu sutiny | t | 1058.22 | 0.27 | 285.72
"do 20km"
|  | "asf." 21*0,450*19 |  | 179.55
|  | "bet." 46,246*19 |  | 878.67
37 | 979084216 | Vodorovná doprava vybúraných hmôt po suchu bez naloženia, ale so zložením na vzdialenosť do 5 km | t | 29.39 | 17.94 | 527.26
|  | 14,3*2,055 |  | 29.39
38 | 979084219 | Príplatok k cene za každých ďalších aj začatých 5 km nad 5 km | t | 88.16 | 0.79 | 69.65
|  | 29,387*3 |  | 88.16
39 | 979089012 | Poplatok za skladovanie - betón, tehly, dlaždice (17 01 ), ostatné | t | 66.19 | 8.53 | 564.6
|  | "priep." 14,3*2,055 |  | 29.39
|  | "bet." 15,869*2,2+0,785*2,4 |  | 36.8
|  | Súčet |  | 66.19
40 | 979089212 | Poplatok za skladovanie - bitúmenové zmesi, uholný decht, dechtové výrobky (17 03 ), ostatné | t | 9.45 | 23.88 | 225.67
|  | "asf." 21*0,450 |  | 9.45
| 99 | Presun hmôt HSV |  |  |  | 132.68
41 | 998225311 | Presun hmôt pre opravy a údržbu komunikácií a letísk s krytom asfaltovým alebo betónovým | t | 147.42 | 0.9 | 132.68
| PSV | Práce a dodávky PSV |  |  |  | 82.65
| 711 | Izolácie proti vode a vlhkosti |  |  |  | 82.65
42 | 711112001 | Izolácia proti zemnej vlhkosti zvislá penetračným náterom za studena | m2 | 17.6 | 0.22 | 3.87
|  | "vtokova jama" (2,1+2,3)*2*2,0 |  | 17.6
|  | Súčet |  | 17.6
43 | 246170000900 | Lak asfaltový ALP-PENETRAL SN v sudoch | t | 0 | 1653.38 | 0
|  | 11,6804737732656 * 0,00035 |  | 0
44 | 711122131 | Zhotovenie izolácie proti zemnej vlhkosti zvislá asfaltovým náterom za tepla | m2 | 35.2 | 0.45 | 15.84
|  | 17,6*2 |  | 35.2
45 | 111610000700 | Asfalt izolačný AOSI 85/25/B2 v bubnoch | t | 0.06 | 1020.59 | 61.24
|  | 35,2 * 0,0017 |  | 0.06
46 | 998711101 | Presun hmôt pre izoláciu proti vode v objektoch výšky do 6 m | t | 0.07 | 24.22 | 1.7
|  | Celkom |  |  |  | 12075.4

## 02022 - Krycí list rozpočtu
KRYCÍ LIST ROZPOČTU
| Názov stavby |  | Rekonštrukcia cesty a mostov II-585 Pôtor-Dolná Strehová-Lučenec a II-591 cestný násyp ... - III. etapa | [6 empty] | JKSO
| Názov objektu |  | 102-02 Cesta II/585, km 24,300-26,450, okr. V. Krtíš | [6 empty] | EČO
| Názov podčasti |  | Priepust č.22 - P 21316 | [6 empty] | Miesto | Dolná Strehová
[10 empty] | IČO |  |  | DIČ
| Objednávateľ |  | Banskobystrický samosprávny kraj
| Projektant |  | ISPO spol. s r.o. | [6 empty] | 17085501
Zhotoviteľ
| Spracoval |  | MACURA M.
|  |  | Rozpočet číslo | [6 empty] | Dňa
04.09.2019
Merné a účelové jednotky
Počet |  | Náklady / 1 MJ |  | Počet |  |  | Náklady / 1 MJ |  |  |  | Počet |  |  |  |  | Náklady / 1 MJ
| 0 | 0 |  | 0 |  |  | 0 |  |  |  | 0 |  |  |  |  | 0
| Rozpočtové náklady v | [8 empty] | EUR
A |  | Základné rozpočtové náklady |  |  |  |  | B |  | Doplnkové náklady |  | C |  | Vedľajšie rozpočtové náklady
KP
1 | 45.1 | Prípravné a zemné práce |  | Dodávky | 0 |  | 10 | Práce nadčas |  | 0 | 15 | Zariad. staveniska |  |  |  |  | 0
2 |  |  |  | Montáž | 0 |  | 11 | Bez pevnej podlahy |  | 0 | 16 | Mimostav. doprava |  |  |  |  | 0
3 | 45.2 | Práce na hrubej stavbe |  | Dodávky | 0 |  | 12 | Kultúrna pamiatka |  | 0 | 17 | Územné vplyvy |  |  |  |  | 0
4 |  |  |  | Montáž | 0 |  | 13 |  |  | 0 | 18 | Prevádzkové vplyvy |  |  |  |  | 0
5 | 45.3 | Stavebno-inštalačné práce |  | Dodávky | 0 | [5 empty] | 19 | Ostatné |  |  |  |  | 0
6 |  |  |  | Montáž | 0 | [5 empty] | 20 | VRN z rozpočtu |  |  |  |  | 0
7 | 45.4 | Kompletačné a dokončovacie práce |  | Dodávky | 2354.73
8 |  |  |  | Montáž | 2602.16
9 | ZRN ( 45.1 - 45.4 ) |  |  |  | 4956.89 |  | 14 | DN ( r. 10 - 13 ) |  |  | 21 | VRN ( r.15 - 20 ) |  |  |  |  | 0
22 | HZS |  |  |  | 0 |  | 23 | Kompl. činnosť |  | 0 | 24 | Ostatné náklady |  |  |  |  | 0
Projektant | [10 empty] | D |  | Celkové náklady
[11 empty] | 25 | Súčet 9,14,21-24 |  |  |  |  | 4956.89
Dátum a podpis | [5 empty] | Pečiatka |  |  |  |  | 26 | DPH | 20 | % z | 4956.89 |  | 991.38
Objednávateľ | [10 empty] | 27 | Cena s DPH ( r. 25 - 26 ) |  |  |  |  | 5948.27
Dátum a podpis | [5 empty] | Pečiatka |  |  |  |  | E |  | Prípočty a odpočty
Zhotoviteľ | [10 empty] | 28 | Dodávky objednávateľa |  |  |  |  | 0
[11 empty] | 29 | Kĺzavá doložka |  |  |  |  | 0
Dátum a podpis | [5 empty] | Pečiatka |  |  |  |  | 30 | Zvýhodnenie + - |  |  |  |  | 0

## 02022 - Rekapitulácia rozpočtu
REKAPITULÁCIA ROZPOČTU
Stavba: Rekonštrukcia cesty a mostov II-585 Pôtor-Dolná Strehová-Lučenec a II-591 cestný násyp ... - III. etapa
Objekt: 102-02 Cesta II/585, km 24,300-26,450, okr. V. Krtíš
Podčasť: | Priepust č.22 - P 21316
Objednávateľ: Banskobystrický samosprávny kraj
Zhotoviteľ: |  |  | Spracoval: MACURA M.
Miesto: Dolná Strehová |  |  | Dátum: 4. 9. 2019
Kód | Popis | Dodávka | Montáž | Cena celkom | Hmotnosť celkom | Suť celkom
1 | 2 | 3 | 4 | 5 | 6 | 7
HSV | Práce a dodávky HSV | 2292.48 | 2582.65 | 4875.13 | 30.086 | 12.628
1 | Zemné práce | 0 | 317.88 | 317.88 | 0 | 0
4 | Vodorovné konštrukcie | 456.46 | 468.03 | 924.49 | 19.0462 | 0
6 | Úpravy povrchov, podlahy, osadenie | 1356.6 | 540 | 1896.6 | 1.2322 | 0
8 | Rúrové vedenie | 111.76 | 27.93 | 139.69 | 0.0314 | 0
9 | Ostatné konštrukcie a práce-búranie | 367.66 | 1201.73 | 1569.39 | 9.7762 | 12.628
99 | Presun hmôt HSV | 0 | 27.08 | 27.08 | 0 | 0
PSV | Práce a dodávky PSV | 62.25 | 19.51 | 81.76 | 0.071592 | 0
711 | Izolácie proti vode a vlhkosti | 62.25 | 19.51 | 81.76 | 0.071592 | 0
| Celkom | 2354.73 | 2602.16 | 4956.89 | 30.1575 | 12.628

## 02022 - Rozpočet
ROZPOČET S VÝKAZOM VÝMER
Stavba: Rekonštrukcia cesty a mostov II-585 Pôtor-Dolná Strehová-Lučenec a II-591 cestný násyp ... - III. etapa
Objekt: 102-02 Cesta II/585, km 24,300-26,450, okr. V. Krtíš
Podčasť: |  | Priepust č.22 - P 21316
Objednávateľ: Banskobystrický samosprávny kraj
Zhotoviteľ: |  |  |  | Spracoval: MACURA M.
Miesto: Dolná Strehová |  |  |  | Dátum: 4. 9. 2019
Č. | Kód položky | Popis | MJ | Množstvo celkom | Cena jednotková | Cena celkom
1 | 2 | 3 | 4 | 5 | 6 | 7
| HSV | Práce a dodávky HSV |  |  |  | 4875.13
| 1 | Zemné práce |  |  |  | 317.88
1 | 132201201 | Výkop ryhy šírky 600-2000mm horn.3 do 100m3 | m3 | 14.94 | 14.77 | 220.66
|  | "vtok+vytok" (3,0+3,0)*2,0*0,6 |  | 7.2
|  | "vtok-kalova jama (nova" 2,0*2,0*1,8 |  | 7.2
|  | "vytok-kalova jama prečistenie" 1,5*1,2*0,3 |  | 0.54
|  | Súčet |  | 14.94
2 | 132201209 | Príplatok k cenám za lepivosť pri hĺbení rýh š. nad 600 do 2 000 mm zapaž. i nezapažených, s urovnaním dna v hornine 3 | m3 | 4.48 | 0.82 | 3.67
|  | 14,94 |  | 14.94
3 | 162501102 | Vodorovné premiestnenie výkopku po spevnenej ceste z horniny tr.1-4, do 100 m3 na vzdialenosť do 3000 m | m3 | 6.94 | 3.4 | 23.6
|  | "preb. zemina" 14,94-8,0 |  | 6.94
|  | Súčet |  | 6.94
4 | 162501105 | Vodorovné premiestnenie výkopku po spevnenej ceste z horniny tr.1-4, do 100 m3, príplatok k cene za každých ďalšich a začatých 1000 m | m3 | 48.58 | 0.34 | 16.52
|  | 6,94*7 |  | 48.58
5 | 171201201 | Uloženie sypaniny na skládky do 100 m3 | m3 | 6.94 | 0.62 | 4.3
6 | 171209002 | Poplatok za skladovanie - zemina a kamenivo (17 05) ostatné | t | 10.41 | 2.56 | 26.65
|  | "zemina" 6,94*1,5 |  | 10.41
|  | Súčet |  | 10.41
7 | 174101001 | Zásyp sypaninou so zhutnením jám, šachiet, rýh, zárezov alebo okolo objektov do 100 m3 | m3 | 8 | 2.81 | 22.48
"zemina"
|  | "vtok-kalova jama" 3,0*2,8*2,0-2,2*2,0*2,0 |  | 8
|  | Súčet |  | 8
| 4 | Vodorovné konštrukcie |  |  |  | 924.49
8 | 451311711 | Podklad pod dlažbu z prostého betónu vodostavebného C 25/30 vo vrstve hr. do 100 mm | m2 | 18 | 8.48 | 152.64
|  | "vytok - kalova jama dno" 1,2*1,5 |  | 1.8
|  | "vtok+vytok" 2,7*3,0*2 |  | 16.2
9 | 452311141 | Dosky, bloky, sedlá z betónu v otvorenom výkope tr. C 16/20 | m3 | 0.62 | 86.83 | 53.83
|  | "vtokova jama" 2,6*2,4*0,1 |  | 0.62
10 | 465511511 | Dlažba kladená do malty s vyplnením škár maltou MC 10 pl.20 m2, 200mm | m2 | 18 | 39.89 | 718.02
|  | "vytok - kalova jama dno" 1,2*1,5 |  | 1.8
|  | "vtok+vytok" 2,7*3,0*2 |  | 16.2
| 6 | Úpravy povrchov, podlahy, osadenie |  |  |  | 1896.6
11 | 622661327 | Náter betónu kotevno - adhézny | m2 | 20 | 8.24 | 164.8
reprofil. - typ1
|  | "vytokove čelo" 4,35*0,6+4,35*1,3-3,14*0,5*0,5 |  | 7.48
|  | "vytok kal. jama" (1,2+1,5)*2*1,8+(2,0+1,5)*2*0,4 |  | 12.52
|  | Súčet |  | 20
12 | 627471153 | Reprofilácia stien sanačnou maltou, 2 vrstvy hr.30 mm | m2 | 20 | 86.59 | 1731.8
reprofil. - typ1
|  | "vytokove čelo" 4,35*0,6+4,35*1,3-3,14*0,5*0,5 |  | 7.48
|  | "vytok kal. jama" (1,2+1,5)*2*1,8+(2,0+1,5)*2*0,4 |  | 12.52
|  | Súčet |  | 20
| 8 | Rúrové vedenie |  |  |  | 139.69
13 | 899202110 | Osadenie oceľovej mreže vrátane hmotnosti jednotlivo nad 50 do 100 kg | ks | 1 | 20.39 | 20.39
|  | "vtokova jama" 1 |  | 1
14 | 5524251003 | Mreža ocelová s rámom s povrchovou úpravou | ks | 1 | 98.95 | 98.95
15 | 899501111 | Stúpadlo do šachty liatinové vidlicové osadené pri murovaní a betónovaní | ks | 5 | 4.07 | 20.35
|  | "kalove jamy" 5 |  | 5
| 9 | Ostatné konštrukcie a práce-búranie |  |  |  | 1569.39
16 | 914112111 | Tabuľka s označením evidenčného čísla mostu | ks | 1 | 37.31 | 37.31
17 | 919413116 | Vtoková nádržka z betónu prostého tr. C 30/37 priepustu z rúr do DN 800 | ks | 1 | 614.29 | 614.29
18 | 938902312 | Čistenie betónového podkladu vysokotlakovým vodným lúčom do hrúbky 5 mm - stien | m2 | 20 | 7.42 | 148.4
|  | "vytokove čelo" 4,35*0,6+4,35*1,3-3,14*0,5*0,5 |  | 7.48
|  | "vytok kal. jama" (1,2+1,5)*2*1,8+(2,0+1,5)*2*0,4 |  | 12.52
|  | Súčet |  | 20
19 | 961041211 | Búranie mostných základov, muriva a pilierov alebo nosných konštrukcií z prost.,betónu, -2,20000t | m3 | 5.74 | 76.79 | 440.77
|  | "vtokova jama-bet." 1,9*2,0*0,4+(1,9+1,2)*2*1,7*0,4 |  | 5.74
20 | 979082113 | Vodorovná doprava sutiny, so zložením a hrubým urovnaním, na vzdialenosť do 1000 m | t | 12.62 | 7.63 | 96.29
|  | "bet." 5,736*2,2 |  | 12.62
21 | 979082119 | Príplatok k cene za každých ďalších i začatých 1000 m nad 1000 m pre vodorovnú dopravu sutiny | t | 239.76 | 0.52 | 124.68
|  | 12,619*19 |  | 239.76
22 | 979089012 | Poplatok za skladovanie - betón, tehly, dlaždice (17 01 ), ostatné | t | 12.62 | 8.53 | 107.65
| 99 | Presun hmôt HSV |  |  |  | 27.08
23 | 998225311 | Presun hmôt pre opravy a údržbu komunikácií a letísk s krytom asfaltovým alebo betónovým | t | 30.09 | 0.9 | 27.08
| PSV | Práce a dodávky PSV |  |  |  | 81.76
| 711 | Izolácie proti vode a vlhkosti |  |  |  | 81.76
24 | 711112001 | Izolácia proti zemnej vlhkosti zvislá penetračným náterom za studena | m2 | 16.8 | 0.22 | 3.7
|  | "vtokova jama" (2,0+2,2)*2*2,0 |  | 16.8
|  | Súčet |  | 16.8
25 | 246170000900 | Lak asfaltový ALP-PENETRAL SN v sudoch | t | 0 | 1653.38 | 0
|  | 11,1495431472081 * 0,00035 |  | 0
26 | 711122131 | Zhotovenie izolácie proti zemnej vlhkosti zvislá asfaltovým náterom za tepla | m2 | 33.6 | 0.45 | 15.12
|  | 16,8*2 |  | 33.6
27 | 111610000700 | Asfalt izolačný AOSI 85/25/B2 v bubnoch | t | 0.06 | 1020.59 | 61.24
|  | 33,6 * 0,0017 |  | 0.06
28 | 998711101 | Presun hmôt pre izoláciu proti vode v objektoch výšky do 6 m | t | 0.07 | 24.22 | 1.7
|  | Celkom |  |  |  | 4956.89

## 102-031 - Krycí list rozpočtu
KRYCÍ LIST ROZPOČTU
| Názov stavby |  | Rekonštrukcia cesty a mostov II-585 Pôtor-Dolná Strehová-Lučenec a II-591 cestný násyp ... - III. etapa | [6 empty] | JKSO
| Názov objektu |  | 102-03 Cesta II/585, km 26,450-29,099, okr. V. Krtíš | [6 empty] | EČO
| Názov časti |  | Komunikácia | [6 empty] | Miesto | Dolná Strehová, Žihľava, Pôtor
[10 empty] | IČO |  |  | DIČ
| Objednávateľ |  | Banskobystrický samosprávny kraj
| Projektant |  | ISPO spol. s r.o. | [6 empty] | 17085501
Zhotoviteľ
| Spracoval |  | MACURA M.
|  |  | Rozpočet číslo | [6 empty] | Dňa
04.09.2019
Merné a účelové jednotky
Počet |  | Náklady / 1 MJ |  | Počet |  |  | Náklady / 1 MJ |  |  |  | Počet |  |  |  |  | Náklady / 1 MJ
| 0 | 0 |  | 0 |  |  | 0 |  |  |  | 0 |  |  |  |  | 0
| Rozpočtové náklady v | [8 empty] | EUR
A |  | Základné rozpočtové náklady |  |  |  |  | B |  | Doplnkové náklady |  | C |  | Vedľajšie rozpočtové náklady
KP
1 | 45.1 | Prípravné a zemné práce |  | Dodávky | 0 |  | 10 | Práce nadčas |  | 0 | 15 | Zariad. staveniska |  |  |  |  | 0
2 |  |  |  | Montáž | 0 |  | 11 | Bez pevnej podlahy |  | 0 | 16 | Mimostav. doprava |  |  |  |  | 0
3 | 45.2 | Práce na hrubej stavbe |  | Dodávky | 0 |  | 12 | Kultúrna pamiatka |  | 0 | 17 | Územné vplyvy |  |  |  |  | 0
4 |  |  |  | Montáž | 0 |  | 13 |  |  | 0 | 18 | Prevádzkové vplyvy |  |  |  |  | 0
5 | 45.3 | Stavebno-inštalačné práce |  | Dodávky | 0 | [5 empty] | 19 | Ostatné |  |  |  |  | 0
6 |  |  |  | Montáž | 0 | [5 empty] | 20 | VRN z rozpočtu |  |  |  |  | 0
7 | 45.4 | Kompletačné a dokončovacie práce |  | Dodávky | 657631.8
8 |  |  |  | Montáž | 371691.88
9 | ZRN ( 45.1 - 45.4 ) |  |  |  | 1029323.68 |  | 14 | DN ( r. 10 - 13 ) |  |  | 21 | VRN ( r.15 - 20 ) |  |  |  |  | 0
22 | HZS |  |  |  | 0 |  | 23 | Kompl. činnosť |  | 0 | 24 | Ostatné náklady |  |  |  |  | 0
Projektant | [10 empty] | D |  | Celkové náklady
[11 empty] | 25 | Súčet 9,14,21-24 |  |  |  |  | 1029323.68
Dátum a podpis | [5 empty] | Pečiatka |  |  |  |  | 26 | DPH | 20 | % z | 1029323.68 |  | 205864.74
Objednávateľ | [10 empty] | 27 | Cena s DPH ( r. 25 - 26 ) |  |  |  |  | 1235188.42
Dátum a podpis | [5 empty] | Pečiatka |  |  |  |  | E |  | Prípočty a odpočty
Zhotoviteľ | [10 empty] | 28 | Dodávky objednávateľa |  |  |  |  | 0
[11 empty] | 29 | Kĺzavá doložka |  |  |  |  | 0
Dátum a podpis | [5 empty] | Pečiatka |  |  |  |  | 30 | Zvýhodnenie + - |  |  |  |  | 0

## 102-031 - Rekapitulácia rozpočt
REKAPITULÁCIA ROZPOČTU
Stavba: Rekonštrukcia cesty a mostov II-585 Pôtor-Dolná Strehová-Lučenec a II-591 cestný násyp ... - III. etapa
Objekt: 102-03 Cesta II/585, km 26,450-29,099, okr. V. Krtíš
Časť: | Komunikácia
Objednávateľ: Banskobystrický samosprávny kraj
Zhotoviteľ: |  |  | Spracoval: MACURA M.
Miesto: Dolná Strehová, Žihľava, Pôtor |  |  | Dátum: 4. 9. 2019
Kód | Popis | Dodávka | Montáž | Cena celkom | Hmotnosť celkom | Suť celkom
1 | 2 | 3 | 4 | 5 | 6 | 7
HSV | Práce a dodávky HSV | 657631.8 | 371691.88 | 1029323.68 | 11643.1271 | 11127.4017
1 | Zemné práce | 40650.59 | 167024.89 | 207675.48 | 345.9421 | 10702.794
2 | Zakladanie | 31846.2 | 16509.57 | 48355.77 | 1368.4818 | 0
4 | Vodorovné konštrukcie | 1900.43 | 606.66 | 2507.09 | 102.1842 | 0
5 | Komunikácie | 487743.57 | 99414.54 | 587158.11 | 9294.4355 | 0
6 | Úpravy povrchov, podlahy, osadenie | 406.62 | 4277.04 | 4683.66 | 13.0721 | 0
8 | Rúrové vedenie | 9603.59 | 3541.34 | 13144.93 | 63.8133 | 0
9 | Ostatné konštrukcie a práce-búranie | 85480.8 | 69839.02 | 155319.82 | 455.1981 | 424.6077
99 | Presun hmôt HSV | 0 | 10478.82 | 10478.82 | 0 | 0
| Celkom | 657631.8 | 371691.88 | 1029323.68 | 11643.1271 | 11127.4017

## 102-031 - Rozpočet
ROZPOČET S VÝKAZOM VÝMER
Stavba: Rekonštrukcia cesty a mostov II-585 Pôtor-Dolná Strehová-Lučenec a II-591 cestný násyp ... - III. etapa
Objekt: 102-03 Cesta II/585, km 26,450-29,099, okr. V. Krtíš
Časť: |  | Komunikácia
Objednávateľ: Banskobystrický samosprávny kraj
Zhotoviteľ: |  |  |  | Spracoval: MACURA M.
Miesto: Dolná Strehová, Žihľava, Pôtor |  |  |  | Dátum: 4. 9. 2019
Č. | Kód položky | Popis | MJ | Množstvo celkom | Cena jednotková | Cena celkom
1 | 2 | 3 | 4 | 5 | 6 | 7
| HSV | Práce a dodávky HSV |  |  |  | 1029323.68
| 1 | Zemné práce |  |  |  | 207675.48
1 | 113152550 | Frézovanie asf. podkladu alebo krytu bez prek., plochy cez 1000 do 10000 m2, pruh š. do 1 m, hr. 200 mm 0,508 t | m2 | 2163 | 3.93 | 8500.59
|  | "v mieste novej konštr. voz." 2163,0 |  | 2163
2 | 113152748 | Frézovanie asf. podkladu alebo krytu bez prek., plochy cez 10000 m2, pruh š. do 2 m, pr. hr. 180 mm 0,457 t | m2 | 14685 | 2.64 | 38768.4
|  | "(recyklacia-spätne uloženie)" 14685,0 |  | 14685
3 | 113307223 | Odstránenie podkladu v ploche nad 200 m2 z kameniva hrubého drveného, hr.200 do 300 m, -0,40000t | m2 | 14685 | 1.54 | 22614.9
|  | "recyklacia -spätne uloženie" 14685,0 |  | 14685
|  | Súčet |  | 14685
4 | 114203102 | Rozobratie dlažby z lomového kameňa alebo bet. tvarníc na sucho, so zaliatymi škárami cementovou maltou | m3 | 8.2 | 18.99 | 155.72
|  | 82*1,0*0,1 |  | 8.2
5 | 119001201 | Úprava zemín vápnom za účelom zlepšenia mechanických vlastností hr. vrstvy 150-300 mm | m3 | 4846.05 | 1.27 | 6154.48
|  | "konštr. č.1" 14685*1,1*0,3 |  | 4846.05
6 | 585310000100 | Vápno vzdušné biele VVB IK voľne ložený | t | 145.38 | 89.94 | 13075.48
|  | "3%" 4846,05*0,03 |  | 145.38
7 | 585210000100 | Cement portlandský CEM I 32,5 voľne ložený | t | 193.84 | 79.07 | 15326.93
|  | "4%" 4846,05*0,04 |  | 193.84
8 | 121101112 | Odstránenie ornice s premiestn. na hromady, so zložením na vzdialenosť do 100 m a do 1000 m3 | m3 | 660 | 0.8 | 528
|  | 4400*0,15 |  | 660
9 | 122201103 | Odkopávka a prekopávka nezapažená v hornine 3, nad 1000 do 10000 m3 | m3 | 8480 | 1.82 | 15433.6
|  | "krajnica-recykl. voz." 2529,0 |  | 2529
|  | "v mieste zosuvu" 5951,0 |  | 5951
|  | Súčet |  | 8480
10 | 122201109 | Odkopávky a prekopávky nezapažené. Príplatok k cenám za lepivosť horniny 3 | m3 | 2544 | 0.8 | 2035.2
|  | 8480,0*0,3 |  | 2544
11 | 132201102 | Výkop ryhy do šírky 600 mm v horn.3 nad 100 m3 | m3 | 654.75 | 12.93 | 8465.92
|  | "trativod" (2894+16)*0,45*0,5 |  | 654.75
12 | 132201109 | Príplatok k cene za lepivosť pri hĺbení rýh šírky do 600 mm zapažených i nezapažených s urovnaním dna v hornine 3 | m3 | 196.43 | 6.83 | 1341.62
|  | 654,75*0,3 |  | 196.43
13 | 132201202 | Výkop ryhy šírky 600-2000mm horn.3 od 100 do 1000 m3 | m3 | 272.9 | 8.29 | 2262.34
|  | "zemna priekopa" 155*1,0*0,6 |  | 93
|  | "hlbkovy trativod" 257*1,0*0,7 |  | 179.9
|  | Súčet |  | 272.9
14 | 132201209 | Príplatok za lepivosť pri hĺbení rýh š. nad 600 do 2 000 mm zapažených i nezapažených, s urovnaním dna v hornine 3 | m3 | 81.87 | 0.82 | 67.13
|  | 272,9*0,3 |  | 81.87
15 | 133201102 | Výkop šachty zapaženej, hornina 3 nad 100 m3 | m3 | 229.2 | 22.47 | 5150.12
|  | "trat. sachta-H=1,83+H=2,33 " 2,0*2,0*1,8*28+2,0*2,0*2,3*3 |  | 229.2
16 | 133201109 | Príplatok k cenám za lepivosť pri hĺbení šachiet zapažených i nezapažených v hornine 3 | m3 | 68.76 | 5 | 343.8
|  | 229,2*0,3 |  | 68.76
17 | 162501142 | Vodorovné premiestnenie výkopku po spevnenej ceste z horniny tr.1-4, nad 1000 do 10000 m3 na vzdialenosť do 3000 m | m3 | 5603 | 2.18 | 12214.54
|  | "vykop-nasyp-krajnica" 8480+654,75+272,9+229,2-2675-178,98-1247,52 |  | 5535.35
|  | "prebytočny humus-na skl." (4400-3949)*0,15 |  | 67.65
|  | Súčet |  | 5603
18 | 162501143 | Vodorovné premiestnenie výkopku po spevnenej ceste z horniny tr.1-4, nad 1000 do 10000 m3, príplatok k cene za každých ďalšich a začatých 1000 m | m3 | 39221 | 0.16 | 6275.36
|  | 5603*7 |  | 39221
19 | 167101101 | Nakladanie neuľahnutého výkopku z hornín tr.1-4 do 100 m3 | m3 | 67.65 | 5.72 | 386.96
|  | "prebytočny humus-na skl." (4400-3949)*0,15 |  | 67.65
20 | 171101121 | Uloženie sypaniny do násypu nesúdržných kamenistých hornín | m3 | 655.2 | 2.04 | 1336.61
|  | "zosuv-ŠD hr. 30cm (použije sa z vyburanej voz.)" 2184,0*0,3 |  | 655.2
21 | 171101131 | Uloženie sypaniny do násypu nesúdržných a súdržných hornín striedavo ukladaných | m3 | 2675 | 1.71 | 4574.25
22 | 171201203 | Uloženie sypaniny na skládky nad 1000 do 10000 m3 | m3 | 5603 | 0.49 | 2745.47
23 | 171209002 | Poplatok za skladovanie - zemina a kamenivo (17 05) ostatné | t | 8710.63 | 2.56 | 22299.21
|  | "vykop-nasyp-krajnica" (8480+654,75+272,9+229,2-2675-178,98-1247,52)*1,5 |  | 8303.03
|  | "precistenie priekop a rigolov" 2008*0,1725+598*0,0973 |  | 404.57
|  | "precistenie priepustov" 51,5*0,0589 |  | 3.03
|  | Súčet |  | 8710.63
24 | 174101001 | Zásyp sypaninou so zhutnením jám, šachiet, rýh, zárezov alebo okolo objektov do 100 m3 | m3 | 0.39 | 2.74 | 1.07
|  | "vyust. obj. trativodu do terenu" 3,14*0,5*0,5*0,25*2 |  | 0.39
|  | Súčet |  | 0.39
25 | 583410003600 | Kamenivo drvené hrubé frakcia 32-63 mm | t | 0.66 | 14.21 | 9.38
26 | 174101002 | Zásyp sypaninou so zhutnením jám, šachiet, rýh, zárezov alebo okolo objektov nad 100 do 1000 m3 | m3 | 178.98 | 2.63 | 470.72
"trat. sachta-H=1,83+H=2,33 "
|  | 2,0*2,0*1,8*28+2,0*2,0*2,3*3 |  | 229.2
|  | -3,14*0,5*0,5*1,8*28-3,14*0,5*0,5*2,3*3-1,3*1,3*0,1*31 |  | -50.22
27 | 180401213 | Založenie trávnika lúčneho výsevom na svahu nad 1:2 do 1:1 | m2 | 3949 | 0.65 | 2566.85
28 | 005720001300 | Osivá tráv - trávové semeno | kg | 122.02 | 6.08 | 741.88
|  | 3949 * 0,0309 |  | 122.02
29 | 181201102 | Úprava pláne v násypoch v hornine 1-4 so zhutnením | m2 | 20217.6 | 0.35 | 7076.16
|  | "konštr. č.1+č.1a" 2163*1,2+14685*1,2 |  | 20217.6
|  | Súčet |  | 20217.6
30 | 181301312 | Rozprestretie ornice na svahu do sklonu 1:5, plocha nad 500 m2, hr. do 150 mm | m2 | 3949 | 0.39 | 1540.11
31 | 182101101 | Svahovanie trvalých svahov v zárezoch v hornine triedy 1-4 | m2 | 3949 | 1.32 | 5212.68
| 2 | Zakladanie |  |  |  | 48355.77
32 | 211561111 | Výplň odvodňovacieho rebra alebo trativodu do rýh kamenivom hrubým drveným frakcie 4-16 mm | m3 | 179.9 | 30.14 | 5422.19
|  | "hlbkovy trativod pod priekopou" 257*1,0*0,7 |  | 179.9
33 | 212572111 | Lôžko pre trativod zo štrkopiesku triedeného | m3 | 131.82 | 29.34 | 3867.6
|  | "trativod DN 100" (2894+16)*0,4*0,1 |  | 116.4
|  | "trativod DN 160" 257*0,6*0,1 |  | 15.42
|  | Súčet |  | 131.82
34 | 212752125 | Trativody z flexodrenážnych rúr DN 100 | m | 2910 | 5.98 | 17401.8
|  | "trativod pod planou+cestou" 2894+16 |  | 2910
|  | Súčet |  | 2910
35 | 212752127 | Trativody z flexodrenážnych rúr DN 160 | m | 257 | 8.99 | 2310.43
|  | "hlbkovy trativod pod priekopou" 257 |  | 257
36 | 278311047 | Zálievka otvorov z betónu prostého tr. C 20/25, objem 1 otvoru nad 0,02 do 0,10 m3 | m3 | 13.59 | 153.83 | 2090.55
"oceľ. rurka dĺ. 1m-pre osadenie stlpika zvodidla-90%"
|  | 1000/2*1,0*0,9*(3,14*0,1*0,1-0,0012) |  | 13.59
37 | 289971212 | Zhotovenie vrstvy z geotextílie na upravenom povrchu sklon do 1 : 5 , šírky nad 3 do 6 m | m2 | 2400 | 0.39 | 936
38 | 693110001300 | Geotextília polypropylénová PP 400, šírka 1,75-3,5 m, dĺžka 60 m, hrúbka 3,4 mm, netkaná | m2 | 2448 | 1.15 | 2815.2
|  | 2400 * 1,02 |  | 2448
39 | 289971313 | Zhotovenie vrátane dodávky vrstvy z geomreže na upravenom povrchu | m2 | 2400 | 5.63 | 13512
| 4 | Vodorovné konštrukcie |  |  |  | 2507.09
40 | 451573111 | Lôžko pod potrubie, stoky a drobné objekty, v otvorenom výkope z piesku a štrkopiesku do 63 mm | m3 | 5.24 | 30.45 | 159.56
|  | "trat. sachty" 1,3*1,3*0,1*31 |  | 5.24
41 | 451577777 | Podklad pod dlažbu v ploche vodorovnej alebo v sklone do 1:5 hr. 30-100 mm z kameniva ťaženého | m2 | 517.6 | 2.25 | 1164.6
|  | "priekopa (iba dno)" 647,0*0,8 |  | 517.6
42 | 452112111 | Osadenie prstenca alebo rámu pod poklopy a mreže, výšky do 100 mm | ks | 31 | 5.99 | 185.69
|  | "trativod. sachty" 3+28 |  | 31
|  | Súčet |  | 31
43 | 5922470220 | Vyrovnávací prstenec TBW 625/100 | ks | 31.31 | 18.6 | 582.37
|  | 31 |  | 31
44 | 452311141 | Dosky, bloky, sedlá z betónu v otvorenom výkope tr. C 16/20 | m3 | 3.1 | 86.83 | 269.17
|  | "trat. sachty" 1,0*1,0*0,1*31 |  | 3.1
45 | 452351101 | Debnenie v otvorenom výkope dosiek, sedlových lôžok a blokov pod potrubie,stoky a drobné objekty | m2 | 12.4 | 11.75 | 145.7
|  | "trat. sachty" 1,0*4*0,1*31 |  | 12.4
| 5 | Komunikácie |  |  |  | 587158.11
46 | 561972151 | Recyklácia podkladu za studena na mieste - premiešanie so spojivom, kamenivom hr. 250 mm plochy nad 10000 m2 | m2 | 14685 | 2.44 | 35831.4
47 | 111630000100 | Asfaltová emulzia katiónaktívna VPE | t | 300.16 | 402.76 | 120892.44
48 | 583410002500 | Kamenivo drvené hrubé frakcie 11-22 mm | t | 1114.59 | 16.51 | 18401.88
49 | 585910001400 | Pomaly tuhnúce hydraulické spojivo Dorocem voľne ložené | t | 300.16 | 63.58 | 19084.17
50 | 564561111 | Zhotovenie podsypu alebo podkladu zo sypaniny, po zhutnení hr. 200 mm | m2 | 14685 | 0.63 | 9251.55
|  | "spätne uloženie povodnej vrstvy" 14685,0 |  | 14685
51 | 564871111 | Podklad zo štrkodrviny s rozprestretím a zhutnením, po zhutnení hr. 250 mm | m2 | 2379.3 | 6.72 | 15988.9
|  | "konštr. č.1" 2163,0*1,1 |  | 2379.3
|  | Súčet |  | 2379.3
52 | 564931211 | Podklad alebo podsyp z asfaltového recyklátu s rozprestretím, vlhčením a zhutnením, po zhutnení hr. 100 mm | m2 | 324 | 2.17 | 703.08
|  | "vjazdy-frezov. material" 324,0 |  | 324
53 | 567133115 | Podklad z kameniva stmeleného cementom s rozprestretím a zhutnením, CBGM C 5/6, po zhutnení hr. 200 mm | m2 | 2163 | 10.22 | 22105.86
54 | 569831111 | Spevnenie krajníc alebo komun. pre peších s rozpr. a zhutnením, štrkodrvinou hr. 100 mm | m2 | 3898.5 | 2.78 | 10837.83
|  | "km 24,337-26,450" 5198,0*0,75 |  | 3898.5
|  | Súčet |  | 3898.5
55 | 569903311 | Zhotovenie zemných krajníc z hornín akejkoľvek triedy so zhutnením | m3 | 1247.52 | 10.16 | 12674.8
|  | "dosypavka novych krajníc" 5198*0,8*0,3 |  | 1247.52
56 | 573111110 | Postrek asfaltový infiltračný s posypom kamenivom z asfaltu cestného v množstve 0,70 kg/m2 | m2 | 16848 | 0.49 | 8255.52
|  | "konštr. č.1+č.1a" 2163,0+14685,0 |  | 16848
57 | 573231107 | Postrek asfaltový spojovací bez posypu kamenivom z cestnej emulzie v množstve 0,50 kg/m2 | m2 | 18116 | 0.32 | 5797.12
|  | "konštr. č.1+č.1a+č.2" 2163,0+14685,0+634,0*2 |  | 18116
58 | 577134241 | Asfaltový betón vrstva obrusná AC 11 O v pruhu š. nad 3 m z nemodifik. asfaltu tr. II, po zhutnení hr. 40 mm | m2 | 17482 | 7.28 | 127268.96
|  | "konštr. č.1+č.1a+č.2" 2163,0+14685,0+634,0 |  | 17482
59 | 577154341 | Asfaltový betón vrstva obrusná alebo ložná AC 16 v pruhu š. nad 3 m z nemodifik. asfaltu tr. II, po zhutnení hr. 60 mm | m2 | 17482 | 10.3 | 180064.6
|  | "konštr. č.1+č.1a+č.2" 2163,0+14685,0+634,0 |  | 17482
| 6 | Úpravy povrchov, podlahy, osadenie |  |  |  | 4683.66
60 | 627456210 | Oprava škárovania dlažieb, z dlaždíc s plochou jednotlivo nad 4 m2 | m2 | 1506 | 3.11 | 4683.66
"50%"
|  | "dlaždena priekopa" 2008*1,5*0,5 |  | 1506
|  | Súčet |  | 1506
| 8 | Rúrové vedenie |  |  |  | 13144.93
61 | 895211131 | Drenážna šachta typová kontrolná z betónových dielcov Šk-80/3 hĺbky do 1, 5 m | ks | 31 | 228.48 | 7082.88
|  | "H=1,83+H=2,33" 28+3 |  | 31
62 | 895211139 | Drenážne šachty Šk-80/3 hĺ. do 1,5 m. Príplatok k cene za každých ďalších i začatých 0,5 m hĺbky | ks | 34 | 29.56 | 1005.04
|  | "H=1,83+H=2,33" 28+3*2 |  | 34
63 | 899102111 | Osadenie poklopu liatinového a oceľového vrátane rámu hmotn. nad 50 do 100 kg | ks | 31 | 17.89 | 554.59
|  | "trativod. šachty" 31,0 |  | 31
|  | Súčet |  | 31
64 | 552410002400 | Poklop liatinový D 400 | ks | 31 | 138.11 | 4281.41
65 | 899623181 | Obetónovanie potrubia alebo muriva stôk betónom prostým tr. C 30/37 v otvorenom výkope | m3 | 1.61 | 94.32 | 151.86
"vyust. do priekopy a terenu"
|  | (0,6*0,6*0,5-3,14*0,1*0,1*0,6)*10 |  | 1.61
66 | 899643111 | Debnenie pre obetónovanie potrubia v otvorenom výkope | m2 | 5.72 | 12.09 | 69.15
|  | (0,6*0,5*2+0,6*0,5*2-3,14*0,1*2)*10 |  | 5.72
| 9 | Ostatné konštrukcie a práce-búranie |  |  |  | 155319.82
67 | 911332322 | Osadenie a montáž cestného zvodidla oceľového jednostranného úrovne zachytenia H1 so zabaranením stĺpikov pri vz. 2,0 m | m | 1000 | 7.82 | 7820
|  | 912+8,8*10 |  | 1000
|  | Súčet |  | 1000
68 | 553550000300 | Zvodidlo cestné, úroveń zachytenia H1, komplet | m | 1000 | 49.36 | 49360
Cena za komplet vrátane zvodnice, držiaka, zadného pásu, stĺpika a spojovacích prostriedkov. Montáž stĺpikov baranením po 1,90m.
69 | 142110003400 | Rúra oceľová bezšvová hladká kruhová d 219 mm, hr. steny 6,3 mm, | m | 450 | 29.13 | 13108.5
"oceľ. rurka dĺ. 1m-pre osadenie stlpika zvodidla-90%"
|  | 1000/2*1,0*0,9 |  | 450
70 | 912291111 | Osadenie smerového stĺpika plastového s vykopaním a odhodom výkopku do 3 m | ks | 175 | 14.88 | 2604
71 | 404490000400 | Cestný smerový stĺpik CS - 1200 mm, fólia III. triedy | ks | 175 | 7.21 | 1261.75
72 | 912293111 | Osadenie a montáž smerového stĺpika z plastických hmôt na cestné zvodidlo | ks | 36 | 1.26 | 45.36
|  | 36 |  | 36
73 | 404490000600 | Zvodidlový stĺpik ZS - 300 mm, s kovovým držiakom, fólia III. triedy, so spojovacím materiálom | ks | 36 | 6.82 | 245.52
74 | 914001101 | Dočasné dopravné značenie-montáž, prenájom, demontáž | ks | 1 | 426.5 | 426.5
75 | 914001111 | Osadenie a montáž cestnej zvislej dopravnej značky na stĺpik, stĺp, konzolu alebo objekt | ks | 66 | 15.13 | 998.58
|  | 66 |  | 66
76 | 914001211 | Montáž cestnej zvislej dopravnej značky základnej veľkosti do 1 m2 objímkami na stĺpiky alebo konzoly | ks | 0 | 8.04 | 0
77 | 404410011800 | Výstražná značka A2a (Dvojitá zákruta, prvá vpravo), rozmer 700 mm, fólia RA2, pozinkovaná | ks | 1 | 23.59 | 23.59
78 | 404410012100 | Výstražná značka A2b (Dvojitá zákruta, prvá vľavo), rozmer 700 mm, fólia RA2, pozinkovaná | ks | 1 | 23.59 | 23.59
79 | 404410176100 | Informatívna smerová značka IS32a (Kilometrovník), rozmer 1000x500 mm, Zn plech so zahnutým lisovaným okrajom I. trieda, EG, 7 rokov | ks | 6 | 40.55 | 243.3
80 | 404410177400 | Informatívna smerová značka IS36a (Obec), rozmer 1000x500 mm, Zn plech so zahnutým lisovaným okrajom I. trieda, EG, 7 rokov | ks | 1 | 40.55 | 40.55
81 | 404410177500 | Informatívna smerová značka IS36b (Koniec obce), rozmer 1000x500 mm, Zn plech so zahnutým lisovaným okrajom I. trieda, EG, 7 rokov | ks | 1 | 40.55 | 40.55
82 | 404450004300 | Zariadenie dopravné Z3a (Vodiaca tabuľa), rozmer 2000x500 mm, Zn plech so založeným Al okrajovým profilom II. trieda, HIP, 10 rokov | ks | 2 | 124.52 | 249.04
83 | 404450004800 | Zariadenie dopravné Z3b (Vodiaca tabuľa), rozmer 750x750 mm, Zn plech so zahnutým lisovaným okrajom I. trieda, EG, 7 rokov | ks | 44 | 42.41 | 1866.04
84 | 404450005500 | Zariadenie dopravné Z3b (Vodiaca tabuľa), rozmer 1000x1000 mm, Zn plech so založeným Al okrajovým profilom II. trieda, HIP, 10 rokov | ks | 10 | 116.84 | 1168.4
85 | 404490008401 | Stĺpik Zn, d 60 mm, pre dopravné značky, dĺ.3,5m | ks | 67 | 16.21 | 1086.07
|  | "stlpiky" 67 |  | 67
|  | Súčet |  | 67
86 | 404490008600 | Krytka stĺpika, d 60 mm, plastová | ks | 67 | 0.43 | 28.81
87 | 404440000100 | Úchyt na stĺpik, d 60 mm, križový, Zn | ks | 67 | 2.69 | 180.23
88 | 915712312 | Vodorovné dopravné značenie striekaným plastom deliacich čiar súvislých šírky 125 mm biela retroreflexná | m | 1893 | 1.02 | 1930.86
|  | "V1a+V3" 1593,0+300,0 |  | 1893
89 | 915712322 | Vodorovné dopravné značenie striekaným plastom deliacich čiar prerušovaných šírky 125 mm biela retroreflexná | m | 1057 | 0.55 | 581.35
|  | "V2a+V2b+V3" 154+56+547+300 |  | 1057
90 | 915791111 | Predznačenie pre značenie striekané farbou z náterových hmôt deliace čiary, vodiace prúžky | m | 2950 | 0.2 | 590
|  | 1893+1057 |  | 2950
91 | 916362112 | Osadenie cestného obrubníka betónového stojatého do lôžka z betónu prostého tr. C 16/20 s bočnou oporou | m | 82 | 7.87 | 645.34
|  | "rigol" 82 |  | 82
92 | 592170001000 | Obrubník cestný, lxšxv 1000x150x260 mm | ks | 82.82 | 5.69 | 471.25
|  | 82,0 |  | 82
93 | 916561210 | Osadenie priekopovej žľabovky, do lôžka zo suchého betónu tr. C 12/15 s bočnou oporou | m | 4.8 | 3.68 | 17.66
|  | "vyust. obj. trativodu do terenu (žľabovka postavena kolom" 0,6*4*2 |  | 4.8
94 | 592270001800 | Tvárnica priekopováTBM 1-60, lxšxv 620x300x154,5(75) mm | ks | 8.08 | 2.81 | 22.7
|  | 4,8/0,6*1,01 |  | 8.08
|  | Súčet |  | 8.08
95 | 919726172 | Rezanie priečnych alebo pozdĺžnych dilatačných škár živič. plôch pre vytvor. komôrky pre zálievku, š. 10 mm, hĺ. 20 mm | m | 2649 | 1.8 | 4768.2
|  | "os cesty" 2649,0 |  | 2649
96 | 919726711 | Tesnenie dilatačných škár zálievkou za tepla pre komôrku s tesniacim profilom š. 10 mm hl. 20 mm | m | 2649 | 1.37 | 3629.13
97 | 919735112 | Rezanie existujúceho asfaltového krytu alebo podkladu hĺbky nad 50 do 100 mm | m | 18 | 3.02 | 54.36
|  | "ZU a KU, križovatky" 18,0 |  | 18
98 | 935112113 | Osad. priekop. žľabu do lôžka hr. 100 mm z betónu C 16/20, z betón. dosiek akejkoľ. veľk. | m2 | 82 | 13.61 | 1116.02
99 | 592460020401 | Prídlažba betónová, rozmer 500x300x80 mm, sivá | ks | 552.13 | 2.17 | 1198.12
|  | 82/0,3/0,5*1,01 |  | 552.13
100 | 935112212 | Osadenie priekop. žľabu z betón. priekopových tvárnic šírky 500- 800 mm do betónu C 16/20 | m | 657 | 7.55 | 4960.35
|  | "priekopa (iba dno)" 647,0 |  | 647
|  | "vyustne objekty" 1,0*10 |  | 10
|  | Súčet |  | 657
101 | 592270001800 | Tvárnica priekopováTBM 1-60, lxšxv 620x300x154,5(75) mm | ks | 2207.52 | 2.81 | 6203.13
|  | 657 * 3,36 |  | 2207.52
102 | 938908411 | Očistenie povrchu krytu alebo podkladu asfaltového, betónového alebo dláždeného tlakom vody | m2 | 634 | 0.23 | 145.82
|  | "konštr. č.2" 634,0 |  | 634
103 | 938909411 | Čistenie priekop komunikácií strojne priekopovou frézou pri šírke dna do 400 mm, -0,17250 t | m | 2008 | 0.57 | 1144.56
|  | 2008 |  | 2008
104 | 938909421 | Čistenie priekop komunikácií strojne priekopovým rýpadlom o objeme nánosu do 0,15 m3/m, -0,09730 t | m | 598 | 0.86 | 514.28
105 | 938909752 | Čistenie priepustov strojne tlakovou vodou priemeru nad 0,5 do 1,0 m, hrúbka nánosu do 25%, -0,05888 t | m | 51.5 | 1.13 | 58.2
|  | 51,5 |  | 51.5
106 | 966005311 | Rozobranie cestného zábradlia a zvodidiel s jednou pásnicou, -0,04200t | m | 405 | 9.94 | 4025.7
107 | 979082213 | Vodorovná doprava sutiny so zložením a hrubým urovnaním na vzdialenosť do 1 km | t | 14091.45 | 1.31 | 18459.8
|  | "asf. frezov.-odvoz na skladku" 2163*0,508 |  | 1098.8
|  | "asf. frezov.-odvoz na medziskl. pre spätne použitie " 14685*0,457 |  | 6711.05
|  | "podkl. vrstvy.-odvoz na medziskl. pre spätne použitie " 14685,0*0,400 |  | 5874
|  | "precistenie priekop a rigolov" 2008*0,1725+598*0,0973 |  | 404.57
|  | "precistenie priepustov" 51,5*0,0589 |  | 3.03
108 | 979082219 | Príplatok k cene za každý ďalší aj začatý 1 km nad 1 km | t | 87470.9 | 0.27 | 23617.14
|  | "asf. frezov.-odvoz na skladku" 2163*0,508*19 |  | 20877.28
|  | "asf. frezov.-odvoz na medziskl. pre spätne použitie " 14685*0,457*5 |  | 33555.23
|  | "podkl. vrstvy.-odvoz na medziskl. pre spätne použitie " 14685,0*0,400*5 |  | 29370
|  | "precistenie priekop a rigolov" (2008*0,1725+598*0,0973)*9 |  | 3641.09
|  | "precistenie priepustov" 51,5*0,0589*9 |  | 27.3
109 | 979084216 | Vodorovná doprava vybúraných hmôt po suchu bez naloženia, ale so zložením na vzdialenosť do 5 km | t | 17.01 | 17.94 | 305.16
|  | "zvodidlo" 405,0*0,042 |  | 17.01
110 | 979084219 | Príplatok k cene za každých ďalších aj začatých 5 km nad 5 km | t | 51.03 | 0.79 | 40.31
|  | 17,01*3 |  | 51.03
| 99 | Presun hmôt HSV |  |  |  | 10478.82
111 | 998225311 | Presun hmôt pre opravy a údržbu komunikácií a letísk s krytom asfaltovým alebo betónovým | t | 11643.13 | 0.9 | 10478.82
|  | Celkom |  |  |  | 1029323.68

## 02023 - Krycí list rozpočtu
KRYCÍ LIST ROZPOČTU
| Názov stavby |  | Rekonštrukcia cesty a mostov II-585 Pôtor-Dolná Strehová-Lučenec a II-591 cestný násyp ... - III. etapa | [6 empty] | JKSO
| Názov objektu |  | 102-03 Cesta II/585, km 26,450-29,099, okr. V. Krtíš | [6 empty] | EČO
| Názov podčasti |  | Priepust č.23 - P 21317 | [6 empty] | Miesto | Dolná Strehová, Žihľava, Pôtor
[10 empty] | IČO |  |  | DIČ
| Objednávateľ |  | Banskobystrický samosprávny kraj
| Projektant |  | ISPO spol. s r.o. | [6 empty] | 17085501
Zhotoviteľ
| Spracoval |  | MACURA M.
|  |  | Rozpočet číslo | [6 empty] | Dňa
04.09.2019
Merné a účelové jednotky
Počet |  | Náklady / 1 MJ |  | Počet |  |  | Náklady / 1 MJ |  |  |  | Počet |  |  |  |  | Náklady / 1 MJ
| 0 | 0 |  | 0 |  |  | 0 |  |  |  | 0 |  |  |  |  | 0
| Rozpočtové náklady v | [8 empty] | EUR
A |  | Základné rozpočtové náklady |  |  |  |  | B |  | Doplnkové náklady |  | C |  | Vedľajšie rozpočtové náklady
KP
1 | 45.1 | Prípravné a zemné práce |  | Dodávky | 0 |  | 10 | Práce nadčas |  | 0 | 15 | Zariad. staveniska |  |  |  |  | 0
2 |  |  |  | Montáž | 0 |  | 11 | Bez pevnej podlahy |  | 0 | 16 | Mimostav. doprava |  |  |  |  | 0
3 | 45.2 | Práce na hrubej stavbe |  | Dodávky | 0 |  | 12 | Kultúrna pamiatka |  | 0 | 17 | Územné vplyvy |  |  |  |  | 0
4 |  |  |  | Montáž | 0 |  | 13 |  |  | 0 | 18 | Prevádzkové vplyvy |  |  |  |  | 0
5 | 45.3 | Stavebno-inštalačné práce |  | Dodávky | 0 | [5 empty] | 19 | Ostatné |  |  |  |  | 0
6 |  |  |  | Montáž | 0 | [5 empty] | 20 | VRN z rozpočtu |  |  |  |  | 0
7 | 45.4 | Kompletačné a dokončovacie práce |  | Dodávky | 6461.89
8 |  |  |  | Montáž | 13302.46
9 | ZRN ( 45.1 - 45.4 ) |  |  |  | 19764.35 |  | 14 | DN ( r. 10 - 13 ) |  |  | 21 | VRN ( r.15 - 20 ) |  |  |  |  | 0
22 | HZS |  |  |  | 0 |  | 23 | Kompl. činnosť |  | 0 | 24 | Ostatné náklady |  |  |  |  | 0
Projektant | [10 empty] | D |  | Celkové náklady
[11 empty] | 25 | Súčet 9,14,21-24 |  |  |  |  | 19764.35
Dátum a podpis | [5 empty] | Pečiatka |  |  |  |  | 26 | DPH | 20 | % z | 19764.35 |  | 3952.87
Objednávateľ | [10 empty] | 27 | Cena s DPH ( r. 25 - 26 ) |  |  |  |  | 23717.22
Dátum a podpis | [5 empty] | Pečiatka |  |  |  |  | E |  | Prípočty a odpočty
Zhotoviteľ | [10 empty] | 28 | Dodávky objednávateľa |  |  |  |  | 0
[11 empty] | 29 | Kĺzavá doložka |  |  |  |  | 0
Dátum a podpis | [5 empty] | Pečiatka |  |  |  |  | 30 | Zvýhodnenie + - |  |  |  |  | 0

## 02023 - Rekapitulácia rozpočtu
REKAPITULÁCIA ROZPOČTU
Stavba: Rekonštrukcia cesty a mostov II-585 Pôtor-Dolná Strehová-Lučenec a II-591 cestný násyp ... - III. etapa
Objekt: 102-03 Cesta II/585, km 26,450-29,099, okr. V. Krtíš
Podčasť: | Priepust č.23 - P 21317
Objednávateľ: Banskobystrický samosprávny kraj
Zhotoviteľ: |  |  | Spracoval: MACURA M.
Miesto: Dolná Strehová, Žihľava, Pôtor |  |  | Dátum: 4. 9. 2019
Kód | Popis | Dodávka | Montáž | Cena celkom | Hmotnosť celkom | Suť celkom
1 | 2 | 3 | 4 | 5 | 6 | 7
HSV | Práce a dodávky HSV | 6389.24 | 13279.06 | 19668.3 | 261.7473 | 94.678
1 | Zemné práce | 1229.81 | 3282.98 | 4512.79 | 121.36 | 22.05
4 | Vodorovné konštrukcie | 432.38 | 410.76 | 843.14 | 17.8062 | 0
5 | Komunikácie | 340.97 | 44.78 | 385.75 | 20.87 | 0
8 | Rúrové vedenie | 111.76 | 27.93 | 139.69 | 0.0314 | 0
9 | Ostatné konštrukcie a práce-búranie | 4274.32 | 9277.03 | 13551.35 | 101.6797 | 72.628
99 | Presun hmôt HSV | 0 | 235.58 | 235.58 | 0 | 0
PSV | Práce a dodávky PSV | 72.65 | 23.4 | 96.05 | 0.083966 | 0
711 | Izolácie proti vode a vlhkosti | 72.65 | 23.4 | 96.05 | 0.083966 | 0
| Celkom | 6461.89 | 13302.46 | 19764.35 | 261.8312 | 94.678

## 02023 - Rozpočet
ROZPOČET S VÝKAZOM VÝMER
Stavba: Rekonštrukcia cesty a mostov II-585 Pôtor-Dolná Strehová-Lučenec a II-591 cestný násyp ... - III. etapa
Objekt: 102-03 Cesta II/585, km 26,450-29,099, okr. V. Krtíš
Podčasť: |  | Priepust č.23 - P 21317
Objednávateľ: Banskobystrický samosprávny kraj
Zhotoviteľ: |  |  |  | Spracoval: MACURA M.
Miesto: Dolná Strehová, Žihľava, Pôtor |  |  |  | Dátum: 4. 9. 2019
Č. | Kód položky | Popis | MJ | Množstvo celkom | Cena jednotková | Cena celkom
1 | 2 | 3 | 4 | 5 | 6 | 7
| HSV | Práce a dodávky HSV |  |  |  | 19668.3
| 1 | Zemné práce |  |  |  | 4512.79
1 | 113307124 | Odstránenie podkladu v ploche do 200 m2 z kameniva hrubého drveného, hr.300 do 400mm, -0,5600t | m2 | 22.5 | 15.43 | 347.18
|  | "pouzitie na dosyp. k čelu" 7,5*3,0 |  | 22.5
2 | 113107144 | Odstránenie krytu asfaltového v ploche do 200 m2, hr. nad 150 do 200 mm, -0,45000t | m2 | 21 | 10.72 | 225.12
|  | 7,0*3,0 |  | 21
3 | 132201101 | Výkop ryhy do šírky 600 mm v horn.3 do 100 m3 | m3 | 0.54 | 24.13 | 13.03
|  | "zaistov. prah" 3,0*0,6*0,3 |  | 0.54
4 | 132201109 | Príplatok k cene za lepivosť pri hĺbení rýh šírky do 600 mm zapažených i nezapažených s urovnaním dna v hornine 3 | m3 | 0.16 | 6.83 | 1.09
|  | 0,54 |  | 0.54
5 | 132201201 | Výkop ryhy šírky 600-2000mm horn.3 do 100m3 | m3 | 68.4 | 14.77 | 1010.27
|  | "priep" 13*3,0*1,8-10,4*1,5*1,8 |  | 42.12
|  | "vtokova jama" 3,4*3,6*2,0 |  | 24.48
|  | "vytok" 3,0*1,5*0,4 |  | 1.8
|  | Súčet |  | 68.4
6 | 132201209 | Príplatok k cenám za lepivosť pri hĺbení rýh š. nad 600 do 2 000 mm zapaž. i nezapažených, s urovnaním dna v hornine 3 | m3 | 20.52 | 0.82 | 16.83
|  | 68,4 |  | 68.4
7 | 162501102 | Vodorovné premiestnenie výkopku po spevnenej ceste z horniny tr.1-4, do 100 m3 na vzdialenosť do 3000 m | m3 | 50.1 | 3.4 | 170.34
|  | "preb. zemina" 0,54+68,4-18,84 |  | 50.1
|  | Súčet |  | 50.1
8 | 162501105 | Vodorovné premiestnenie výkopku po spevnenej ceste z horniny tr.1-4, do 100 m3, príplatok k cene za každých ďalšich a začatých 1000 m | m3 | 350.7 | 0.34 | 119.24
|  | 50,1*7 |  | 350.7
9 | 171201201 | Uloženie sypaniny na skládky do 100 m3 | m3 | 50.1 | 0.62 | 31.06
10 | 171209002 | Poplatok za skladovanie - zemina a kamenivo (17 05) ostatné | t | 75.15 | 2.56 | 192.38
|  | 50,1*1,5 |  | 75.15
11 | 174101001 | Zásyp sypaninou so zhutnením jám, šachiet, rýh, zárezov alebo okolo objektov do 100 m3 | m3 | 19.5 | 2.81 | 54.8
"štrkodrva"
|  | 13*3,0*0,5 |  | 19.5
|  | Súčet |  | 19.5
12 | 5833343100 | Kamenivo ťažené hrubé frakcia 16-32 | t | 33.15 | 10.01 | 331.83
|  | 19,5*1,7 |  | 33.15
|  | Súčet |  | 33.15
13 | 174101001 | Zásyp sypaninou so zhutnením jám, šachiet, rýh, zárezov alebo okolo objektov do 100 m3 | m3 | 18.84 | 2.81 | 52.94
"zemina"
|  | "priep" 2,4*3,0*0,5 |  | 3.6
|  | "vtok. jama " 3,4*3,6*2,0-2,1*2,2*2,0 |  | 15.24
|  | Súčet |  | 18.84
14 | 175101102 | Obsyp potrubia sypaninou z vhodných hornín 1 až 4 s prehodením sypaniny | m3 | 51.89 | 20.21 | 1048.7
|  | "priep." 15,4*1,5*3,0-15,4*3,14*0,6*0,6 |  | 51.89
15 | 583310003200 | Štrkopiesok frakcia 0-32 mm | t | 88.21 | 10.18 | 897.98
| 4 | Vodorovné konštrukcie |  |  |  | 843.14
16 | 451311711 | Podklad pod dlažbu z prostého betónu vodostavebného C 25/30 vo vrstve hr. do 100 mm | m2 | 15.14 | 8.48 | 128.39
|  | "vytok+čelo" 2,7*3,0+5,0 |  | 13.1
|  | "vtokova jama" 1,2*1,7 |  | 2.04
17 | 451541111 | Lôžko pod potrubie, stoky a drobné objekty, v otvorenom výkope zo štrkodrvy 0-32 mm | m3 | 0.14 | 33.42 | 4.68
|  | "zaistov. prah"3,0*0,3*0,15 |  | 0.14
18 | 452311141 | Dosky, bloky, sedlá z betónu v otvorenom výkope tr. C 16/20 | m3 | 0.67 | 86.83 | 58.18
|  | "vtokova jama" 2,4*2,8*0,1 |  | 0.67
|  | Súčet |  | 0.67
19 | 452318510 | Zaisťovací prah z betónu prostého vodostavebného melioračných kanálov s pätkami alebo bez pätiek | m3 | 0.54 | 88.81 | 47.96
|  | "zaistov. prah" 3,0*0,6*0,3 |  | 0.54
20 | 465511511 | Dlažba kladená do malty s vyplnením škár maltou MC 10 pl.20 m2, 200mm | m2 | 15.14 | 39.89 | 603.93
|  | "vytok+čelo" 2,7*3,0+5,0 |  | 13.1
|  | "vtokova jama" 1,2*1,7 |  | 2.04
| 5 | Komunikácie |  |  |  | 385.75
21 | 564871111 | Podklad zo štrkodrviny s rozprestretím a zhutnením, po zhutnení hr. 250 mm | m2 | 22.5 | 6.72 | 151.2
|  | 7,5*3,0 |  | 22.5
22 | 567133115 | Podklad z kameniva stmeleného cementom s rozprestretím a zhutnením, CBGM C 5/6, po zhutnení hr. 200 mm | m2 | 21.9 | 10.22 | 223.82
|  | 7,3*3,0 |  | 21.9
23 | 573111110 | Postrek asfaltový infiltračný s posypom kamenivom z asfaltu cestného v množstve 0,70 kg/m2 | m2 | 21.9 | 0.49 | 10.73
| 8 | Rúrové vedenie |  |  |  | 139.69
24 | 899202110 | Osadenie oceľovej mreže vrátane hmotnosti jednotlivo nad 50 do 100 kg | ks | 1 | 20.39 | 20.39
|  | "vtokova jama" 1 |  | 1
25 | 5524251003 | Mreža ocelová s rámom s povrchovou úpravou | ks | 1 | 98.95 | 98.95
26 | 899501111 | Stúpadlo do šachty liatinové vidlicové osadené pri murovaní a betónovaní | ks | 5 | 4.07 | 20.35
|  | "vtokova jama" 5 |  | 5
| 9 | Ostatné konštrukcie a práce-búranie |  |  |  | 13551.35
27 | 914112111 | Tabuľka s označením evidenčného čísla mostu | ks | 1 | 37.31 | 37.31
28 | 919413215 | Vtoková nádržka z betónu prostého tr. C 30/37 priepustu z rúr DN 900 až 150 | ks | 1 | 1178.27 | 1178.27
29 | 919524112 | Zhotovenie priepustu z rúr železobetónových DN 1200 s prípadným zošikmením konštrukcie priepustu sklonu svahu zarezaním potrubia | m | 15.4 | 147.58 | 2272.73
|  | 15,4 |  | 15.4
30 | 592210001100 | Rúra železobetónová pre dažďové odpadné vody TZP 4-120, DN 1200, dĺ. 1000 mm, zosilená | ks | 15.4 | 131.92 | 2031.57
31 | 919735113 | Rezanie existujúceho asfaltového krytu alebo podkladu hĺbky nad 100 do 150 mm | m | 14 | 4.75 | 66.5
|  | 7,0*2 |  | 14
32 | 961041211 | Búranie mostných základov, muriva a pilierov alebo nosných konštrukcií z prost.,betónu, -2,20000t | m3 | 8.08 | 76.79 | 620.46
|  | "čelo-bet. (vtok+vytok)" (2,0+1,85)*0,6*0,7+2,0*0,5*2,9+1,85*0,5*2,4-1,1*0,7*0,6*2 |  | 5.81
|  | "vtokova jama-bet." 1,2*1,2*0,3+(1,2+0,6)*2*1,7*0,3 |  | 2.27
33 | 961051111 | Búranie mostných základov, muriva a pilierov alebo nosných konštrukcií zo železobetónu, -2,40000t | m3 | 22.84 | 225.38 | 5147.68
|  | "ramovy priepust" 9,4*1,6*2,0-9,4*0,7*1,1 |  | 22.84
|  | Súčet |  | 22.84
34 | 966075141 | Odstránenie konštrukcií na mostoch kamenných alebo betónových kovového zábradlia v celku, -0,01800t | m | 2 | 9.9 | 19.8
35 | 979082113 | Vodorovná doprava sutiny, so zložením a hrubým urovnaním, na vzdialenosť do 1000 m | t | 72.6 | 7.63 | 553.94
|  | 8,081*2,2+22,842*2,4 |  | 72.6
36 | 979082119 | Príplatok k cene za každých ďalších i začatých 1000 m nad 1000 m pre vodorovnú dopravu sutiny | t | 1379.38 | 0.52 | 717.28
|  | 72,599*19 |  | 1379.38
37 | 979082213 | Vodorovná doprava sutiny so zložením a hrubým urovnaním na vzdialenosť do 1 km | t | 9.45 | 1.31 | 12.38
|  | "asf." 21*0,450 |  | 9.45
38 | 979082219 | Príplatok k cene za každý ďalší aj začatý 1 km nad 1 km pre vodorovnú dopravu sutiny | t | 179.55 | 0.27 | 48.48
"do 20km"
|  | "asf." 21*0,450*19 |  | 179.55
39 | 979089012 | Poplatok za skladovanie - betón, tehly, dlaždice (17 01 ), ostatné | t | 72.6 | 8.53 | 619.28
|  | 72,599 |  | 72.6
40 | 979089212 | Poplatok za skladovanie - bitúmenové zmesi, uholný decht, dechtové výrobky (17 03 ), ostatné | t | 9.45 | 23.88 | 225.67
|  | "asf." 21*0,450 |  | 9.45
| 99 | Presun hmôt HSV |  |  |  | 235.58
41 | 998225311 | Presun hmôt pre opravy a údržbu komunikácií a letísk s krytom asfaltovým alebo betónovým | t | 261.75 | 0.9 | 235.58
| PSV | Práce a dodávky PSV |  |  |  | 96.05
| 711 | Izolácie proti vode a vlhkosti |  |  |  | 96.05
42 | 711112001 | Izolácia proti zemnej vlhkosti zvislá penetračným náterom za studena | m2 | 20.24 | 0.22 | 4.45
|  | "vtokova jama" (2,1+2,5)*2*2,2 |  | 20.24
|  | Súčet |  | 20.24
43 | 246170000900 | Lak asfaltový ALP-PENETRAL SN v sudoch | t | 0 | 1653.38 | 0
|  | 13,4325448392554 * 0,00035 |  | 0
44 | 711122131 | Zhotovenie izolácie proti zemnej vlhkosti zvislá asfaltovým náterom za tepla | m2 | 40.48 | 0.45 | 18.22
|  | 20,24*2 |  | 40.48
45 | 111610000700 | Asfalt izolačný AOSI 85/25/B2 v bubnoch | t | 0.07 | 1020.59 | 71.44
|  | 40,48 * 0,0017 |  | 0.07
46 | 998711101 | Presun hmôt pre izoláciu proti vode v objektoch výšky do 6 m | t | 0.08 | 24.22 | 1.94
|  | Celkom |  |  |  | 19764.35

## 02024 - Krycí list rozpočtu
KRYCÍ LIST ROZPOČTU
| Názov stavby |  | Rekonštrukcia cesty a mostov II-585 Pôtor-Dolná Strehová-Lučenec a II-591 cestný násyp ... - III. etapa | [6 empty] | JKSO
| Názov objektu |  | 102-03 Cesta II/585, km 26,450-29,099, okr. V. Krtíš | [6 empty] | EČO
| Názov podčasti |  | Priepust č.24 - P 21318 | [6 empty] | Miesto | Dolná Strehová, Žihľava, Pôtor
[10 empty] | IČO |  |  | DIČ
| Objednávateľ |  | Banskobystrický samosprávny kraj
| Projektant |  | ISPO spol. s r.o. | [6 empty] | 17085501
Zhotoviteľ
| Spracoval |  | MACURA M.
|  |  | Rozpočet číslo | [6 empty] | Dňa
04.09.2019
Merné a účelové jednotky
Počet |  | Náklady / 1 MJ |  | Počet |  |  | Náklady / 1 MJ |  |  |  | Počet |  |  |  |  | Náklady / 1 MJ
| 0 | 0 |  | 0 |  |  | 0 |  |  |  | 0 |  |  |  |  | 0
| Rozpočtové náklady v | [8 empty] | EUR
A |  | Základné rozpočtové náklady |  |  |  |  | B |  | Doplnkové náklady |  | C |  | Vedľajšie rozpočtové náklady
KP
1 | 45.1 | Prípravné a zemné práce |  | Dodávky | 0 |  | 10 | Práce nadčas |  | 0 | 15 | Zariad. staveniska |  |  |  |  | 0
2 |  |  |  | Montáž | 0 |  | 11 | Bez pevnej podlahy |  | 0 | 16 | Mimostav. doprava |  |  |  |  | 0
3 | 45.2 | Práce na hrubej stavbe |  | Dodávky | 0 |  | 12 | Kultúrna pamiatka |  | 0 | 17 | Územné vplyvy |  |  |  |  | 0
4 |  |  |  | Montáž | 0 |  | 13 |  |  | 0 | 18 | Prevádzkové vplyvy |  |  |  |  | 0
5 | 45.3 | Stavebno-inštalačné práce |  | Dodávky | 0 | [5 empty] | 19 | Ostatné |  |  |  |  | 0
6 |  |  |  | Montáž | 0 | [5 empty] | 20 | VRN z rozpočtu |  |  |  |  | 0
7 | 45.4 | Kompletačné a dokončovacie práce |  | Dodávky | 5505.15
8 |  |  |  | Montáž | 9837.46
9 | ZRN ( 45.1 - 45.4 ) |  |  |  | 15342.61 |  | 14 | DN ( r. 10 - 13 ) |  |  | 21 | VRN ( r.15 - 20 ) |  |  |  |  | 0
22 | HZS |  |  |  | 0 |  | 23 | Kompl. činnosť |  | 0 | 24 | Ostatné náklady |  |  |  |  | 0
Projektant | [10 empty] | D |  | Celkové náklady
[11 empty] | 25 | Súčet 9,14,21-24 |  |  |  |  | 15342.61
Dátum a podpis | [5 empty] | Pečiatka |  |  |  |  | 26 | DPH | 20 | % z | 15342.61 |  | 3068.52
Objednávateľ | [10 empty] | 27 | Cena s DPH ( r. 25 - 26 ) |  |  |  |  | 18411.13
Dátum a podpis | [5 empty] | Pečiatka |  |  |  |  | E |  | Prípočty a odpočty
Zhotoviteľ | [10 empty] | 28 | Dodávky objednávateľa |  |  |  |  | 0
[11 empty] | 29 | Kĺzavá doložka |  |  |  |  | 0
Dátum a podpis | [5 empty] | Pečiatka |  |  |  |  | 30 | Zvýhodnenie + - |  |  |  |  | 0

## 02024 - Rekapitulácia rozpočtu
REKAPITULÁCIA ROZPOČTU
Stavba: Rekonštrukcia cesty a mostov II-585 Pôtor-Dolná Strehová-Lučenec a II-591 cestný násyp ... - III. etapa
Objekt: 102-03 Cesta II/585, km 26,450-29,099, okr. V. Krtíš
Podčasť: | Priepust č.24 - P 21318
Objednávateľ: Banskobystrický samosprávny kraj
Zhotoviteľ: |  |  | Spracoval: MACURA M.
Miesto: Dolná Strehová, Žihľava, Pôtor |  |  | Dátum: 4. 9. 2019
Kód | Popis | Dodávka | Montáž | Cena celkom | Hmotnosť celkom | Suť celkom
1 | 2 | 3 | 4 | 5 | 6 | 7
HSV | Práce a dodávky HSV | 5436.71 | 9820.15 | 15256.86 | 238.5133 | 79.812
1 | Zemné práce | 1374.09 | 4197.05 | 5571.14 | 135.32 | 22.05
4 | Vodorovné konštrukcie | 339.75 | 346.54 | 686.29 | 14.3328 | 0
5 | Komunikácie | 323.61 | 42.42 | 366.03 | 19.7467 | 0
8 | Rúrové vedenie | 111.76 | 27.93 | 139.69 | 0.0314 | 0
9 | Ostatné konštrukcie a práce-búranie | 3287.5 | 4991.55 | 8279.05 | 69.0823 | 57.762
99 | Presun hmôt HSV | 0 | 214.66 | 214.66 | 0 | 0
PSV | Práce a dodávky PSV | 68.44 | 17.31 | 85.75 | 0.070157 | 0
711 | Izolácie proti vode a vlhkosti | 68.44 | 17.31 | 85.75 | 0.070157 | 0
| Celkom | 5505.15 | 9837.46 | 15342.61 | 238.5834 | 79.812

## 02024 - Rozpočet
ROZPOČET S VÝKAZOM VÝMER
Stavba: Rekonštrukcia cesty a mostov II-585 Pôtor-Dolná Strehová-Lučenec a II-591 cestný násyp ... - III. etapa
Objekt: 102-03 Cesta II/585, km 26,450-29,099, okr. V. Krtíš
Podčasť: |  | Priepust č.24 - P 21318
Objednávateľ: Banskobystrický samosprávny kraj
Zhotoviteľ: |  |  |  | Spracoval: MACURA M.
Miesto: Dolná Strehová, Žihľava, Pôtor |  |  |  | Dátum: 4. 9. 2019
Č. | Kód položky | Popis | MJ | Množstvo celkom | Cena jednotková | Cena celkom
1 | 2 | 3 | 4 | 5 | 6 | 7
| HSV | Práce a dodávky HSV |  |  |  | 15256.86
| 1 | Zemné práce |  |  |  | 5571.14
1 | 113307124 | Odstránenie podkladu v ploche do 200 m2 z kameniva hrubého drveného, hr.300 do 400mm, -0,5600t | m2 | 22.5 | 15.43 | 347.18
|  | "pouzitie na dosyp. k predlzeniu priep." 7,5*3,0 |  | 22.5
2 | 113107144 | Odstránenie krytu asfaltového v ploche do 200 m2, hr. nad 150 do 200 mm, -0,45000t | m2 | 21 | 10.72 | 225.12
|  | 7,0*3,0 |  | 21
3 | 132201101 | Výkop ryhy do šírky 600 mm v horn.3 do 100 m3 | m3 | 0.54 | 24.13 | 13.03
|  | "zaistov. prah" 3,0*0,6*0,3 |  | 0.54
4 | 132201109 | Príplatok k cene za lepivosť pri hĺbení rýh šírky do 600 mm zapažených i nezapažených s urovnaním dna v hornine 3 | m3 | 0.16 | 6.83 | 1.09
|  | 0,54 |  | 0.54
5 | 132201202 | Výkop ryhy šírky 600-2000mm horn.3 od 100 do 1000 m3 | m3 | 131.61 | 8.29 | 1091.05
|  | "priep" 21,7*3,0*1,7-16,0*3,14*0,4*0,4 |  | 102.63
|  | "vtokova jama" 3,4*3,6*2,0 |  | 24.48
|  | "vytok" 5,0*1,5*0,6 |  | 4.5
|  | Súčet |  | 131.61
6 | 132201209 | Príplatok k cenám za lepivosť pri hĺbení rýh š. nad 600 do 2 000 mm zapaž. i nezapažených, s urovnaním dna v hornine 3 | m3 | 39.48 | 0.82 | 32.37
|  | 131,612 |  | 131.61
7 | 162501102 | Vodorovné premiestnenie výkopku po spevnenej ceste z horniny tr.1-4, do 100 m3 na vzdialenosť do 3000 m | m3 | 96.36 | 3.4 | 327.62
|  | "preb. zemina"0,54+131,612-35,79 |  | 96.36
|  | Súčet |  | 96.36
8 | 162501105 | Vodorovné premiestnenie výkopku po spevnenej ceste z horniny tr.1-4, do 100 m3, príplatok k cene za každých ďalšich a začatých 1000 m | m3 | 674.53 | 0.34 | 229.34
|  | 96,362*7 |  | 674.53
9 | 171201201 | Uloženie sypaniny na skládky do 100 m3 | m3 | 96.36 | 0.62 | 59.74
10 | 171209002 | Poplatok za skladovanie - zemina a kamenivo (17 05) ostatné | t | 144.54 | 2.56 | 370.02
|  | 96,362*1,5 |  | 144.54
11 | 174101001 | Zásyp sypaninou so zhutnením jám, šachiet, rýh, zárezov alebo okolo objektov do 100 m3 | m3 | 12 | 2.81 | 33.72
"štrkodrva-v mieste voz."
|  | 8,0*3,0*0,5 |  | 12
|  | Súčet |  | 12
12 | 5833343100 | Kamenivo ťažené hrubé frakcia 16-32 | t | 20.4 | 10.01 | 204.2
|  | 12*1,7 |  | 20.4
|  | Súčet |  | 20.4
13 | 174101001 | Zásyp sypaninou so zhutnením jám, šachiet, rýh, zárezov alebo okolo objektov do 100 m3 | m3 | 35.79 | 2.81 | 100.57
"zemina"
|  | "vtok. jama " 3,4*3,6*2,0-2,1*2,2*2,0 |  | 15.24
|  | "priep mimo voz." (21,7-8,0)*3,0*0,5 |  | 20.55
|  | Súčet |  | 35.79
14 | 175101102 | Obsyp potrubia sypaninou z vhodných hornín 1 až 4 s prehodením sypaniny | m3 | 67.6 | 20.21 | 1366.2
|  | "priep." 21,7*1,3*3,0-21,7*3,14*0,5*0,5 |  | 67.6
15 | 583310003200 | Štrkopiesok frakcia 0-32 mm | t | 114.92 | 10.18 | 1169.89
| 4 | Vodorovné konštrukcie |  |  |  | 686.29
16 | 451311711 | Podklad pod dlažbu z prostého betónu vodostavebného C 25/30 vo vrstve hr. do 100 mm | m2 | 13.1 | 8.48 | 111.09
|  | "šikme - čelo" 5,0 |  | 5
|  | "vytok" 2,7*3,0 |  | 8.1
17 | 451541111 | Lôžko pod potrubie, stoky a drobné objekty, v otvorenom výkope zo štrkodrvy 0-32 mm | m3 | 0.14 | 33.42 | 4.68
|  | "zaistov. prah"3,0*0,3*0,15 |  | 0.14
18 | 452318510 | Zaisťovací prah z betónu prostého vodostavebného melioračných kanálov s pätkami alebo bez pätiek | m3 | 0.54 | 88.81 | 47.96
|  | "zaistov. prah" 3,0*0,6*0,3 |  | 0.54
19 | 465511511 | Dlažba kladená do malty s vyplnením škár maltou MC 10 pl.20 m2, 200mm | m2 | 13.1 | 39.89 | 522.56
|  | "šikme - čelo" 5,0 |  | 5
|  | "vytok" 2,7*3,0 |  | 8.1
| 5 | Komunikácie |  |  |  | 366.03
20 | 564871111 | Podklad zo štrkodrviny s rozprestretím a zhutnením, po zhutnení hr. 250 mm | m2 | 21 | 6.72 | 141.12
|  | 7,0*3,0 |  | 21
21 | 567133115 | Podklad z kameniva stmeleného cementom s rozprestretím a zhutnením, CBGM C 5/6, po zhutnení hr. 200 mm | m2 | 21 | 10.22 | 214.62
|  | 7,0*3,0 |  | 21
22 | 573111110 | Postrek asfaltový infiltračný s posypom kamenivom z asfaltu cestného v množstve 0,70 kg/m2 | m2 | 21 | 0.49 | 10.29
| 8 | Rúrové vedenie |  |  |  | 139.69
23 | 899202110 | Osadenie oceľovej mreže vrátane hmotnosti jednotlivo nad 50 do 100 kg | ks | 1 | 20.39 | 20.39
|  | "vtokova jama" 1 |  | 1
24 | 5524251003 | Mreža ocelová s rámom s povrchovou úpravou | ks | 1 | 98.95 | 98.95
25 | 899501111 | Stúpadlo do šachty liatinové vidlicové osadené pri murovaní a betónovaní | ks | 5 | 4.07 | 20.35
|  | "vtokova jama" 5 |  | 5
| 9 | Ostatné konštrukcie a práce-búranie |  |  |  | 8279.05
26 | 914112111 | Tabuľka s označením evidenčného čísla mostu | ks | 1 | 37.31 | 37.31
27 | 919413116 | Vtoková nádržka z betónu prostého tr. C 30/37 priepustu z rúr do DN 800 | ks | 1 | 614.29 | 614.29
28 | 919521112 | Zhotovenie priepustu z rúr železobetónových DN 800 s prípadným zošikmením konštrukcie priepustu sklonu svahu zarezaním potrubia | m | 21.7 | 86.71 | 1881.61
|  | 21,7 |  | 21.7
29 | 592210000900 | Rúra železobetónová pre dažďové odpadné vody TZP 4-80, DN 800, dĺ. 1000 mm, zosilená | ks | 21.49 | 88.93 | 1911.11
|  | 21,2745098039216 * 1,01 |  | 21.49
30 | 919735113 | Rezanie existujúceho asfaltového krytu alebo podkladu hĺbky nad 100 do 150 mm | m | 14 | 4.75 | 66.5
|  | 7,0*2 |  | 14
31 | 961041211 | Búranie mostných základov, muriva a pilierov alebo nosných konštrukcií z prost.,betónu, -2,20000t | m3 | 11.31 | 76.79 | 868.49
|  | "čelo-bet." (2,95+4,45)*0,8*0,7+2,95*1,6*0,6+4,45*2,0*0,6-3,14*0,4*0,4*2 |  | 11.31
32 | 966008113 | Búranie rúrového priepustu, z rúr DN 500 do 800 mm, -2,05500t | m | 16 | 80.78 | 1292.48
33 | 979082213 | Vodorovná doprava sutiny so zložením a hrubým urovnaním na vzdialenosť do 1 km | t | 34.33 | 1.31 | 44.97
|  | "asf." 21*0,450 |  | 9.45
|  | "bet" 11,311*2,2 |  | 24.88
34 | 979082219 | Príplatok k cene za každý ďalší aj začatý 1 km nad 1 km pre vodorovnú dopravu sutiny | t | 652.35 | 0.27 | 176.13
"do 20km"
|  | "asf." 21*0,450*19 |  | 179.55
|  | "bet" 11,311*2,2*19 |  | 472.8
35 | 979084216 | Vodorovná doprava vybúraných hmôt po suchu bez naloženia, ale so zložením na vzdialenosť do 5 km | t | 32.88 | 17.94 | 589.87
|  | "priepusty odvoz na skl. do 20km" 16,0*2,055 |  | 32.88
36 | 979084219 | Príplatok k cene za každých ďalších aj začatých 5 km nad 5 km | t | 98.64 | 0.79 | 77.93
|  | 32,88*3 |  | 98.64
37 | 979089012 | Poplatok za skladovanie - betón, tehly, dlaždice (17 01 ), ostatné | t | 57.76 | 8.53 | 492.69
|  | "bet" 11,311*2,2 |  | 24.88
|  | "priepusty " 16,0*2,055 |  | 32.88
|  | Súčet |  | 57.76
38 | 979089212 | Poplatok za skladovanie - bitúmenové zmesi, uholný decht, dechtové výrobky (17 03 ), ostatné | t | 9.45 | 23.88 | 225.67
|  | "asf." 21*0,450 |  | 9.45
| 99 | Presun hmôt HSV |  |  |  | 214.66
39 | 998225311 | Presun hmôt pre opravy a údržbu komunikácií a letísk s krytom asfaltovým alebo betónovým | t | 238.51 | 0.9 | 214.66
| PSV | Práce a dodávky PSV |  |  |  | 85.75
| 711 | Izolácie proti vode a vlhkosti |  |  |  | 85.75
40 | 711112001 | Izolácia proti zemnej vlhkosti zvislá penetračným náterom za studena | m2 | 14.72 | 0.22 | 3.24
|  | "vtokova jama" (2,0+2,6)*2*1,6 |  | 14.72
41 | 246170000900 | Lak asfaltový ALP-PENETRAL SN v sudoch | t | 0.01 | 1653.38 | 16.53
|  | 15,413612565445 * 0,00035 |  | 0.01
42 | 711122131 | Zhotovenie izolácie proti zemnej vlhkosti zvislá asfaltovým náterom za tepla | m2 | 29.44 | 0.45 | 13.25
|  | 14,72*2 |  | 29.44
43 | 111610000700 | Asfalt izolačný AOSI 85/25/B2 v bubnoch | t | 0.05 | 1020.59 | 51.03
|  | 30,0347474747475 * 0,0017 |  | 0.05
44 | 998711101 | Presun hmôt pre izoláciu proti vode v objektoch výšky do 6 m | t | 0.07 | 24.22 | 1.7
|  | Celkom |  |  |  | 15342.61

## 02025 - Krycí list rozpočtu
KRYCÍ LIST ROZPOČTU
| Názov stavby |  | Rekonštrukcia cesty a mostov II-585 Pôtor-Dolná Strehová-Lučenec a II-591 cestný násyp ... - III. etapa | [6 empty] | JKSO
| Názov objektu |  | 102-03 Cesta II/585, km 26,450-29,099, okr. V. Krtíš | [6 empty] | EČO
| Názov podčasti |  | Priepust č.25 - P 21316 | [6 empty] | Miesto | Dolná Strehová, Žihľava, Pôtor
[10 empty] | IČO |  |  | DIČ
| Objednávateľ |  | Banskobystrický samosprávny kraj
| Projektant |  | ISPO spol. s r.o. | [6 empty] | 17085501
Zhotoviteľ
| Spracoval |  | MACURA M.
|  |  | Rozpočet číslo | [6 empty] | Dňa
04.09.2019
Merné a účelové jednotky
Počet |  | Náklady / 1 MJ |  | Počet |  |  | Náklady / 1 MJ |  |  |  | Počet |  |  |  |  | Náklady / 1 MJ
| 0 | 0 |  | 0 |  |  | 0 |  |  |  | 0 |  |  |  |  | 0
| Rozpočtové náklady v | [8 empty] | EUR
A |  | Základné rozpočtové náklady |  |  |  |  | B |  | Doplnkové náklady |  | C |  | Vedľajšie rozpočtové náklady
KP
1 | 45.1 | Prípravné a zemné práce |  | Dodávky | 0 |  | 10 | Práce nadčas |  | 0 | 15 | Zariad. staveniska |  |  |  |  | 0
2 |  |  |  | Montáž | 0 |  | 11 | Bez pevnej podlahy |  | 0 | 16 | Mimostav. doprava |  |  |  |  | 0
3 | 45.2 | Práce na hrubej stavbe |  | Dodávky | 0 |  | 12 | Kultúrna pamiatka |  | 0 | 17 | Územné vplyvy |  |  |  |  | 0
4 |  |  |  | Montáž | 0 |  | 13 |  |  | 0 | 18 | Prevádzkové vplyvy |  |  |  |  | 0
5 | 45.3 | Stavebno-inštalačné práce |  | Dodávky | 0 | [5 empty] | 19 | Ostatné |  |  |  |  | 0
6 |  |  |  | Montáž | 0 | [5 empty] | 20 | VRN z rozpočtu |  |  |  |  | 0
7 | 45.4 | Kompletačné a dokončovacie práce |  | Dodávky | 5663.98
8 |  |  |  | Montáž | 12539.46
9 | ZRN ( 45.1 - 45.4 ) |  |  |  | 18203.44 |  | 14 | DN ( r. 10 - 13 ) |  |  | 21 | VRN ( r.15 - 20 ) |  |  |  |  | 0
22 | HZS |  |  |  | 0 |  | 23 | Kompl. činnosť |  | 0 | 24 | Ostatné náklady |  |  |  |  | 0
Projektant | [10 empty] | D |  | Celkové náklady
[11 empty] | 25 | Súčet 9,14,21-24 |  |  |  |  | 18203.44
Dátum a podpis | [5 empty] | Pečiatka |  |  |  |  | 26 | DPH | 20 | % z | 18203.44 |  | 3640.69
Objednávateľ | [10 empty] | 27 | Cena s DPH ( r. 25 - 26 ) |  |  |  |  | 21844.13
Dátum a podpis | [5 empty] | Pečiatka |  |  |  |  | E |  | Prípočty a odpočty
Zhotoviteľ | [10 empty] | 28 | Dodávky objednávateľa |  |  |  |  | 0
[11 empty] | 29 | Kĺzavá doložka |  |  |  |  | 0
Dátum a podpis | [5 empty] | Pečiatka |  |  |  |  | 30 | Zvýhodnenie + - |  |  |  |  | 0

## 02025 - Rekapitulácia rozpočtu
REKAPITULÁCIA ROZPOČTU
Stavba: Rekonštrukcia cesty a mostov II-585 Pôtor-Dolná Strehová-Lučenec a II-591 cestný násyp ... - III. etapa
Objekt: 102-03 Cesta II/585, km 26,450-29,099, okr. V. Krtíš
Podčasť: | Priepust č.25 - P 21316
Objednávateľ: Banskobystrický samosprávny kraj
Zhotoviteľ: |  |  | Spracoval: MACURA M.
Miesto: Dolná Strehová, Žihľava, Pôtor |  |  | Dátum: 4. 9. 2019
Kód | Popis | Dodávka | Montáž | Cena celkom | Hmotnosť celkom | Suť celkom
1 | 2 | 3 | 4 | 5 | 6 | 7
HSV | Práce a dodávky HSV | 5591.33 | 12516.06 | 18107.39 | 223.0582 | 89.718
1 | Zemné práce | 1094.91 | 3389.04 | 4483.95 | 107.98 | 22.05
4 | Vodorovné konštrukcie | 432.38 | 410.76 | 843.14 | 17.8062 | 0
5 | Komunikácie | 340.97 | 44.78 | 385.75 | 20.87 | 0
8 | Rúrové vedenie | 111.76 | 27.93 | 139.69 | 0.0314 | 0
9 | Ostatné konštrukcie a práce-búranie | 3611.31 | 8442.8 | 12054.11 | 76.3706 | 67.668
99 | Presun hmôt HSV | 0 | 200.75 | 200.75 | 0 | 0
PSV | Práce a dodávky PSV | 72.65 | 23.4 | 96.05 | 0.083966 | 0
711 | Izolácie proti vode a vlhkosti | 72.65 | 23.4 | 96.05 | 0.083966 | 0
| Celkom | 5663.98 | 12539.46 | 18203.44 | 223.1422 | 89.718

## 02025 - Rozpočet
ROZPOČET S VÝKAZOM VÝMER
Stavba: Rekonštrukcia cesty a mostov II-585 Pôtor-Dolná Strehová-Lučenec a II-591 cestný násyp ... - III. etapa
Objekt: 102-03 Cesta II/585, km 26,450-29,099, okr. V. Krtíš
Podčasť: |  | Priepust č.25 - P 21316
Objednávateľ: Banskobystrický samosprávny kraj
Zhotoviteľ: |  |  |  | Spracoval: MACURA M.
Miesto: Dolná Strehová, Žihľava, Pôtor |  |  |  | Dátum: 4. 9. 2019
Č. | Kód položky | Popis | MJ | Množstvo celkom | Cena jednotková | Cena celkom
1 | 2 | 3 | 4 | 5 | 6 | 7
| HSV | Práce a dodávky HSV |  |  |  | 18107.39
| 1 | Zemné práce |  |  |  | 4483.95
1 | 113307124 | Odstránenie podkladu v ploche do 200 m2 z kameniva hrubého drveného, hr.300 do 400mm, -0,5600t | m2 | 22.5 | 15.43 | 347.18
|  | "pouzitie na dosyp. k čelu" 7,5*3,0 |  | 22.5
2 | 113107144 | Odstránenie krytu asfaltového v ploche do 200 m2, hr. nad 150 do 200 mm, -0,45000t | m2 | 21 | 10.72 | 225.12
|  | 7,0*3,0 |  | 21
3 | 132201101 | Výkop ryhy do šírky 600 mm v horn.3 do 100 m3 | m3 | 0.54 | 24.13 | 13.03
|  | "zaistov. prah" 3,0*0,6*0,3 |  | 0.54
4 | 132201109 | Príplatok k cene za lepivosť pri hĺbení rýh šírky do 600 mm zapažených i nezapažených s urovnaním dna v hornine 3 | m3 | 0.16 | 6.83 | 1.09
|  | 0,54 |  | 0.54
5 | 132201201 | Výkop ryhy šírky 600-2000mm horn.3 do 100m3 | m3 | 76.68 | 14.77 | 1132.56
|  | "priep" 13,0*3,0*1,8-9,0*1,5*1,6 |  | 48.6
|  | "vtokova jama" 3,4*3,6*2,0 |  | 24.48
|  | "vytok+vtok" 3,0*1,5*0,4*2 |  | 3.6
|  | Súčet |  | 76.68
6 | 132201209 | Príplatok k cenám za lepivosť pri hĺbení rýh š. nad 600 do 2 000 mm zapaž. i nezapažených, s urovnaním dna v hornine 3 | m3 | 23 | 0.82 | 18.86
|  | 76,68 |  | 76.68
7 | 162501102 | Vodorovné premiestnenie výkopku po spevnenej ceste z horniny tr.1-4, do 100 m3 na vzdialenosť do 3000 m | m3 | 55.38 | 3.4 | 188.29
|  | "preb. zemina" 0,54+76,68-21,84 |  | 55.38
|  | Súčet |  | 55.38
8 | 162501105 | Vodorovné premiestnenie výkopku po spevnenej ceste z horniny tr.1-4, do 100 m3, príplatok k cene za každých ďalšich a začatých 1000 m | m3 | 387.66 | 0.34 | 131.8
|  | 55,38*7 |  | 387.66
9 | 171201201 | Uloženie sypaniny na skládky do 100 m3 | m3 | 55.38 | 0.62 | 34.34
10 | 171209002 | Poplatok za skladovanie - zemina a kamenivo (17 05) ostatné | t | 83.07 | 2.56 | 212.66
|  | 55,38*1,5 |  | 83.07
11 | 174101001 | Zásyp sypaninou so zhutnením jám, šachiet, rýh, zárezov alebo okolo objektov do 100 m3 | m3 | 15 | 2.81 | 42.15
"štrkodrva"
|  | 10*3,0*0,5 |  | 15
|  | Súčet |  | 15
12 | 5833343100 | Kamenivo ťažené hrubé frakcia 16-32 | t | 25.5 | 10.01 | 255.26
|  | 15*1,7 |  | 25.5
|  | Súčet |  | 25.5
13 | 174101001 | Zásyp sypaninou so zhutnením jám, šachiet, rýh, zárezov alebo okolo objektov do 100 m3 | m3 | 21.84 | 2.81 | 61.37
"zemina"
|  | "priep" 4,4*3,0*0,5 |  | 6.6
|  | "vtok. jama " 3,4*3,6*2,0-2,1*2,2*2,0 |  | 15.24
|  | Súčet |  | 21.84
14 | 175101102 | Obsyp potrubia sypaninou z vhodných hornín 1 až 4 s prehodením sypaniny | m3 | 48.52 | 20.21 | 980.59
|  | "priep." 14,4*1,5*3,0-14,4*3,14*0,6*0,6 |  | 48.52
15 | 583310003200 | Štrkopiesok frakcia 0-32 mm | t | 82.48 | 10.18 | 839.65
| 4 | Vodorovné konštrukcie |  |  |  | 843.14
16 | 451311711 | Podklad pod dlažbu z prostého betónu vodostavebného C 25/30 vo vrstve hr. do 100 mm | m2 | 15.14 | 8.48 | 128.39
|  | "vytok+čelo" 2,7*3,0+5,0 |  | 13.1
|  | "vtokova jama" 1,2*1,7 |  | 2.04
17 | 451541111 | Lôžko pod potrubie, stoky a drobné objekty, v otvorenom výkope zo štrkodrvy 0-32 mm | m3 | 0.14 | 33.42 | 4.68
|  | "zaistov. prah"3,0*0,3*0,15 |  | 0.14
18 | 452311141 | Dosky, bloky, sedlá z betónu v otvorenom výkope tr. C 16/20 | m3 | 0.67 | 86.83 | 58.18
|  | "vtokova jama" 2,4*2,8*0,1 |  | 0.67
|  | Súčet |  | 0.67
19 | 452318510 | Zaisťovací prah z betónu prostého vodostavebného melioračných kanálov s pätkami alebo bez pätiek | m3 | 0.54 | 88.81 | 47.96
|  | "zaistov. prah" 3,0*0,6*0,3 |  | 0.54
20 | 465511511 | Dlažba kladená do malty s vyplnením škár maltou MC 10 pl.20 m2, 200mm | m2 | 15.14 | 39.89 | 603.93
|  | "vytok+čelo" 2,7*3,0+5,0 |  | 13.1
|  | "vtokova jama" 1,2*1,7 |  | 2.04
| 5 | Komunikácie |  |  |  | 385.75
21 | 564871111 | Podklad zo štrkodrviny s rozprestretím a zhutnením, po zhutnení hr. 250 mm | m2 | 22.5 | 6.72 | 151.2
|  | 7,5*3,0 |  | 22.5
22 | 567133115 | Podklad z kameniva stmeleného cementom s rozprestretím a zhutnením, CBGM C 5/6, po zhutnení hr. 200 mm | m2 | 21.9 | 10.22 | 223.82
|  | 7,3*3,0 |  | 21.9
23 | 573111110 | Postrek asfaltový infiltračný s posypom kamenivom z asfaltu cestného v množstve 0,70 kg/m2 | m2 | 21.9 | 0.49 | 10.73
| 8 | Rúrové vedenie |  |  |  | 139.69
24 | 899202110 | Osadenie oceľovej mreže vrátane hmotnosti jednotlivo nad 50 do 100 kg | ks | 1 | 20.39 | 20.39
|  | "vtokova jama" 1 |  | 1
25 | 5524251003 | Mreža ocelová s rámom s povrchovou úpravou | ks | 1 | 98.95 | 98.95
26 | 899501111 | Stúpadlo do šachty liatinové vidlicové osadené pri murovaní a betónovaní | ks | 5 | 4.07 | 20.35
|  | "vtokova jama" 5 |  | 5
| 9 | Ostatné konštrukcie a práce-búranie |  |  |  | 12054.11
27 | 914112111 | Tabuľka s označením evidenčného čísla mostu | ks | 1 | 37.31 | 37.31
28 | 919413215 | Vtoková nádržka z betónu prostého tr. C 30/37 priepustu z rúr DN 900 až 150 | ks | 1 | 1178.27 | 1178.27
29 | 919523112 | Zhotovenie priepustu z rúr železobetónových DN 1000 s prípadným zošikmením konštrukcie priepustu sklonu svahu zarezaním potrubia | m | 14.4 | 113.46 | 1633.82
|  | 14,4 |  | 14.4
30 | 592210001000 | Rúra železobetónová pre dažďové odpadné vody TZP 4-100, DN 1000, dĺ. 1000 mm, zosilená | ks | 14.4 | 122.99 | 1771.06
31 | 919735113 | Rezanie existujúceho asfaltového krytu alebo podkladu hĺbky nad 100 do 150 mm | m | 14 | 4.75 | 66.5
|  | 7,0*2 |  | 14
32 | 961041211 | Búranie mostných základov, muriva a pilierov alebo nosných konštrukcií z prost.,betónu, -2,20000t | m3 | 7.98 | 76.79 | 612.78
|  | "čelo-bet. (vtok+vytok)" (3,1+3,15)*0,8*0,7+3,1*0,5*1,9+3,15*0,5*1,4-0,8*0,7*0,6*2 |  | 7.98
33 | 961051111 | Búranie mostných základov, muriva a pilierov alebo nosných konštrukcií zo železobetónu, -2,40000t | m3 | 20.88 | 225.38 | 4705.93
|  | "ramovy priepust" 9,0*1,6*1,8-9,0*0,7*0,8 |  | 20.88
|  | Súčet |  | 20.88
34 | 979082113 | Vodorovná doprava sutiny, so zložením a hrubým urovnaním, na vzdialenosť do 1000 m | t | 67.66 | 7.63 | 516.25
|  | 7,978*2,2+20,88*2,4 |  | 67.66
35 | 979082119 | Príplatok k cene za každých ďalších i začatých 1000 m nad 1000 m pre vodorovnú dopravu sutiny | t | 1285.62 | 0.52 | 668.52
|  | 67,664*19 |  | 1285.62
36 | 979082213 | Vodorovná doprava sutiny so zložením a hrubým urovnaním na vzdialenosť do 1 km | t | 9.45 | 1.31 | 12.38
|  | "asf." 21*0,450 |  | 9.45
37 | 979082219 | Príplatok k cene za každý ďalší aj začatý 1 km nad 1 km pre vodorovnú dopravu sutiny | t | 179.55 | 0.27 | 48.48
"do 20km"
|  | "asf." 21*0,450*19 |  | 179.55
38 | 979089012 | Poplatok za skladovanie - betón, tehly, dlaždice (17 01 ), ostatné | t | 67.66 | 8.53 | 577.14
|  | 67,664 |  | 67.66
39 | 979089212 | Poplatok za skladovanie - bitúmenové zmesi, uholný decht, dechtové výrobky (17 03 ), ostatné | t | 9.45 | 23.88 | 225.67
|  | "asf." 21*0,450 |  | 9.45
| 99 | Presun hmôt HSV |  |  |  | 200.75
40 | 998225311 | Presun hmôt pre opravy a údržbu komunikácií a letísk s krytom asfaltovým alebo betónovým | t | 223.06 | 0.9 | 200.75
| PSV | Práce a dodávky PSV |  |  |  | 96.05
| 711 | Izolácie proti vode a vlhkosti |  |  |  | 96.05
41 | 711112001 | Izolácia proti zemnej vlhkosti zvislá penetračným náterom za studena | m2 | 20.24 | 0.22 | 4.45
|  | "vtokova jama" (2,1+2,5)*2*2,2 |  | 20.24
|  | Súčet |  | 20.24
42 | 246170000900 | Lak asfaltový ALP-PENETRAL SN v sudoch | t | 0 | 1653.38 | 0
|  | 13,4325448392554 * 0,00035 |  | 0
43 | 711122131 | Zhotovenie izolácie proti zemnej vlhkosti zvislá asfaltovým náterom za tepla | m2 | 40.48 | 0.45 | 18.22
|  | 20,24*2 |  | 40.48
44 | 111610000700 | Asfalt izolačný AOSI 85/25/B2 v bubnoch | t | 0.07 | 1020.59 | 71.44
|  | 40,48 * 0,0017 |  | 0.07
45 | 998711101 | Presun hmôt pre izoláciu proti vode v objektoch výšky do 6 m | t | 0.08 | 24.22 | 1.94
|  | Celkom |  |  |  | 18203.44

## 02026 - Krycí list rozpočtu
KRYCÍ LIST ROZPOČTU
| Názov stavby |  | Rekonštrukcia cesty a mostov II-585 Pôtor-Dolná Strehová-Lučenec a II-591 cestný násyp ... - III. etapa | [6 empty] | JKSO
| Názov objektu |  | 102-03 Cesta II/585, km 26,450-29,099, okr. V. Krtíš | [6 empty] | EČO
| Názov podčasti |  | Priepust č.26 - P 21320 | [6 empty] | Miesto | Dolná Strehová, Žihľava, Pôtor
[10 empty] | IČO |  |  | DIČ
| Objednávateľ |  | Banskobystrický samosprávny kraj
| Projektant |  | ISPO spol. s r.o. | [6 empty] | 17085501
Zhotoviteľ
| Spracoval |  | MACURA M.
|  |  | Rozpočet číslo | [6 empty] | Dňa
04.09.2019
Merné a účelové jednotky
Počet |  | Náklady / 1 MJ |  | Počet |  |  | Náklady / 1 MJ |  |  |  | Počet |  |  |  |  | Náklady / 1 MJ
| 0 | 0 |  | 0 |  |  | 0 |  |  |  | 0 |  |  |  |  | 0
| Rozpočtové náklady v | [8 empty] | EUR
A |  | Základné rozpočtové náklady |  |  |  |  | B |  | Doplnkové náklady |  | C |  | Vedľajšie rozpočtové náklady
KP
1 | 45.1 | Prípravné a zemné práce |  | Dodávky | 0 |  | 10 | Práce nadčas |  | 0 | 15 | Zariad. staveniska |  |  |  |  | 0
2 |  |  |  | Montáž | 0 |  | 11 | Bez pevnej podlahy |  | 0 | 16 | Mimostav. doprava |  |  |  |  | 0
3 | 45.2 | Práce na hrubej stavbe |  | Dodávky | 0 |  | 12 | Kultúrna pamiatka |  | 0 | 17 | Územné vplyvy |  |  |  |  | 0
4 |  |  |  | Montáž | 0 |  | 13 |  |  | 0 | 18 | Prevádzkové vplyvy |  |  |  |  | 0
5 | 45.3 | Stavebno-inštalačné práce |  | Dodávky | 0 | [5 empty] | 19 | Ostatné |  |  |  |  | 0
6 |  |  |  | Montáž | 0 | [5 empty] | 20 | VRN z rozpočtu |  |  |  |  | 0
7 | 45.4 | Kompletačné a dokončovacie práce |  | Dodávky | 5063.29
8 |  |  |  | Montáž | 9049.12
9 | ZRN ( 45.1 - 45.4 ) |  |  |  | 14112.41 |  | 14 | DN ( r. 10 - 13 ) |  |  | 21 | VRN ( r.15 - 20 ) |  |  |  |  | 0
22 | HZS |  |  |  | 0 |  | 23 | Kompl. činnosť |  | 0 | 24 | Ostatné náklady |  |  |  |  | 0
Projektant | [10 empty] | D |  | Celkové náklady
[11 empty] | 25 | Súčet 9,14,21-24 |  |  |  |  | 14112.41
Dátum a podpis | [5 empty] | Pečiatka |  |  |  |  | 26 | DPH | 20 | % z | 14112.41 |  | 2822.48
Objednávateľ | [10 empty] | 27 | Cena s DPH ( r. 25 - 26 ) |  |  |  |  | 16934.89
Dátum a podpis | [5 empty] | Pečiatka |  |  |  |  | E |  | Prípočty a odpočty
Zhotoviteľ | [10 empty] | 28 | Dodávky objednávateľa |  |  |  |  | 0
[11 empty] | 29 | Kĺzavá doložka |  |  |  |  | 0
Dátum a podpis | [5 empty] | Pečiatka |  |  |  |  | 30 | Zvýhodnenie + - |  |  |  |  | 0

## 02026 - Rekapitulácia rozpočtu
REKAPITULÁCIA ROZPOČTU
Stavba: Rekonštrukcia cesty a mostov II-585 Pôtor-Dolná Strehová-Lučenec a II-591 cestný násyp ... - III. etapa
Objekt: 102-03 Cesta II/585, km 26,450-29,099, okr. V. Krtíš
Podčasť: | Priepust č.26 - P 21320
Objednávateľ: Banskobystrický samosprávny kraj
Zhotoviteľ: |  |  | Spracoval: MACURA M.
Miesto: Dolná Strehová, Žihľava, Pôtor |  |  | Dátum: 4. 9. 2019
Kód | Popis | Dodávka | Montáž | Cena celkom | Hmotnosť celkom | Suť celkom
1 | 2 | 3 | 4 | 5 | 6 | 7
HSV | Práce a dodávky HSV | 5000.99 | 9028.77 | 14029.76 | 216.0903 | 76.228
1 | Zemné práce | 1127.06 | 3599.7 | 4726.76 | 111.13 | 22.05
4 | Vodorovné konštrukcie | 599.63 | 570.06 | 1169.69 | 24.8 | 0
5 | Komunikácie | 340.97 | 44.78 | 385.75 | 20.87 | 0
8 | Rúrové vedenie | 111.76 | 27.93 | 139.69 | 0.0314 | 0
9 | Ostatné konštrukcie a práce-búranie | 2821.57 | 4591.82 | 7413.39 | 59.2589 | 54.178
99 | Presun hmôt HSV | 0 | 194.48 | 194.48 | 0 | 0
PSV | Práce a dodávky PSV | 62.3 | 20.35 | 82.65 | 0.072144 | 0
711 | Izolácie proti vode a vlhkosti | 62.3 | 20.35 | 82.65 | 0.072144 | 0
| Celkom | 5063.29 | 9049.12 | 14112.41 | 216.1624 | 76.228

## 02026 - Rozpočet
ROZPOČET S VÝKAZOM VÝMER
Stavba: Rekonštrukcia cesty a mostov II-585 Pôtor-Dolná Strehová-Lučenec a II-591 cestný násyp ... - III. etapa
Objekt: 102-03 Cesta II/585, km 26,450-29,099, okr. V. Krtíš
Podčasť: |  | Priepust č.26 - P 21320
Objednávateľ: Banskobystrický samosprávny kraj
Zhotoviteľ: |  |  |  | Spracoval: MACURA M.
Miesto: Dolná Strehová, Žihľava, Pôtor |  |  |  | Dátum: 4. 9. 2019
Č. | Kód položky | Popis | MJ | Množstvo celkom | Cena jednotková | Cena celkom
1 | 2 | 3 | 4 | 5 | 6 | 7
| HSV | Práce a dodávky HSV |  |  |  | 14029.76
| 1 | Zemné práce |  |  |  | 4726.76
1 | 113307124 | Odstránenie podkladu v ploche do 200 m2 z kameniva hrubého drveného, hr.300 do 400mm, -0,5600t | m2 | 22.5 | 15.43 | 347.18
|  | "pouzitie na dosyp. k čelu" 7,5*3,0 |  | 22.5
2 | 113107144 | Odstránenie krytu asfaltového v ploche do 200 m2, hr. nad 150 do 200 mm, -0,45000t | m2 | 21 | 10.72 | 225.12
|  | 7,0*3,0 |  | 21
3 | 132201101 | Výkop ryhy do šírky 600 mm v horn.3 do 100 m3 | m3 | 0.54 | 24.13 | 13.03
|  | "zaistov. prah" 3,0*0,6*0,3 |  | 0.54
4 | 132201109 | Príplatok k cene za lepivosť pri hĺbení rýh šírky do 600 mm zapažených i nezapažených s urovnaním dna v hornine 3 | m3 | 0.16 | 6.83 | 1.09
|  | 0,54 |  | 0.54
5 | 132201202 | Výkop ryhy šírky 600-2000mm horn.3 od 100 do 1000 m3 | m3 | 114.35 | 8.29 | 947.96
|  | "priep" 18*3,0*1,7-12,8*3,14*0,4*0,4 |  | 85.37
|  | "vtokova jama" 3,4*3,6*2,0 |  | 24.48
|  | "vytok" 5,0*1,5*0,6 |  | 4.5
|  | Súčet |  | 114.35
6 | 132201209 | Príplatok k cenám za lepivosť pri hĺbení rýh š. nad 600 do 2 000 mm zapaž. i nezapažených, s urovnaním dna v hornine 3 | m3 | 34.31 | 0.82 | 28.13
|  | 114,349 |  | 114.35
7 | 162501102 | Vodorovné premiestnenie výkopku po spevnenej ceste z horniny tr.1-4, do 100 m3 na vzdialenosť do 3000 m | m3 | 87.35 | 3.4 | 296.99
|  | "preb. zemina" 0,54+114,349-27,54 |  | 87.35
|  | Súčet |  | 87.35
8 | 162501105 | Vodorovné premiestnenie výkopku po spevnenej ceste z horniny tr.1-4, do 100 m3, príplatok k cene za každých ďalšich a začatých 1000 m | m3 | 611.44 | 0.34 | 207.89
|  | 87,349*7 |  | 611.44
9 | 171201201 | Uloženie sypaniny na skládky do 100 m3 | m3 | 87.35 | 0.62 | 54.16
10 | 171209002 | Poplatok za skladovanie - zemina a kamenivo (17 05) ostatné | t | 131.02 | 2.56 | 335.41
|  | 87,349*1,5 |  | 131.02
11 | 174101001 | Zásyp sypaninou so zhutnením jám, šachiet, rýh, zárezov alebo okolo objektov do 100 m3 | m3 | 14.7 | 2.81 | 41.31
"štrkodrva-priep"
|  | 9,8*3,0*0,5 |  | 14.7
|  | Súčet |  | 14.7
12 | 5833343100 | Kamenivo ťažené hrubé frakcia 16-32 | t | 24.99 | 10.01 | 250.15
|  | 14,7*1,7 |  | 24.99
|  | Súčet |  | 24.99
13 | 174101001 | Zásyp sypaninou so zhutnením jám, šachiet, rýh, zárezov alebo okolo objektov do 100 m3 | m3 | 27.54 | 2.81 | 77.39
"zemina"
|  | "vtok. jama " 3,4*3,6*2,0-2,1*2,2*2,0 |  | 15.24
|  | "priep" 8,2*3,0*0,5 |  | 12.3
|  | Súčet |  | 27.54
14 | 175101102 | Obsyp potrubia sypaninou z vhodných hornín 1 až 4 s prehodením sypaniny | m3 | 50.67 | 20.21 | 1024.04
|  | "priep." 18*1,2*3,0-18*3,14*0,5*0,5 |  | 50.67
15 | 583310003200 | Štrkopiesok frakcia 0-32 mm | t | 86.14 | 10.18 | 876.91
| 4 | Vodorovné konštrukcie |  |  |  | 1169.69
16 | 451311711 | Podklad pod dlažbu z prostého betónu vodostavebného C 25/30 vo vrstve hr. do 100 mm | m2 | 20.9 | 8.48 | 177.23
|  | "vytok+čelo" 4,7*3,0+5,0 |  | 19.1
|  | "vtokova jama" 1,2*1,5 |  | 1.8
17 | 451541111 | Lôžko pod potrubie, stoky a drobné objekty, v otvorenom výkope zo štrkodrvy 0-32 mm | m3 | 0.27 | 33.42 | 9.02
|  | "zaistov. prah"3,0*0,3*0,15*2 |  | 0.27
18 | 452311141 | Dosky, bloky, sedlá z betónu v otvorenom výkope tr. C 16/20 | m3 | 0.62 | 86.83 | 53.83
|  | "vtokova jama" 2,4*2,6*0,1 |  | 0.62
|  | Súčet |  | 0.62
19 | 452318510 | Zaisťovací prah z betónu prostého vodostavebného melioračných kanálov s pätkami alebo bez pätiek | m3 | 1.08 | 88.81 | 95.91
|  | "zaistov. prah+stupen" 3,0*0,6*0,3*2 |  | 1.08
20 | 465511511 | Dlažba kladená do malty s vyplnením škár maltou MC 10 pl.20 m2, 200mm | m2 | 20.9 | 39.89 | 833.7
|  | "vytok+čelo" 4,7*3,0+5,0 |  | 19.1
|  | "vtokova jama" 1,2*1,5 |  | 1.8
| 5 | Komunikácie |  |  |  | 385.75
21 | 564871111 | Podklad zo štrkodrviny s rozprestretím a zhutnením, po zhutnení hr. 250 mm | m2 | 22.5 | 6.72 | 151.2
|  | 7,5*3,0 |  | 22.5
22 | 567133115 | Podklad z kameniva stmeleného cementom s rozprestretím a zhutnením, CBGM C 5/6, po zhutnení hr. 200 mm | m2 | 21.9 | 10.22 | 223.82
|  | 7,3*3,0 |  | 21.9
23 | 573111110 | Postrek asfaltový infiltračný s posypom kamenivom z asfaltu cestného v množstve 0,70 kg/m2 | m2 | 21.9 | 0.49 | 10.73
| 8 | Rúrové vedenie |  |  |  | 139.69
24 | 899202110 | Osadenie oceľovej mreže vrátane hmotnosti jednotlivo nad 50 do 100 kg | ks | 1 | 20.39 | 20.39
|  | "vtokova jama" 1 |  | 1
25 | 5524251003 | Mreža ocelová s rámom s povrchovou úpravou | ks | 1 | 98.95 | 98.95
26 | 899501111 | Stúpadlo do šachty liatinové vidlicové osadené pri murovaní a betónovaní | ks | 5 | 4.07 | 20.35
|  | "vtokova jama" 5 |  | 5
| 9 | Ostatné konštrukcie a práce-búranie |  |  |  | 7413.39
27 | 914112111 | Tabuľka s označením evidenčného čísla mostu | ks | 1 | 37.31 | 37.31
28 | 919413116 | Vtoková nádržka z betónu prostého tr. C 30/37 priepustu z rúr do DN 800 | ks | 1 | 614.29 | 614.29
29 | 919521112 | Zhotovenie priepustu z rúr železobetónových DN 800 s prípadným zošikmením konštrukcie priepustu sklonu svahu zarezaním potrubia | m | 18 | 86.71 | 1560.78
30 | 592210000900 | Rúra železobetónová pre dažďové odpadné vody TZP 4-80, DN 800, dĺ. 1000 mm, zosilená | ks | 18.18 | 88.93 | 1616.75
|  | 18 * 1,01 |  | 18.18
31 | 919735113 | Rezanie existujúceho asfaltového krytu alebo podkladu hĺbky nad 100 do 150 mm | m | 14 | 4.75 | 66.5
|  | 7,0*2 |  | 14
32 | 961041211 | Búranie mostných základov, muriva a pilierov alebo nosných konštrukcií z prost.,betónu, -2,20000t | m3 | 12.67 | 76.79 | 972.93
|  | "čelo-bet." 3,0*0,6*0,7+3,0*0,5*1,85-3,14*0,4*0,4*0,5 |  | 3.78
|  | "vtokova jama-bet." 2,95*2,5*0,4+(2,95+1,6)*2*1,7*0,4-3,14*0,4*0,4*0,5 |  | 8.89
33 | 966008113 | Búranie rúrového priepustu, z rúr DN 500 do 800 mm, -2,05500t | m | 12.8 | 80.78 | 1033.98
34 | 979082213 | Vodorovná doprava sutiny so zložením a hrubým urovnaním na vzdialenosť do 1 km | t | 37.33 | 1.31 | 48.9
|  | "asf." 21*0,450 |  | 9.45
|  | "bet." 12,671*2,2 |  | 27.88
35 | 979082219 | Príplatok k cene za každý ďalší aj začatý 1 km nad 1 km pre vodorovnú dopravu sutiny | t | 888.74 | 0.27 | 239.96
"do 20km"
|  | "asf." 21*0,450*19 |  | 179.55
|  | "bet." 37,326*19 |  | 709.19
36 | 979084216 | Vodorovná doprava vybúraných hmôt po suchu bez naloženia, ale so zložením na vzdialenosť do 5 km | t | 26.3 | 17.94 | 471.82
|  | 12,8*2,055 |  | 26.3
37 | 979084219 | Príplatok k cene za každých ďalších aj začatých 5 km nad 5 km | t | 78.91 | 0.79 | 62.34
|  | 26,304*3 |  | 78.91
38 | 979089012 | Poplatok za skladovanie - betón, tehly, dlaždice (17 01 ), ostatné | t | 54.18 | 8.53 | 462.16
|  | "priep." 12,8*2,055 |  | 26.3
|  | "bet." 12,671*2,2 |  | 27.88
|  | Súčet |  | 54.18
39 | 979089212 | Poplatok za skladovanie - bitúmenové zmesi, uholný decht, dechtové výrobky (17 03 ), ostatné | t | 9.45 | 23.88 | 225.67
|  | "asf." 21*0,450 |  | 9.45
| 99 | Presun hmôt HSV |  |  |  | 194.48
40 | 998225311 | Presun hmôt pre opravy a údržbu komunikácií a letísk s krytom asfaltovým alebo betónovým | t | 216.09 | 0.9 | 194.48
| PSV | Práce a dodávky PSV |  |  |  | 82.65
| 711 | Izolácie proti vode a vlhkosti |  |  |  | 82.65
41 | 711112001 | Izolácia proti zemnej vlhkosti zvislá penetračným náterom za studena | m2 | 17.6 | 0.22 | 3.87
|  | "vtokova jama" (2,1+2,3)*2*2,0 |  | 17.6
|  | Súčet |  | 17.6
42 | 246170000900 | Lak asfaltový ALP-PENETRAL SN v sudoch | t | 0 | 1653.38 | 0
|  | 11,6804737732656 * 0,00035 |  | 0
43 | 711122131 | Zhotovenie izolácie proti zemnej vlhkosti zvislá asfaltovým náterom za tepla | m2 | 35.2 | 0.45 | 15.84
|  | 17,6*2 |  | 35.2
44 | 111610000700 | Asfalt izolačný AOSI 85/25/B2 v bubnoch | t | 0.06 | 1020.59 | 61.24
|  | 35,2 * 0,0017 |  | 0.06
45 | 998711101 | Presun hmôt pre izoláciu proti vode v objektoch výšky do 6 m | t | 0.07 | 24.22 | 1.7
|  | Celkom |  |  |  | 14112.41

## 102-041 - Krycí list rozpočtu
KRYCÍ LIST ROZPOČTU
| Názov stavby |  | Rekonštrukcia cesty a mostov II-585 Pôtor-Dolná Strehová-Lučenec a II-591 cestný násyp ... - III. etapa | [6 empty] | JKSO
| Názov objektu |  | 102-04 Cesta II/585, km 29,099-29,469, okr. V. Krtíš | [6 empty] | EČO
| Názov časti |  | Komunikácia | [6 empty] | Miesto | Pôtor
[10 empty] | IČO |  |  | DIČ
| Objednávateľ |  | Banskobystrický samosprávny kraj
| Projektant |  | ISPO spol. s r.o. | [6 empty] | 17085501
Zhotoviteľ
| Spracoval |  | MACURA M.
|  |  | Rozpočet číslo | [6 empty] | Dňa
04.09.2019
Merné a účelové jednotky
Počet |  | Náklady / 1 MJ |  | Počet |  |  | Náklady / 1 MJ |  |  |  | Počet |  |  |  |  | Náklady / 1 MJ
| 0 | 0 |  | 0 |  |  | 0 |  |  |  | 0 |  |  |  |  | 0
| Rozpočtové náklady v | [8 empty] | EUR
A |  | Základné rozpočtové náklady |  |  |  |  | B |  | Doplnkové náklady |  | C |  | Vedľajšie rozpočtové náklady
KP
1 | 45.1 | Prípravné a zemné práce |  | Dodávky | 0 |  | 10 | Práce nadčas |  | 0 | 15 | Zariad. staveniska |  |  |  |  | 0
2 |  |  |  | Montáž | 0 |  | 11 | Bez pevnej podlahy |  | 0 | 16 | Mimostav. doprava |  |  |  |  | 0
3 | 45.2 | Práce na hrubej stavbe |  | Dodávky | 0 |  | 12 | Kultúrna pamiatka |  | 0 | 17 | Územné vplyvy |  |  |  |  | 0
4 |  |  |  | Montáž | 0 |  | 13 |  |  | 0 | 18 | Prevádzkové vplyvy |  |  |  |  | 0
5 | 45.3 | Stavebno-inštalačné práce |  | Dodávky | 0 | [5 empty] | 19 | Ostatné |  |  |  |  | 0
6 |  |  |  | Montáž | 0 | [5 empty] | 20 | VRN z rozpočtu |  |  |  |  | 0
7 | 45.4 | Kompletačné a dokončovacie práce |  | Dodávky | 63982.71
8 |  |  |  | Montáž | 25199.73
9 | ZRN ( 45.1 - 45.4 ) |  |  |  | 89182.44 |  | 14 | DN ( r. 10 - 13 ) |  |  | 21 | VRN ( r.15 - 20 ) |  |  |  |  | 0
22 | HZS |  |  |  | 0 |  | 23 | Kompl. činnosť |  | 0 | 24 | Ostatné náklady |  |  |  |  | 0
Projektant | [10 empty] | D |  | Celkové náklady
[11 empty] | 25 | Súčet 9,14,21-24 |  |  |  |  | 89182.44
Dátum a podpis | [5 empty] | Pečiatka |  |  |  |  | 26 | DPH | 20 | % z | 89182.44 |  | 17836.49
Objednávateľ | [10 empty] | 27 | Cena s DPH ( r. 25 - 26 ) |  |  |  |  | 107018.93
Dátum a podpis | [5 empty] | Pečiatka |  |  |  |  | E |  | Prípočty a odpočty
Zhotoviteľ | [10 empty] | 28 | Dodávky objednávateľa |  |  |  |  | 0
[11 empty] | 29 | Kĺzavá doložka |  |  |  |  | 0
Dátum a podpis | [5 empty] | Pečiatka |  |  |  |  | 30 | Zvýhodnenie + - |  |  |  |  | 0

## 102-041 - Rekapitulácia rozpočt
REKAPITULÁCIA ROZPOČTU
Stavba: Rekonštrukcia cesty a mostov II-585 Pôtor-Dolná Strehová-Lučenec a II-591 cestný násyp ... - III. etapa
Objekt: 102-04 Cesta II/585, km 29,099-29,469, okr. V. Krtíš
Časť: | Komunikácia
Objednávateľ: Banskobystrický samosprávny kraj
Zhotoviteľ: |  |  | Spracoval: MACURA M.
Miesto: Pôtor |  |  | Dátum: 4. 9. 2019
Kód | Popis | Dodávka | Montáž | Cena celkom | Hmotnosť celkom | Suť celkom
1 | 2 | 3 | 4 | 5 | 6 | 7
HSV | Práce a dodávky HSV | 63982.71 | 25199.73 | 89182.44 | 995.5843 | 972.4715
1 | Zemné práce | 1953.05 | 5841.99 | 7795.04 | 0.99495 | 935.99
5 | Komunikácie | 60286.33 | 7244.27 | 67530.6 | 985.6862 | 0
6 | Úpravy povrchov, podlahy, osadenie | 57.71 | 607.05 | 664.76 | 1.8554 | 0
8 | Rúrové vedenie | 50.88 | 88.08 | 138.96 | 0.82848 | 0
9 | Ostatné konštrukcie a práce-búranie | 1634.74 | 10522.32 | 12157.06 | 6.2193 | 36.4815
99 | Presun hmôt HSV | 0 | 896.02 | 896.02 | 0 | 0
| Celkom | 63982.71 | 25199.73 | 89182.44 | 995.5843 | 972.4715

## 102-041 - Rozpočet
ROZPOČET S VÝKAZOM VÝMER
Stavba: Rekonštrukcia cesty a mostov II-585 Pôtor-Dolná Strehová-Lučenec a II-591 cestný násyp ... - III. etapa
Objekt: 102-04 Cesta II/585, km 29,099-29,469, okr. V. Krtíš
Časť: |  | Komunikácia
Objednávateľ: Banskobystrický samosprávny kraj
Zhotoviteľ: |  |  |  | Spracoval: MACURA M.
Miesto: Pôtor |  |  |  | Dátum: 4. 9. 2019
Č. | Kód položky | Popis | MJ | Množstvo celkom | Cena jednotková | Cena celkom
1 | 2 | 3 | 4 | 5 | 6 | 7
| HSV | Práce a dodávky HSV |  |  |  | 89182.44
| 1 | Zemné práce |  |  |  | 7795.04
1 | 113152640 | Frézovanie asf. podkladu alebo krytu bez prek., plochy cez 1000 do 10000 m2, pruh š. cez 1 m do 2 m, hr. 100 mm 0,254 t | m2 | 3685 | 2.09 | 7701.65
|  | "konštr. č.2" 3685,0 |  | 3685
2 | 171209002 | Poplatok za skladovanie - zemina a kamenivo (17 05) ostatné | t | 36.48 | 2.56 | 93.39
|  | "prečistenie rigol-pridlažba" (51*0,5+350*1,0)*0,044 |  | 16.52
|  | "prečistenie priekopa" 52*1,0*0,044 |  | 2.29
|  | "odstr. nanosu na krajniciach" 140,25*0,126 |  | 17.67
|  | Súčet |  | 36.48
| 5 | Komunikácie |  |  |  | 67530.6
3 | 569831111 | Spevnenie krajníc alebo komun. pre peších s rozpr. a zhutnením, štrkodrvinou hr. 100 mm | m2 | 140.25 | 2.78 | 389.9
|  | 187,0*0,75 |  | 140.25
4 | 573231107 | Postrek asfaltový spojovací bez posypu kamenivom z cestnej emulzie v množstve 0,50 kg/m2 | m2 | 7370 | 0.32 | 2358.4
|  | "konštr. č.2" 3685,0*2 |  | 7370
5 | 577134241 | Asfaltový betón vrstva obrusná AC 11 O v pruhu š. nad 3 m z nemodifik. asfaltu tr. II, po zhutnení hr. 40 mm | m2 | 3685 | 7.28 | 26826.8
|  | "konštr. č.2" 3685,0 |  | 3685
6 | 577154341 | Asfaltový betón vrstva obrusná alebo ložná AC 16 v pruhu š. nad 3 m z nemodifik. asfaltu tr. II, po zhutnení hr. 60 mm | m2 | 3685 | 10.3 | 37955.5
| 6 | Úpravy povrchov, podlahy, osadenie |  |  |  | 664.76
7 | 627456210 | Oprava škárovania dlažieb, z dlaždíc s plochou jednotlivo nad 4 m2 | m2 | 213.75 | 3.11 | 664.76
"50%"
|  | "rigol-pridlažba" (51*0,5+350*1,0)*0,5 |  | 187.75
|  | "priekopa" 52*1,0*0,5 |  | 26
|  | Súčet |  | 213.75
| 8 | Rúrové vedenie |  |  |  | 138.96
8 | 899231111 | Výšková úprava uličného vstupu alebo vpuste do 200 mm zvýšením mreže | ks | 2 | 69.48 | 138.96
| 9 | Ostatné konštrukcie a práce-búranie |  |  |  | 12157.06
9 | 912291111 | Osadenie smerového stĺpika plastového s vykopaním a odhodom výkopku do 3 m | ks | 30 | 14.88 | 446.4
10 | 404490000400 | Cestný smerový stĺpik CS - 1200 mm, fólia III. triedy | ks | 30 | 7.21 | 216.3
11 | 914001101 | Dočasné dopravné značenie-montáž, prenájom, demontáž | ks | 1 | 426.5 | 426.5
12 | 914001111 | Osadenie a montáž cestnej zvislej dopravnej značky na stĺpik, stĺp, konzolu alebo objekt | ks | 4 | 15.13 | 60.52
|  | 4 |  | 4
13 | 914001211 | Montáž cestnej zvislej dopravnej značky základnej veľkosti do 1 m2 objímkami na stĺpiky alebo konzoly | ks | 5 | 8.04 | 40.2
14 | 404410016100 | Výstražná značka A13 (Priechod pre chodcov), rozmer 900 mm, fólia RA2, pozinkovaná | ks | 2 | 33.81 | 67.62
15 | 404410037500 | Značka upravujúca prednosť P2 (Stoj daj prednosť v jazde!), rozmer 700 mm, fólia RA2, pozinkovaná | ks | 2 | 48.51 | 97.02
16 | 404410040200 | Značka upravujúca prednosť P13 (Tvar križovatky), rozmer 500x500 mm, fólia RA2, pozinkovaná | ks | 1 | 26.84 | 26.84
17 | 404410123102 | Informatívna prevádzková značka IP6 (Priechod pre chodcov),rozmer 750x750 na fluorescenčnom podklade, fólia RA2, pozinkovaná | ks | 2 | 139.85 | 279.7
18 | 404410194600 | Dodatková tabuľka E2 (Vzdialenosť), rozmer 1100x330 mm, Zn plech so zahnutým lisovaným okrajom I. trieda, EG, 7 rokov | ks | 2 | 35.95 | 71.9
19 | 404490008401 | Stĺpik Zn, d 60 mm, pre dopravné značky, dĺ.3,5m | ks | 4 | 16.21 | 64.84
|  | "stlpiky" 4 |  | 4
20 | 404490008600 | Krytka stĺpika, d 60 mm, plastová | ks | 4 | 0.43 | 1.72
21 | 404440000100 | Úchyt na stĺpik, d 60 mm, križový, Zn | ks | 4 | 2.69 | 10.76
22 | 915712312 | Vodorovné dopravné značenie striekaným plastom deliacich čiar súvislých šírky 125 mm biela retroreflexná | m | 215.75 | 0.98 | 211.44
|  | "V1a+V10c" 142,0+5,0*6+2,5*7*2,5 |  | 215.75
23 | 915712322 | Vodorovné dopravné značenie striekaným plastom deliacich čiar prerušovaných šírky 125 mm biela retroreflexná | m | 229 | 0.54 | 123.66
|  | "V2a+V2b" 75+54+100 |  | 229
24 | 915712412 | Vodorovné dopravné značenie striekaným plastom vodiacich čiar súvislých šírky 250 mm biela retroreflexná | m | 88 | 1.74 | 153.12
|  | "V4-plná" 88,0 |  | 88
25 | 915712422 | Vodorovné dopravné značenie striekaným plastom vodiacich čiar prerušovaných šírky 250 mm biela retroreflexná | m | 57 | 0.8 | 45.6
|  | "V4-1,5/1,5" 24,0 |  | 24
|  | "V4-0,5/0,5" 33,0 |  | 33
|  | Súčet |  | 57
26 | 915721212 | Vodorovné dopravné značenie striekané farbou prechodov pre chodcov, šípky, symboly a pod., biela retroreflexná | m2 | 173 | 8.5 | 1470.5
|  | "V5a+V6a" 10*0,5+4,0*6,0 |  | 29
|  | "V9a+V13" 4*0,5+142,0 |  | 144
27 | 915791111 | Predznačenie pre značenie striekané farbou z náterových hmôt deliace čiary, vodiace prúžky | m | 589.75 | 0.2 | 117.95
|  | 215,75+229+88+57 |  | 589.75
28 | 915791112 | Predznačenie pre vodorovné značenie striekané farbou alebo vykonávané z náterových hmôt | m2 | 173 | 1.61 | 278.53
29 | 919735112 | Rezanie existujúceho asfaltového krytu alebo podkladu hĺbky nad 50 do 100 mm | m | 65 | 3.02 | 196.3
|  | "ZU a KU, križovatky" 65,0 |  | 65
30 | 938908411 | Očistenie povrchu krytu alebo podkladu asfaltového, betónového alebo dláždeného tlakom vody | m2 | 4422 | 0.23 | 1017.06
|  | "konštr. č.2" 3685*1,2 |  | 4422
31 | 938909501 | Čistenie rigolov komunikácií od nánosu ručne hrúbky do 50 mm, -0,04400 t | m2 | 427.5 | 1.09 | 465.98
|  | "rigol-pridlažba" 51*0,5+350*1,0 |  | 375.5
|  | "priekopa" 52*1,0 |  | 52
|  | Súčet |  | 427.5
32 | 938909611 | Odstránenie nánosu na krajniciach priem. hr. nad 50 do 100 mm, -0,12600t | m2 | 140.25 | 0.73 | 102.38
|  | 187*0,75 |  | 140.25
33 | 979082213 | Vodorovná doprava sutiny so zložením a hrubým urovnaním na vzdialenosť do 1 km | t | 972.47 | 1.31 | 1273.94
|  | "asf. frezov." 3685*0,254 |  | 935.99
|  | "čistenie-rigol /pridlažba/" (51*0,5+350*1,0)*0,044 |  | 16.52
|  | "čistenie-priekopa" 52*1,0*0,044 |  | 2.29
|  | "odstr. nanosu na krajniciach" 140,25*0,126 |  | 17.67
34 | 979082219 | Príplatok k cene za každý ďalší aj začatý 1 km nad 1 km | t | 18112.14 | 0.27 | 4890.28
|  | "asf. frezov." 3685*0,254*19 |  | 17783.81
|  | "rigol-pridlažba" (51*0,5+350*1,0)*0,044*9 |  | 148.7
|  | "priekopa" 52*1,0*0,044*9 |  | 20.59
|  | "odstr. nanosu na krajniciach" 140,25*0,126*9 |  | 159.04
| 99 | Presun hmôt HSV |  |  |  | 896.02
35 | 998225311 | Presun hmôt pre opravy a údržbu komunikácií a letísk s krytom asfaltovým alebo betónovým | t | 995.58 | 0.9 | 896.02
|  | Celkom |  |  |  | 89182.44

## 02027 - Krycí list rozpočtu
KRYCÍ LIST ROZPOČTU
| Názov stavby |  | Rekonštrukcia cesty a mostov II-585 Pôtor-Dolná Strehová-Lučenec a II-591 cestný násyp ... - III. etapa | [6 empty] | JKSO
| Názov objektu |  | 102-04 Cesta II/585, km 29,099-29,469, okr. V. Krtíš | [6 empty] | EČO
| Názov podčasti |  | Priepust č.27 - P 21321 | [6 empty] | Miesto | Pôtor
[10 empty] | IČO |  |  | DIČ
| Objednávateľ |  | Banskobystrický samosprávny kraj
| Projektant |  | ISPO spol. s r.o. | [6 empty] | 17085501
Zhotoviteľ
| Spracoval |  | MACURA M.
|  |  | Rozpočet číslo | [6 empty] | Dňa
04.09.2019
Merné a účelové jednotky
Počet |  | Náklady / 1 MJ |  | Počet |  |  | Náklady / 1 MJ |  |  |  | Počet |  |  |  |  | Náklady / 1 MJ
| 0 | 0 |  | 0 |  |  | 0 |  |  |  | 0 |  |  |  |  | 0
| Rozpočtové náklady v | [8 empty] | EUR
A |  | Základné rozpočtové náklady |  |  |  |  | B |  | Doplnkové náklady |  | C |  | Vedľajšie rozpočtové náklady
KP
1 | 45.1 | Prípravné a zemné práce |  | Dodávky | 0 |  | 10 | Práce nadčas |  | 0 | 15 | Zariad. staveniska |  |  |  |  | 0
2 |  |  |  | Montáž | 0 |  | 11 | Bez pevnej podlahy |  | 0 | 16 | Mimostav. doprava |  |  |  |  | 0
3 | 45.2 | Práce na hrubej stavbe |  | Dodávky | 0 |  | 12 | Kultúrna pamiatka |  | 0 | 17 | Územné vplyvy |  |  |  |  | 0
4 |  |  |  | Montáž | 0 |  | 13 |  |  | 0 | 18 | Prevádzkové vplyvy |  |  |  |  | 0
5 | 45.3 | Stavebno-inštalačné práce |  | Dodávky | 0 | [5 empty] | 19 | Ostatné |  |  |  |  | 0
6 |  |  |  | Montáž | 0 | [5 empty] | 20 | VRN z rozpočtu |  |  |  |  | 0
7 | 45.4 | Kompletačné a dokončovacie práce |  | Dodávky | 3409.79
8 |  |  |  | Montáž | 4220.13
9 | ZRN ( 45.1 - 45.4 ) |  |  |  | 7629.92 |  | 14 | DN ( r. 10 - 13 ) |  |  | 21 | VRN ( r.15 - 20 ) |  |  |  |  | 0
22 | HZS |  |  |  | 0 |  | 23 | Kompl. činnosť |  | 0 | 24 | Ostatné náklady |  |  |  |  | 0
Projektant | [10 empty] | D |  | Celkové náklady
[11 empty] | 25 | Súčet 9,14,21-24 |  |  |  |  | 7629.92
Dátum a podpis | [5 empty] | Pečiatka |  |  |  |  | 26 | DPH | 20 | % z | 7629.92 |  | 1525.98
Objednávateľ | [10 empty] | 27 | Cena s DPH ( r. 25 - 26 ) |  |  |  |  | 9155.9
Dátum a podpis | [5 empty] | Pečiatka |  |  |  |  | E |  | Prípočty a odpočty
Zhotoviteľ | [10 empty] | 28 | Dodávky objednávateľa |  |  |  |  | 0
[11 empty] | 29 | Kĺzavá doložka |  |  |  |  | 0
Dátum a podpis | [5 empty] | Pečiatka |  |  |  |  | 30 | Zvýhodnenie + - |  |  |  |  | 0

## 02027 - Rekapitulácia rozpočtu
REKAPITULÁCIA ROZPOČTU
Stavba: Rekonštrukcia cesty a mostov II-585 Pôtor-Dolná Strehová-Lučenec a II-591 cestný násyp ... - III. etapa
Objekt: 102-04 Cesta II/585, km 29,099-29,469, okr. V. Krtíš
Podčasť: | Priepust č.27 - P 21321
Objednávateľ: Banskobystrický samosprávny kraj
Zhotoviteľ: |  |  | Spracoval: MACURA M.
Miesto: Pôtor |  |  | Dátum: 4. 9. 2019
Kód | Popis | Dodávka | Montáž | Cena celkom | Hmotnosť celkom | Suť celkom
1 | 2 | 3 | 4 | 5 | 6 | 7
HSV | Práce a dodávky HSV | 3368.19 | 4205.08 | 7573.27 | 56.5034 | 20.7158
1 | Zemné práce | 0 | 553.9 | 553.9 | 0 | 0
2 | Zakladanie | 342.71 | 90.72 | 433.43 | 6.1181 | 0
3 | Zvislé a kompletné konštrukcie | 1219.51 | 605.86 | 1825.37 | 2.9463 | 0
4 | Vodorovné konštrukcie | 446.16 | 433.15 | 879.31 | 18.2199 | 0
6 | Úpravy povrchov, podlahy, osadenie | 77.46 | 21.52 | 98.98 | 0.0057482 | 0
9 | Ostatné konštrukcie a práce-búranie | 1282.35 | 2449.08 | 3731.43 | 29.2133 | 20.7158
99 | Presun hmôt HSV | 0 | 50.85 | 50.85 | 0 | 0
PSV | Práce a dodávky PSV | 41.6 | 15.05 | 56.65 | 0.049006 | 0
711 | Izolácie proti vode a vlhkosti | 41.6 | 15.05 | 56.65 | 0.049006 | 0
| Celkom | 3409.79 | 4220.13 | 7629.92 | 56.5524 | 20.7158

## 02027 - Rozpočet
ROZPOČET S VÝKAZOM VÝMER
Stavba: Rekonštrukcia cesty a mostov II-585 Pôtor-Dolná Strehová-Lučenec a II-591 cestný násyp ... - III. etapa
Objekt: 102-04 Cesta II/585, km 29,099-29,469, okr. V. Krtíš
Podčasť: |  | Priepust č.27 - P 21321
Objednávateľ: Banskobystrický samosprávny kraj
Zhotoviteľ: |  |  |  | Spracoval: MACURA M.
Miesto: Pôtor |  |  |  | Dátum: 4. 9. 2019
Č. | Kód položky | Popis | MJ | Množstvo celkom | Cena jednotková | Cena celkom
1 | 2 | 3 | 4 | 5 | 6 | 7
| HSV | Práce a dodávky HSV |  |  |  | 7573.27
| 1 | Zemné práce |  |  |  | 553.9
1 | 132201101 | Výkop ryhy do šírky 600 mm v horn.3 do 100 m3 | m3 | 0.63 | 24.13 | 15.2
|  | "zaistov. prah" 3,0*0,7*0,3*1 |  | 0.63
2 | 132201109 | Príplatok k cene za lepivosť pri hĺbení rýh šírky do 600 mm zapažených i nezapažených s urovnaním dna v hornine 3 | m3 | 0.19 | 6.83 | 1.3
|  | 0,63 |  | 0.63
3 | 132201201 | Výkop ryhy šírky 600-2000mm horn.3 do 100m3 | m3 | 26.1 | 14.77 | 385.5
|  | "čelo na vtoku a vytoku" 2,9*2*3,0*1,5 |  | 26.1
|  | Súčet |  | 26.1
4 | 132201209 | Príplatok k cenám za lepivosť pri hĺbení rýh š. nad 600 do 2 000 mm zapaž. i nezapažených, s urovnaním dna v hornine 3 | m3 | 7.83 | 0.82 | 6.42
|  | 26,1 |  | 26.1
5 | 162501102 | Vodorovné premiestnenie výkopku po spevnenej ceste z horniny tr.1-4, do 100 m3 na vzdialenosť do 3000 m | m3 | 8.87 | 3.4 | 30.16
|  | "preb. zemina" 0,63+26,1-17,864 |  | 8.87
|  | Súčet |  | 8.87
6 | 162501105 | Vodorovné premiestnenie výkopku po spevnenej ceste z horniny tr.1-4, do 100 m3, príplatok k cene za každých ďalšich a začatých 1000 m | m3 | 62.06 | 0.34 | 21.1
|  | 8,866*7 |  | 62.06
7 | 171201201 | Uloženie sypaniny na skládky do 100 m3 | m3 | 8.87 | 0.62 | 5.5
8 | 171209002 | Poplatok za skladovanie - zemina a kamenivo (17 05) ostatné | t | 15.05 | 2.56 | 38.53
|  | "zemina" 8,866*1,5 |  | 13.3
|  | "čistenie priep." 16,4*0,107 |  | 1.75
|  | Súčet |  | 15.05
9 | 174101001 | Zásyp sypaninou so zhutnením jám, šachiet, rýh, zárezov alebo okolo objektov do 100 m3 | m3 | 17.86 | 2.81 | 50.19
"zemina"
|  | "čelo na vtoku a vytoku" 2,9*2*3,0*1,5-2,9*2*0,9*0,8-2,9*2*0,7*1,0 |  | 17.86
|  | Súčet |  | 17.86
| 2 | Zakladanie |  |  |  | 433.43
10 | 274311118 | Základové pásy mostných konštrukcií z betónu prostého tr. C 30/37 | m3 | 0.78 | 97.86 | 76.33
|  | "nadbet. vytok. čela" 4,9*0,8*0,2 |  | 0.78
|  | Súčet |  | 0.78
11 | 274321118 | Základové pásy mostných konštrukcií z betónu železového tr.C 30/37 (bez výstuže) | m3 | 1.77 | 100.13 | 177.23
"vtokove čelo priepustu, -dobet. - typ2"
|  | ((4,9*1,85-1,5*1,0)+1,85*0,7)*0,2 |  | 1.77
|  | Súčet |  | 1.77
12 | 274354111 | Debnenie základových pásov mostných konštrukcií - zhotovenie | m2 | 11.04 | 7.35 | 81.14
|  | "nadbet. vytok. čela" 4,9*0,2*2+0,8*0,27 |  | 2.18
"vtokove čelo priepustu, -dobet. - typ2"
|  | ((4,9*1,85-1,5*1,0)+1,85*0,7) |  | 8.86
|  | Súčet |  | 11.04
13 | 274354211 | Debnenie základových pásov mostných konštrukcií - odstránenie | m2 | 11.04 | 2.77 | 30.58
14 | 274362021 | Výstuž základových pásov zo zvár. sietí KARI | t | 0.06 | 1135.84 | 68.15
|  | "kari sieť" 11,036*5,26*0,001 |  | 0.06
|  | Súčet |  | 0.06
| 3 | Zvislé a kompletné konštrukcie |  |  |  | 1825.37
15 | 317321119 | Rímsy zo železového betónu tr. C 35/45 mostných konštrukcií | m3 | 1.04 | 145.31 | 151.12
|  | "priep.-vtok" 4,9*0,8*0,265 |  | 1.04
|  | Súčet |  | 1.04
16 | 317353121 | Debnenie mostových ríms akéhokoľvek tvaru, priamych, zalomených alebo zakrivených zhotovenie | m2 | 3.51 | 39.39 | 138.26
|  | 4,9*0,265*2+4,9*0,1+0,8*0,265*2 |  | 3.51
|  | Súčet |  | 3.51
17 | 317353221 | Debnenie mostových ríms akéhokoľvek tvaru, priamych, zalomených alebo zakrivených-odstránenie | m2 | 3.51 | 5.54 | 19.45
18 | 317361216 | Výstuž mostných konštrukcií - ríms zo železového betónu z ocele zn. 10 505 | t | 0.17 | 1474.48 | 250.66
|  | 4,9*35,2*0,001 |  | 0.17
|  | Súčet |  | 0.17
19 | 553100010 | Kotevný materiál rímsy | kg | 24.5 | 2.99 | 73.26
|  | "priep. " 4,9*5,0 |  | 24.5
|  | Súčet |  | 24.5
20 | 348171111 | Osadenie zábradlia oceľového na moste vrátane spojenia dielcov hmotnosti do 100 kg/m | m | 14.5 | 26.34 | 381.93
|  | "vtok" 6+3,5 |  | 9.5
|  | "vytok" 5 |  | 5
|  | Súčet |  | 14.5
21 | 5534660000 | Zábradlie oceľové trubkové vč. povrchovej úpravy | m | 14.5 | 51.18 | 742.11
|  | 14,5 |  | 14.5
22 | 553100000 | Kotevný materiál zabradlia | kg | 25.12 | 2.73 | 68.58
|  | "stlpiky" 8*3,14 |  | 25.12
| 4 | Vodorovné konštrukcie |  |  |  | 879.31
23 | 451311711 | Podklad pod dlažbu z prostého betónu vodostavebného C 25/30 vo vrstve hr. do 100 mm | m2 | 16.2 | 8.48 | 137.38
|  | "vtok+vytok" 2,7*3,0*2 |  | 16.2
24 | 451541111 | Lôžko pod potrubie, stoky a drobné objekty, v otvorenom výkope zo štrkodrvy 0-32 mm | m3 | 0.14 | 33.42 | 4.68
|  | "zaistov. prah" 3,0*0,3*0,15*1 |  | 0.14
25 | 452311141 | Dosky, bloky, sedlá z betónu v otvorenom výkope tr. C 16/20 | m3 | 0.38 | 86.83 | 33
|  | "čelo-vtok+vytok" 2,9*1,3*0,1 |  | 0.38
26 | 452318510 | Zaisťovací prah z betónu prostého vodostavebného melioračných kanálov s pätkami alebo bez pätiek | m3 | 0.54 | 88.81 | 47.96
|  | "zaistov. prah" 3,0*0,6*0,3*1 |  | 0.54
27 | 452471101 | Podkladná vrstva z plastmalty hr. do 10 mm | m2 | 0.32 | 31.48 | 10.07
|  | "stlpiky-zabradlie" 0,2*0,2*8 |  | 0.32
28 | 465511511 | Dlažba kladená do malty s vyplnením škár maltou MC 10 pl.20 m2, 200mm | m2 | 16.2 | 39.89 | 646.22
|  | "vtok+vytok" 2,7*3,0*2 |  | 16.2
| 6 | Úpravy povrchov, podlahy, osadenie |  |  |  | 98.98
29 | 622661221 | Náter betónu mostu epoxidový disperzný 2x ochranný nepružný OS-B | m2 | 7.01 | 14.12 | 98.98
" ochrana proti soliam = rímsy "
|  | (0,8+0,265*2+0,1)*4,9 |  | 7.01
|  | Súčet |  | 7.01
| 9 | Ostatné konštrukcie a práce-búranie |  |  |  | 3731.43
30 | 914112111 | Tabuľka s označením evidenčného čísla mostu | ks | 1 | 37.31 | 37.31
31 | 919411122 | Čelo priepustu z betónu prostého z rúr DN 800 až DN 1000 mm | ks | 1 | 1002.7 | 1002.7
|  | "čelo-vytok" 1 |  | 1
32 | 919411131 | Čelo priepustu z betónu prostého z rúr DN 600 až DN 800 mm | ks | 1 | 726.07 | 726.07
|  | "vtokove čelo-pritok" 1,0 |  | 1
33 | 938902312 | Čistenie betónového podkladu vysokotlakovým vodným lúčom do hrúbky 5 mm - stien | m2 | 8.79 | 7.42 | 65.22
"vtokove čelo priepustu, -dobet. - typ2"
|  | (4,9*1,3-1,5*1,0)+4,9*0,8 |  | 8.79
|  | Súčet |  | 8.79
34 | 938909713 | Čistenie priepustov ručne priemeru nad 1,0 do 1,5 m, hrúbka nánosu do 25%, -0,10708 t | m | 16.4 | 4.79 | 78.56
35 | 959941122 | Chemická kotva s kotevným svorníkom tesnená chemickou ampulkou do betónu, ŽB, kameňa, s vyvŕtaním otvoru M12/35/160 mm | ks | 32 | 4.32 | 138.24
|  | " kotvenie zábradlia-stlpiky" 8*4 |  | 32
|  | Súčet |  | 32
36 | 959941151 | Chemická kotva s kotevným svorníkom tesnená chemickou ampulkou do betónu, ŽB, kameňa, s vyvŕtaním otvoru M24/15/260 mm | ks | 5 | 11.66 | 58.3
|  | " kotvenie rimsy" 5 |  | 5
|  | Súčet |  | 5
37 | 961041211 | Búranie mostných základov, muriva a pilierov alebo nosných konštrukcií z prost.,betónu, -2,20000t | m3 | 7.28 | 76.79 | 559.03
|  | "vtokove čelo-pritok" 2,9*0,8*0,7+2,9*1,0*0,5-3,14*0,5*0,5*0,5 |  | 2.68
|  | "čelo-vytok" 2,9*0,8*0,7+2,9*2,15*0,6-3,14*0,7*0,7*0,5 |  | 4.6
38 | 961051111 | Búranie mostných základov, muriva a pilierov alebo nosných konštrukcií zo železobetónu, -2,40000t | m3 | 1.18 | 225.38 | 265.95
|  | "vtok-rimsa" 4,9*0,8*0,3 |  | 1.18
39 | 966075141 | Odstránenie konštrukcií na mostoch kamenných alebo betónových kovového zábradlia v celku, -0,01800t | m | 6 | 9.9 | 59.4
40 | 971056001 | Jadrové vrty diamantovými korunkami do D 20 mm do stien - železobetónových -0,00001t | cm | 365.25 | 0.38 | 138.8
"kotviace trny 5ks/m2"
"vtokove čelo priepustu, -dobet. - typ2"
|  | (4,9*1,3-1,5*1,0)*5*15 |  | 365.25
|  | Súčet |  | 365.25
41 | 553002002 | Kotva lepená -16mm | ks | 24.35 | 3.24 | 78.89
"kotv. trny dl. 50cm - 5ks/m2"
|  | (4,9*1,3-1,5*1,0)*5 |  | 24.35
42 | 979082113 | Vodorovná doprava sutiny, so zložením a hrubým urovnaním, na vzdialenosť do 1000 m | t | 20.69 | 7.63 | 157.86
|  | "zabr." 6,0*0,018 |  | 0.11
|  | "bet." 7,278*2,2+1,176*2,4 |  | 18.83
|  | "čistenie priep." 16,4*0,107 |  | 1.75
43 | 979082119 | Príplatok k cene za každých ďalších i začatých 1000 m nad 1000 m pre vodorovnú dopravu sutiny | t | 393.24 | 0.52 | 204.48
|  | 20,697*19 |  | 393.24
44 | 979089012 | Poplatok za skladovanie - betón, tehly, dlaždice (17 01 ), ostatné | t | 18.83 | 8.53 | 160.62
| 99 | Presun hmôt HSV |  |  |  | 50.85
45 | 998225311 | Presun hmôt pre opravy a údržbu komunikácií a letísk s krytom asfaltovým alebo betónovým | t | 56.5 | 0.9 | 50.85
| PSV | Práce a dodávky PSV |  |  |  | 56.65
| 711 | Izolácie proti vode a vlhkosti |  |  |  | 56.65
46 | 711112001 | Izolácia proti zemnej vlhkosti zvislá penetračným náterom za studena | m2 | 13.06 | 0.22 | 2.87
|  | "vtok čelo-pritok" 2,9*1,6+1,6*0,6*2-3,14*0,5*0,5 |  | 5.78
|  | "vytok čelo" 2,9*2,15+2,15*0,6*2-3,14*0,7*0,7 |  | 7.28
|  | Súčet |  | 13.06
47 | 246170000900 | Lak asfaltový ALP-PENETRAL SN v sudoch | t | 0 | 1653.38 | 0
|  | 8,66744247038915 * 0,00035 |  | 0
48 | 711122131 | Zhotovenie izolácie proti zemnej vlhkosti zvislá asfaltovým náterom za tepla | m2 | 26.1 | 0.45 | 11.75
|  | 13,051*2 |  | 26.1
49 | 111610000700 | Asfalt izolačný AOSI 85/25/B2 v bubnoch | t | 0.04 | 1020.59 | 40.82
|  | 26,1 * 0,0017 |  | 0.04
50 | 998711101 | Presun hmôt pre izoláciu proti vode v objektoch výšky do 6 m | t | 0.05 | 24.22 | 1.21
|  | Celkom |  |  |  | 7629.92

## 102-10 - Krycí list rozpočtu
KRYCÍ LIST ROZPOČTU
| Názov stavby |  | Rekonštrukcia cesty a mostov II-585 Pôtor-Dolná Strehová-Lučenec a II-591 cestný násyp ... - III. etapa | [6 empty] | JKSO
| Názov objektu |  | 102-10 Nástupíštia AZ v k.ú. Muľa | [6 empty] | EČO
[10 empty] | Miesto | Muľa
[10 empty] | IČO |  |  | DIČ
| Objednávateľ |  | Banskobystrický samosprávny kraj
| Projektant |  | ISPO spol. s r.o. | [6 empty] | 17085501
Zhotoviteľ
| Spracoval |  | MACURA M.
|  |  | Rozpočet číslo | [6 empty] | Dňa
04.09.2019
Merné a účelové jednotky
Počet |  | Náklady / 1 MJ |  | Počet |  |  | Náklady / 1 MJ |  |  |  | Počet |  |  |  |  | Náklady / 1 MJ
| 0 | 0 |  | 0 |  |  | 0 |  |  |  | 0 |  |  |  |  | 0
| Rozpočtové náklady v | [8 empty] | EUR
A |  | Základné rozpočtové náklady |  |  |  |  | B |  | Doplnkové náklady |  | C |  | Vedľajšie rozpočtové náklady
KP
1 | 45.1 | Prípravné a zemné práce |  | Dodávky | 0 |  | 10 | Práce nadčas |  | 0 | 15 | GZS |  |  |  |  | 0
2 |  |  |  | Montáž | 0 |  | 11 | Bez pevnej podlahy |  | 0 | 16 | Projektové práce |  |  |  |  | 0
3 | 45.2 | Práce na hrubej stavbe |  | Dodávky | 0 |  | 12 | Kultúrna pamiatka |  | 0 | 17 | Sťažené podmienky |  |  |  |  | 0
4 |  |  |  | Montáž | 0 |  | 13 |  |  | 0 | 18 | Vplyv prostredia |  |  |  |  | 0
5 | 45.3 | Stavebno-inštalačné práce |  | Dodávky | 0 | [5 empty] | 19 | Iné VRN |  |  |  |  | 0
6 |  |  |  | Montáž | 0 | [5 empty] | 20 | VRN z rozpočtu |  |  |  |  | 0
7 | 45.4 | Kompletačné a dokončovacie práce |  | Dodávky | 21488.17
8 |  |  |  | Montáž | 12707.83
9 | ZRN ( 45.1 - 45.4 ) |  |  |  | 34196 |  | 14 | DN ( r. 10 - 13 ) |  |  | 21 | VRN ( r.15 - 20 ) |  |  |  |  | 0
22 | HZS |  |  |  | 0 |  | 23 | Kompl. činnosť |  | 0 | 24 | Ostatné náklady |  |  |  |  | 0
Projektant | [10 empty] | D |  | Celkové náklady
[11 empty] | 25 | Súčet 9,14,21-24 |  |  |  |  | 34196
Dátum a podpis | [5 empty] | Pečiatka |  |  |  |  | 26 | DPH | 20 | % z | 34196 |  | 6839.2
Objednávateľ | [10 empty] | 27 | Cena s DPH ( r. 25 - 26 ) |  |  |  |  | 41035.2
Dátum a podpis | [5 empty] | Pečiatka |  |  |  |  | E |  | Prípočty a odpočty
Zhotoviteľ | [10 empty] | 28 | Dodávky objednávateľa |  |  |  |  | 0
[11 empty] | 29 | Kĺzavá doložka |  |  |  |  | 0
Dátum a podpis | [5 empty] | Pečiatka |  |  |  |  | 30 | Zvýhodnenie + - |  |  |  |  | 0

## 102-10 - Rekapitulácia rozpočtu
REKAPITULÁCIA ROZPOČTU
Stavba: Rekonštrukcia cesty a mostov II-585 Pôtor-Dolná Strehová-Lučenec a II-591 cestný násyp ... - III. etapa
Objekt: 102-10 Nástupíštia AZ v k.ú. Muľa
Objednávateľ: Banskobystrický samosprávny kraj
Zhotoviteľ: |  |  | Spracoval: MACURA M.
Miesto: Muľa |  |  | Dátum: 4. 9. 2019
Kód | Popis | Dodávka | Montáž | Cena celkom | Hmotnosť celkom | Suť celkom
1 | 2 | 3 | 4 | 5 | 6 | 7
HSV | Práce a dodávky HSV | 21450.57 | 12506.54 | 33957.11 | 747.6499 | 0
1 | Zemné práce | 1597.69 | 3609.51 | 5207.2 | 327.7571 | 0
2 | Zakladanie | 2034.55 | 350.7 | 2385.25 | 61.434 | 0
3 | Zvislé a kompletné konštrukcie | 8440.78 | 2934.51 | 11375.29 | 61.6508 | 0
4 | Vodorovné konštrukcie | 0 | 26.41 | 26.41 | 0 | 0
5 | Komunikácie | 7130.31 | 4341.91 | 11472.22 | 254.8978 | 0
9 | Ostatné konštrukcie a práce-búranie | 2247.24 | 570.61 | 2817.85 | 41.9102 | 0
99 | Presun hmôt HSV | 0 | 672.89 | 672.89 | 0 | 0
PSV | Práce a dodávky PSV | 37.6 | 201.29 | 238.89 | 0.0044 | 0
767 | Konštrukcie doplnkové kovové | 37.6 | 201.29 | 238.89 | 0.0044 | 0
| Celkom | 21488.17 | 12707.83 | 34196 | 747.6543 | 0

## 102-10 - Rozpočet
ROZPOČET S VÝKAZOM VÝMER
Stavba: Rekonštrukcia cesty a mostov II-585 Pôtor-Dolná Strehová-Lučenec a II-591 cestný násyp ... - III. etapa
Objekt: 102-10 Nástupíštia AZ v k.ú. Muľa
Objednávateľ: Banskobystrický samosprávny kraj
Zhotoviteľ: |  |  |  | Spracoval: MACURA M.
Miesto: Muľa |  |  |  | Dátum: 4. 9. 2019
Č. | Kód položky | Popis | MJ | Množstvo celkom | Cena jednotková | Cena celkom
1 | 2 | 3 | 4 | 5 | 6 | 7
| HSV | Práce a dodávky HSV |  |  |  | 33957.11
| 1 | Zemné práce |  |  |  | 5207.2
1 | 122101401 | Výkop v zemníku na suchu v horninách 1-2, do 100 m3 | m3 | 34.65 | 2.08 | 72.07
|  | "nedostatok humusu" 231*0,15 |  | 34.65
2 | 103640000101 | Zemina pre terénne úpravy - ornica | t | 35.25 | 8.53 | 300.68
3 | 122201101 | Odkopávka a prekopávka nezapažená v hornine 3, do 100 m3 | m3 | 18 | 5.15 | 92.7
4 | 122201109 | Odkopávky a prekopávky nezapažené. Príplatok k cenám za lepivosť horniny 3 | m3 | 5.4 | 0.8 | 4.32
|  | 18 |  | 18
5 | 122201402 | Výkop v zemníku na suchu v hornine 3, nad 100 do 1000 m3 | m3 | 195 | 1.54 | 300.3
|  | "nedostatok nasypu+krajnica-vykop" 116+132-18-35 |  | 195
6 | 122201409 | Príplatok k cenám za lepivosť výkopu v zemníkoch na suchu v hornine 3 | m3 | 58.5 | 0.45 | 26.33
|  | 195 |  | 195
7 | 103640000200 | Zemina pre terénne úpravy - zásypová | t | 292.5 | 4.27 | 1248.98
|  | 195*1,5 |  | 292.5
8 | 132201101 | Výkop ryhy do šírky 600 mm v horn.3 do 100 m3 | m3 | 35 | 24.13 | 844.55
|  | "mur" 70*1,0*0,5 |  | 35
9 | 132201109 | Príplatok k cene za lepivosť pri hĺbení rýh šírky do 600 mm zapažených i nezapažených s urovnaním dna v hornine 3 | m3 | 10.5 | 6.83 | 71.72
|  | 35*0,3 |  | 10.5
10 | 162501122 | Vodorovné premiestnenie výkopku po spevnenej ceste z horniny tr.1-4, nad 100 do 1000 m3 na vzdialenosť do 3000 m | m3 | 229.65 | 2.64 | 606.28
|  | "zemnik" 34,65+195 |  | 229.65
|  | Súčet |  | 229.65
11 | 162501123 | Vodorovné premiestnenie výkopku po spevnenej ceste z horniny tr.1-4, nad 100 do 1000 m3, príplatok k cene za každých ďalšich a začatých 1000 m | m3 | 1607.55 | 0.25 | 401.89
|  | 229,65*7 |  | 1607.55
12 | 171101131 | Uloženie sypaniny do násypu nesúdržných a súdržných hornín striedavo ukladaných | m3 | 116 | 1.71 | 198.36
13 | 180401213 | Založenie trávnika lúčneho výsevom na svahu nad 1:2 do 1:1 | m2 | 231 | 0.65 | 150.15
14 | 005720001300 | Osivá tráv - trávové semeno | kg | 7.14 | 6.08 | 43.41
|  | 231 * 0,0309 |  | 7.14
15 | 181201102 | Úprava pláne v násypoch v hornine 1-4 so zhutnením | m2 | 389.4 | 0.35 | 136.29
|  | (228+27+36+63)*1,1 |  | 389.4
16 | 181301302 | Rozprestretie ornice na svahu do sklonu 1:5, plocha do 500 m2, hr. do 150 mm | m2 | 231 | 1.75 | 404.25
17 | 182101101 | Svahovanie trvalých svahov v zárezoch v hornine triedy 1-4 | m2 | 231 | 1.32 | 304.92
| 2 | Zakladanie |  |  |  | 2385.25
18 | 271573001 | Násyp pod základové konštrukcie so zhutnením zo štrkopiesku fr.0-32 mm | m3 | 7 | 34.27 | 239.89
|  | "oporny murik" 70*0,5*0,2 |  | 7
19 | 279321311 | Betón základových múrov, železový (bez výstuže), tr. C 16/20 | m3 | 28 | 76.62 | 2145.36
|  | "zaklad murika" 0,5*0,8*70,0 |  | 28
| 3 | Zvislé a kompletné konštrukcie |  |  |  | 11375.29
20 | 311271304 | Murivo nosné (m3) z debniacich tvárnic 50x40x25 s betónovou výplňou hr. 400 mm | m3 | 28 | 140 | 3920
|  | "mur" 70*1,0*0,4 |  | 28
|  | Súčet |  | 28
21 | 311361825 | Výstuž pre murivo nosné s betónovou výplňou z ocele 10505 | t | 1.1 | 488.35 | 537.19
|  | " vystuž 10mm" 70*4*2*0,617*0,001 |  | 0.35
|  | "kotevna vystuž" 1,7*2*70*2*1,58*0,001 |  | 0.75
22 | 348171211 | Osadzovanie zábradlia oceľového na múroch a valoch , včítane spojenia dielcov, hmotnosti do 100 kg/m | m | 70 | 26.32 | 1842.4
|  | 70 |  | 70
23 | 5534610000 | Zábradlie oceľové tyčové v.č. povrchovej úpravy | m | 70 | 72.51 | 5075.7
| 4 | Vodorovné konštrukcie |  |  |  | 26.41
24 | 451504111 | Zhotovenie podkladovej vrstvy z kameniva pod dlažbu, hr. do 100 mm | m2 | 19 | 1.39 | 26.41
| 5 | Komunikácie |  |  |  | 11472.22
25 | 564851111 | Podklad zo štrkodrviny s rozprestretím a zhutnením, po zhutnení hr. 150 mm | m2 | 377 | 4.21 | 1587.17
|  | "chod.+vj.+nevid." 228+27+23 |  | 278
|  | "vjazd k RD" 36+63 |  | 99
|  | Súčet |  | 377
26 | 564861111 | Podklad zo štrkodrviny s rozprestretím a zhutnením, po zhutnení hr. 200 mm | m2 | 27 | 5.47 | 147.69
|  | "vjazd" 27,0 |  | 27
27 | 564871111 | Podklad zo štrkodrviny s rozprestretím a zhutnením, po zhutnení hr. 250 mm | m2 | 103.95 | 6.72 | 698.54
|  | "vjazdy k RD" (36+63)*1,05 |  | 103.95
28 | 564931211 | Podklad alebo podsyp z asfaltového recyklátu s rozprestretím, vlhčením a zhutnením, po zhutnení hr. 100 mm | m2 | 63 | 2.17 | 136.71
|  | "vj. k RD" 63,0 |  | 63
29 | 565141111 | Asfaltový betón AC 16 P s rozprestretím a zhutnením v pruhu š. do 3 m, po zhutnení hr. 60 mm | m2 | 36 | 10.59 | 381.24
|  | "vjazd k RD" 36,0 |  | 36
30 | 569903311 | Zhotovenie zemných krajníc z hornín akejkoľvek triedy so zhutnením | m3 | 132 | 10.16 | 1341.12
31 | 596911142 | Kladenie betónovej zámkovej dlažby komunikácií pre peších hr. 60 mm pre peších nad 50 do 100 m2 so zriadením lôžka z kameniva hr. 30 mm | m2 | 255 | 9.87 | 2516.85
|  | "chodnik-konštr. č.4+č.4a" 228+27 |  | 255
|  | Súčet |  | 255
32 | 592460010600 | Dlažba betónová zámková, hr.60 mm, sivá | m2 | 260.1 | 10.87 | 2827.29
|  | 255 |  | 255
33 | 596911331 | Kladenie dlažby pre nevidiacich hr.60 mm do lôžka z kameniva ťaženého | m2 | 23 | 9.68 | 222.64
|  | 20+3 |  | 23
34 | 592460006800 | Dlažba betónová, pre nevidiacich s výčnelkami, rozmer 200x200x60 mm, červená | m2 | 20.2 | 23.51 | 474.9
|  | 20*1,01 |  | 20.2
35 | 592460006900 | Dlažba betónová pre nevidiacich drážková, rozmer 200x200x60 mm, červená | m2 | 3.03 | 23.51 | 71.24
|  | 3*1,01 |  | 3.03
36 | 596912211 | Kladenie betónovej dlažby z vegetačných tvárnic hr. 80 mm, do lôžka z kameniva ťaženého, veľkosti do 0,25 m2, plochy do 50 m2 | m2 | 19 | 8.94 | 169.86
37 | 592460013500 | Dlažba betónová zatrávňovacia, rozmer 610x405x80 mm, sivá | m2 | 76.73 | 11.69 | 896.97
|  | 19/0,61/0,41*1,01 |  | 76.73
| 9 | Ostatné konštrukcie a práce-búranie |  |  |  | 2817.85
38 | 916362112 | Osadenie cestného obrubníka betónového stojatého do lôžka z betónu prostého tr. C 16/20 s bočnou oporou | m | 151 | 7.87 | 1188.37
|  | 151 |  | 151
39 | 592170001000 | Obrubník cestný, lxšxv 1000x150x260 mm | ks | 152.51 | 5.69 | 867.78
|  | 151,0 |  | 151
40 | 916561112 | Osadenie záhonového alebo parkového obrubníka betón., do lôžka z bet. pros. tr. C 16/20 s bočnou oporou | m | 46 | 4.63 | 212.98
41 | 592170001800 | Obrubník parkový, lxšxv 1000x50x200 mm, sivá | ks | 46.46 | 2.12 | 98.5
|  | 46,0 |  | 46
42 | 935114222 | Osadenie odvodňovacieho betónového žľabu s ochrannou hranou vnútornej šírky 150 mm a s roštom triedy B 125 | m | 2.5 | 5.78 | 14.45
|  | 2,5 |  | 2.5
43 | 2001 | Odvodňovací žľab DN 150, so spádom dna 0,6%, dxšxv=1000x240x255-261 mm | ks | 3 | 50.69 | 152.07
so spádom dna 0,6 %
44 | 2081 | Uzavretá čelná stena z pozink. ocele | ks | 1 | 9.95 | 9.95
45 | 2483 | Liatinový kryt DN 150, liat.kryt, SW 18,čierny | ks | 5 | 54.75 | 273.75
cena na vyžiadanie
| 99 | Presun hmôt HSV |  |  |  | 672.89
46 | 998225311 | Presun hmôt pre opravy a údržbu komunikácií a letísk s krytom asfaltovým alebo betónovým | t | 747.65 | 0.9 | 672.89
| PSV | Práce a dodávky PSV |  |  |  | 238.89
| 767 | Konštrukcie doplnkové kovové |  |  |  | 238.89
47 | 76791600r | Výšková úprava oplotenia na podmúrovke | m | 10 | 12.8 | 128
48 | 767920173 | Výšková úprava jestvujúcej brány | ks | 1 | 110.89 | 110.89
|  | Celkom |  |  |  | 34196

## 102-11 - Krycí list rozpočtu
KRYCÍ LIST ROZPOČTU
| Názov stavby |  | Rekonštrukcia cesty a mostov II-585 Pôtor-Dolná Strehová-Lučenec a II-591 cestný násyp ... - III. etapa | [6 empty] | JKSO
| Názov objektu |  | 102-11 Úprava priechodu pre chodcov v k.ú. Dolná Strehová, Dolný Bukovec | [6 empty] | EČO
[10 empty] | Miesto | Dolná Strehová
[10 empty] | IČO |  |  | DIČ
| Objednávateľ |  | Banskobystrický samosprávny kraj
| Projektant |  | ISPO spol. s r.o. | [6 empty] | 17085501
Zhotoviteľ
| Spracoval |  | MACURA M.
|  |  | Rozpočet číslo | [6 empty] | Dňa
04.09.2019
Merné a účelové jednotky
Počet |  | Náklady / 1 MJ |  | Počet |  |  | Náklady / 1 MJ |  |  |  | Počet |  |  |  |  | Náklady / 1 MJ
| 0 | 0 |  | 0 |  |  | 0 |  |  |  | 0 |  |  |  |  | 0
| Rozpočtové náklady v | [8 empty] | EUR
A |  | Základné rozpočtové náklady |  |  |  |  | B |  | Doplnkové náklady |  | C |  | Vedľajšie rozpočtové náklady
KP
1 | 45.1 | Prípravné a zemné práce |  | Dodávky | 0 |  | 10 | Práce nadčas |  | 0 | 15 | GZS |  |  |  |  | 0
2 |  |  |  | Montáž | 0 |  | 11 | Bez pevnej podlahy |  | 0 | 16 | Projektové práce |  |  |  |  | 0
3 | 45.2 | Práce na hrubej stavbe |  | Dodávky | 0 |  | 12 | Kultúrna pamiatka |  | 0 | 17 | Sťažené podmienky |  |  |  |  | 0
4 |  |  |  | Montáž | 0 |  | 13 |  |  | 0 | 18 | Vplyv prostredia |  |  |  |  | 0
5 | 45.3 | Stavebno-inštalačné práce |  | Dodávky | 0 | [5 empty] | 19 | Iné VRN |  |  |  |  | 0
6 |  |  |  | Montáž | 0 | [5 empty] | 20 | VRN z rozpočtu |  |  |  |  | 0
7 | 45.4 | Kompletačné a dokončovacie práce |  | Dodávky | 2828.28
8 |  |  |  | Montáž | 2906
9 | ZRN ( 45.1 - 45.4 ) |  |  |  | 5734.28 |  | 14 | DN ( r. 10 - 13 ) |  |  | 21 | VRN ( r.15 - 20 ) |  |  |  |  | 0
22 | HZS |  |  |  | 0 |  | 23 | Kompl. činnosť |  | 0 | 24 | Ostatné náklady |  |  |  |  | 0
Projektant | [10 empty] | D |  | Celkové náklady
[11 empty] | 25 | Súčet 9,14,21-24 |  |  |  |  | 5734.28
Dátum a podpis | [5 empty] | Pečiatka |  |  |  |  | 26 | DPH | 20 | % z | 5734.28 |  | 1146.86
Objednávateľ | [10 empty] | 27 | Cena s DPH ( r. 25 - 26 ) |  |  |  |  | 6881.14
Dátum a podpis | [5 empty] | Pečiatka |  |  |  |  | E |  | Prípočty a odpočty
Zhotoviteľ | [10 empty] | 28 | Dodávky objednávateľa |  |  |  |  | 0
[11 empty] | 29 | Kĺzavá doložka |  |  |  |  | 0
Dátum a podpis | [5 empty] | Pečiatka |  |  |  |  | 30 | Zvýhodnenie + - |  |  |  |  | 0

## 102-11 - Rekapitulácia rozpočtu
REKAPITULÁCIA ROZPOČTU
Stavba: Rekonštrukcia cesty a mostov II-585 Pôtor-Dolná Strehová-Lučenec a II-591 cestný násyp ... - III. etapa
Objekt: 102-11 Úprava priechodu pre chodcov v k.ú. Dolná Strehová, Dolný Bukovec
Objednávateľ: Banskobystrický samosprávny kraj
Zhotoviteľ: |  |  | Spracoval: MACURA M.
Miesto: Dolná Strehová |  |  | Dátum: 4. 9. 2019
Kód | Popis | Dodávka | Montáž | Cena celkom | Hmotnosť celkom | Suť celkom
1 | 2 | 3 | 4 | 5 | 6 | 7
HSV | Práce a dodávky HSV | 2828.28 | 2906 | 5734.28 | 241.1434 | 0
1 | Zemné práce | 1071.35 | 1929.26 | 3000.61 | 212.1053 | 0
5 | Komunikácie | 615.37 | 447.22 | 1062.59 | 17.329 | 0
9 | Ostatné konštrukcie a práce-búranie | 1141.56 | 312.49 | 1454.05 | 11.7091 | 0
99 | Presun hmôt HSV | 0 | 217.03 | 217.03 | 0 | 0
| Celkom | 2828.28 | 2906 | 5734.28 | 241.1434 | 0

## 102-11 - Rozpočet
ROZPOČET S VÝKAZOM VÝMER
Stavba: Rekonštrukcia cesty a mostov II-585 Pôtor-Dolná Strehová-Lučenec a II-591 cestný násyp ... - III. etapa
Objekt: 102-11 Úprava priechodu pre chodcov v k.ú. Dolná Strehová, Dolný Bukovec
Objednávateľ: Banskobystrický samosprávny kraj
Zhotoviteľ: |  |  |  | Spracoval: MACURA M.
Miesto: Dolná Strehová |  |  |  | Dátum: 4. 9. 2019
Č. | Kód položky | Popis | MJ | Množstvo celkom | Cena jednotková | Cena celkom
1 | 2 | 3 | 4 | 5 | 6 | 7
| HSV | Práce a dodávky HSV |  |  |  | 5734.28
| 1 | Zemné práce |  |  |  | 3000.61
1 | 122101401 | Výkop v zemníku na suchu v horninách 1-2, do 100 m3 | m3 | 25.5 | 2.08 | 53.04
|  | "nedostatok humusu" 170*0,15 |  | 25.5
2 | 103640000101 | Zemina pre terénne úpravy - ornica | t | 30.6 | 8.53 | 261.02
|  | 25,5*1,2 |  | 30.6
3 | 122201402 | Výkop v zemníku na suchu v hornine 3, nad 100 do 1000 m3 | m3 | 121 | 1.54 | 186.34
|  | "nedostatok nasypu+krajnica-" 108+13 |  | 121
4 | 122201409 | Príplatok k cenám za lepivosť výkopu v zemníkoch na suchu v hornine 3 | m3 | 36.3 | 0.45 | 16.34
|  | 121 |  | 121
5 | 103640000200 | Zemina pre terénne úpravy - zásypová | t | 181.5 | 4.27 | 775.01
|  | 121*1,5 |  | 181.5
6 | 162501102 | Vodorovné premiestnenie výkopku po spevnenej ceste z horniny tr.1-4, do 100 m3 na vzdialenosť do 3000 m | m3 | 146.5 | 3.4 | 498.1
|  | "zemnik" 25,5+121,0 |  | 146.5
|  | Súčet |  | 146.5
7 | 162501105 | Vodorovné premiestnenie výkopku po spevnenej ceste z horniny tr.1-4, do 100 m3, príplatok k cene za každých ďalšich a začatých 1000 m | m3 | 1025.5 | 0.34 | 348.67
|  | 146,5*7 |  | 1025.5
8 | 171101131 | Uloženie sypaniny do násypu nesúdržných a súdržných hornín striedavo ukladaných | m3 | 108 | 1.71 | 184.68
9 | 180401213 | Založenie trávnika lúčneho výsevom na svahu nad 1:2 do 1:1 | m2 | 170 | 0.65 | 110.5
10 | 005720001300 | Osivá tráv - trávové semeno | kg | 5.25 | 6.08 | 31.92
|  | 170 * 0,0309 |  | 5.25
11 | 181201102 | Úprava pláne v násypoch v hornine 1-4 so zhutnením | m2 | 37.4 | 0.35 | 13.09
|  | (28+6)*1,1 |  | 37.4
12 | 181301302 | Rozprestretie ornice na svahu do sklonu 1:5, plocha do 500 m2, hr. do 150 mm | m2 | 170 | 1.75 | 297.5
13 | 182101101 | Svahovanie trvalých svahov v zárezoch v hornine triedy 1-4 | m2 | 170 | 1.32 | 224.4
| 5 | Komunikácie |  |  |  | 1062.59
14 | 564851111 | Podklad zo štrkodrviny s rozprestretím a zhutnením, po zhutnení hr. 150 mm | m2 | 34 | 4.21 | 143.14
|  | "chod.+nevid." 28+6 |  | 34
|  | Súčet |  | 34
15 | 569903311 | Zhotovenie zemných krajníc z hornín akejkoľvek triedy so zhutnením | m3 | 13 | 10.16 | 132.08
16 | 596911142 | Kladenie betónovej zámkovej dlažby komunikácií pre peších hr. 60 mm pre peších nad 50 do 100 m2 so zriadením lôžka z kameniva hr. 30 mm | m2 | 28 | 9.87 | 276.36
|  | "chodnik-konštr. č.4" 28,0 |  | 28
17 | 592460010600 | Dlažba betónová zámková, hr.60 mm, sivá | m2 | 28.56 | 10.87 | 310.45
|  | 28 * 1,02 |  | 28.56
18 | 596911331 | Kladenie dlažby pre nevidiacich hr.60 mm do lôžka z kameniva ťaženého | m2 | 6 | 9.68 | 58.08
|  | 5+1 |  | 6
19 | 592460006800 | Dlažba betónová, pre nevidiacich s výčnelkami, rozmer 200x200x60 mm, červená | m2 | 5.05 | 23.51 | 118.73
|  | 5*1,01 |  | 5.05
20 | 592460006900 | Dlažba betónová pre nevidiacich drážková, rozmer 200x200x60 mm, červená | m2 | 1.01 | 23.51 | 23.75
|  | 1*1,01 |  | 1.01
| 9 | Ostatné konštrukcie a práce-búranie |  |  |  | 1454.05
21 | 911131111 | Osadenie a montáž cestného zábradlia oceľového s oceľovými stĺpikmi | m | 13 | 16.74 | 217.62
22 | 5534660000 | Zábradlie oceľové trubkové vč. povrchovej úpravy | m | 13 | 51.18 | 665.34
|  | 13 |  | 13
23 | 916362112 | Osadenie cestného obrubníka betónového stojatého do lôžka z betónu prostého tr. C 16/20 s bočnou oporou | m | 31 | 7.87 | 243.97
|  | 31 |  | 31
24 | 592170001000 | Obrubník cestný, lxšxv 1000x150x260 mm | ks | 31.31 | 5.69 | 178.15
|  | 31,0 |  | 31
25 | 916561112 | Osadenie záhonového alebo parkového obrubníka betón., do lôžka z bet. pros. tr. C 16/20 s bočnou oporou | m | 22 | 4.63 | 101.86
26 | 592170001800 | Obrubník parkový, lxšxv 1000x50x200 mm, sivá | ks | 22.22 | 2.12 | 47.11
|  | 22,0 |  | 22
| 99 | Presun hmôt HSV |  |  |  | 217.03
27 | 998225311 | Presun hmôt pre opravy a údržbu komunikácií a letísk s krytom asfaltovým alebo betónovým | t | 241.14 | 0.9 | 217.03
|  | Celkom |  |  |  | 5734.28

## 102-12 - Krycí list rozpočtu
KRYCÍ LIST ROZPOČTU
| Názov stavby |  | Rekonštrukcia cesty a mostov II-585 Pôtor-Dolná Strehová-Lučenec a II-591 cestný násyp ... - III. etapa | [6 empty] | JKSO
| Názov objektu |  | 102-12 Nástupíštia AZ v k.ú. Muľa | [6 empty] | EČO
[10 empty] | Miesto | Dolná Strehová
[10 empty] | IČO |  |  | DIČ
| Objednávateľ |  | Banskobystrický samosprávny kraj
| Projektant |  | ISPO spol. s r.o. | [6 empty] | 17085501
Zhotoviteľ
| Spracoval |  | MACURA M.
|  |  | Rozpočet číslo | [6 empty] | Dňa
04.09.2019
Merné a účelové jednotky
Počet |  | Náklady / 1 MJ |  | Počet |  |  | Náklady / 1 MJ |  |  |  | Počet |  |  |  |  | Náklady / 1 MJ
| 0 | 0 |  | 0 |  |  | 0 |  |  |  | 0 |  |  |  |  | 0
| Rozpočtové náklady v | [8 empty] | EUR
A |  | Základné rozpočtové náklady |  |  |  |  | B |  | Doplnkové náklady |  | C |  | Vedľajšie rozpočtové náklady
KP
1 | 45.1 | Prípravné a zemné práce |  | Dodávky | 0 |  | 10 | Práce nadčas |  | 0 | 15 | GZS |  |  |  |  | 0
2 |  |  |  | Montáž | 0 |  | 11 | Bez pevnej podlahy |  | 0 | 16 | Projektové práce |  |  |  |  | 0
3 | 45.2 | Práce na hrubej stavbe |  | Dodávky | 0 |  | 12 | Kultúrna pamiatka |  | 0 | 17 | Sťažené podmienky |  |  |  |  | 0
4 |  |  |  | Montáž | 0 |  | 13 |  |  | 0 | 18 | Vplyv prostredia |  |  |  |  | 0
5 | 45.3 | Stavebno-inštalačné práce |  | Dodávky | 0 | [5 empty] | 19 | Iné VRN |  |  |  |  | 0
6 |  |  |  | Montáž | 0 | [5 empty] | 20 | VRN z rozpočtu |  |  |  |  | 0
7 | 45.4 | Kompletačné a dokončovacie práce |  | Dodávky | 5718.54
8 |  |  |  | Montáž | 3948.36
9 | ZRN ( 45.1 - 45.4 ) |  |  |  | 9666.9 |  | 14 | DN ( r. 10 - 13 ) |  |  | 21 | VRN ( r.15 - 20 ) |  |  |  |  | 0
22 | HZS |  |  |  | 0 |  | 23 | Kompl. činnosť |  | 0 | 24 | Ostatné náklady |  |  |  |  | 0
Projektant | [10 empty] | D |  | Celkové náklady
[11 empty] | 25 | Súčet 9,14,21-24 |  |  |  |  | 9666.9
Dátum a podpis | [5 empty] | Pečiatka |  |  |  |  | 26 | DPH | 20 | % z | 9666.9 |  | 1933.38
Objednávateľ | [10 empty] | 27 | Cena s DPH ( r. 25 - 26 ) |  |  |  |  | 11600.28
Dátum a podpis | [5 empty] | Pečiatka |  |  |  |  | E |  | Prípočty a odpočty
Zhotoviteľ | [10 empty] | 28 | Dodávky objednávateľa |  |  |  |  | 0
[11 empty] | 29 | Kĺzavá doložka |  |  |  |  | 0
Dátum a podpis | [5 empty] | Pečiatka |  |  |  |  | 30 | Zvýhodnenie + - |  |  |  |  | 0

## 102-12 - Rekapitulácia rozpočtu
REKAPITULÁCIA ROZPOČTU
Stavba: Rekonštrukcia cesty a mostov II-585 Pôtor-Dolná Strehová-Lučenec a II-591 cestný násyp ... - III. etapa
Objekt: 102-12 Nástupíštia AZ v k.ú. Muľa
Objednávateľ: Banskobystrický samosprávny kraj
Zhotoviteľ: |  |  | Spracoval: MACURA M.
Miesto: Dolná Strehová |  |  | Dátum: 4. 9. 2019
Kód | Popis | Dodávka | Montáž | Cena celkom | Hmotnosť celkom | Suť celkom
1 | 2 | 3 | 4 | 5 | 6 | 7
HSV | Práce a dodávky HSV | 5718.54 | 3948.36 | 9666.9 | 227.5585 | 1.155
1 | Zemné práce | 482.88 | 1111.57 | 1594.45 | 85.9237 | 0
5 | Komunikácie | 3483.78 | 1899.49 | 5383.27 | 101.1862 | 0
9 | Ostatné konštrukcie a práce-búranie | 1751.88 | 732.5 | 2484.38 | 40.4486 | 1.155
99 | Presun hmôt HSV | 0 | 204.8 | 204.8 | 0 | 0
| Celkom | 5718.54 | 3948.36 | 9666.9 | 227.5585 | 1.155

## 102-12 - Rozpočet
ROZPOČET S VÝKAZOM VÝMER
Stavba: Rekonštrukcia cesty a mostov II-585 Pôtor-Dolná Strehová-Lučenec a II-591 cestný násyp ... - III. etapa
Objekt: 102-12 Nástupíštia AZ v k.ú. Muľa
Objednávateľ: Banskobystrický samosprávny kraj
Zhotoviteľ: |  |  |  | Spracoval: MACURA M.
Miesto: Dolná Strehová |  |  |  | Dátum: 4. 9. 2019
Č. | Kód položky | Popis | MJ | Množstvo celkom | Cena jednotková | Cena celkom
1 | 2 | 3 | 4 | 5 | 6 | 7
| HSV | Práce a dodávky HSV |  |  |  | 9666.9
| 1 | Zemné práce |  |  |  | 1594.45
1 | 122101401 | Výkop v zemníku na suchu v horninách 1-2, do 100 m3 | m3 | 17.85 | 2.08 | 37.13
|  | "nedostatok humusu" 119*0,15 |  | 17.85
2 | 103640000101 | Zemina pre terénne úpravy - ornica | t | 21.42 | 8.53 | 182.71
|  | 17,85*1,2 |  | 21.42
3 | 122201401 | Výkop v zemníku na suchu v hornine 3, do 100 m3 | m3 | 43 | 3.14 | 135.02
|  | "nedostatok nasypu+krajnica-" 38+5 |  | 43
4 | 122201409 | Príplatok k cenám za lepivosť výkopu v zemníkoch na suchu v hornine 3 | m3 | 12.9 | 0.45 | 5.81
|  | 43 |  | 43
5 | 103640000200 | Zemina pre terénne úpravy - zásypová | t | 64.5 | 4.27 | 275.42
|  | 43*1,5 |  | 64.5
6 | 162501102 | Vodorovné premiestnenie výkopku po spevnenej ceste z horniny tr.1-4, do 100 m3 na vzdialenosť do 3000 m | m3 | 60.85 | 3.4 | 206.89
|  | "zemnik" 17,85+43,0 |  | 60.85
|  | Súčet |  | 60.85
7 | 162501105 | Vodorovné premiestnenie výkopku po spevnenej ceste z horniny tr.1-4, do 100 m3, príplatok k cene za každých ďalšich a začatých 1000 m | m3 | 425.95 | 0.34 | 144.82
|  | 60,85*7 |  | 425.95
8 | 171101131 | Uloženie sypaniny do násypu nesúdržných a súdržných hornín striedavo ukladaných | m3 | 38 | 1.71 | 64.98
9 | 180401213 | Založenie trávnika lúčneho výsevom na svahu nad 1:2 do 1:1 | m2 | 119 | 0.65 | 77.35
10 | 005720001300 | Osivá tráv - trávové semeno | kg | 3.68 | 6.08 | 22.37
|  | 119 * 0,0309 |  | 3.68
11 | 181201102 | Úprava pláne v násypoch v hornine 1-4 so zhutnením | m2 | 218.9 | 0.35 | 76.62
|  | (173+26)*1,1 |  | 218.9
12 | 181301302 | Rozprestretie ornice na svahu do sklonu 1:5, plocha do 500 m2, hr. do 150 mm | m2 | 119 | 1.75 | 208.25
13 | 182101101 | Svahovanie trvalých svahov v zárezoch v hornine triedy 1-4 | m2 | 119 | 1.32 | 157.08
| 5 | Komunikácie |  |  |  | 5383.27
14 | 564851111 | Podklad zo štrkodrviny s rozprestretím a zhutnením, po zhutnení hr. 150 mm | m2 | 199 | 4.21 | 837.79
|  | "chod.+nevid." 173+26 |  | 199
|  | Súčet |  | 199
15 | 569903311 | Zhotovenie zemných krajníc z hornín akejkoľvek triedy so zhutnením | m3 | 5 | 10.16 | 50.8
16 | 596911142 | Kladenie betónovej zámkovej dlažby komunikácií pre peších hr. 60 mm pre peších nad 50 do 100 m2 so zriadením lôžka z kameniva hr. 30 mm | m2 | 173 | 9.87 | 1707.51
|  | "chodnik-konštr. č.4" 173,0 |  | 173
17 | 592460010600 | Dlažba betónová zámková, hr.60 mm, sivá | m2 | 176.46 | 10.87 | 1918.12
|  | 173 |  | 173
18 | 596911331 | Kladenie dlažby pre nevidiacich hr.60 mm do lôžka z kameniva ťaženého | m2 | 26 | 9.68 | 251.68
|  | 24+2 |  | 26
19 | 592460006800 | Dlažba betónová, pre nevidiacich s výčnelkami, rozmer 200x200x60 mm, červená | m2 | 24.24 | 23.51 | 569.88
|  | 24*1,01 |  | 24.24
20 | 592460006900 | Dlažba betónová pre nevidiacich drážková, rozmer 200x200x60 mm, červená | m2 | 2.02 | 23.51 | 47.49
|  | 2*1,01 |  | 2.02
| 9 | Ostatné konštrukcie a práce-búranie |  |  |  | 2484.38
21 | 916362112 | Osadenie cestného obrubníka betónového stojatého do lôžka z betónu prostého tr. C 16/20 s bočnou oporou | m | 108 | 7.87 | 849.96
|  | 108 |  | 108
22 | 592170001000 | Obrubník cestný, lxšxv 1000x150x260 mm | ks | 109.08 | 5.69 | 620.67
|  | 108,0 |  | 108
23 | 916561112 | Osadenie záhonového alebo parkového obrubníka betón., do lôžka z bet. pros. tr. C 16/20 s bočnou oporou | m | 122 | 4.63 | 564.86
24 | 592170001800 | Obrubník parkový, lxšxv 1000x50x200 mm, sivá | ks | 123.22 | 2.12 | 261.23
|  | 122,0 |  | 122
25 | 966001210 | Demontáž zastávkového prístrešku s premiestnením | ks | 1 | 187.66 | 187.66
| 99 | Presun hmôt HSV |  |  |  | 204.8
26 | 998225311 | Presun hmôt pre opravy a údržbu komunikácií a letísk s krytom asfaltovým alebo betónovým | t | 227.56 | 0.9 | 204.8
|  | Celkom |  |  |  | 9666.9

## 102-20 - Krycí list rozpočtu
KRYCÍ LIST ROZPOČTU
| Názov stavby |  | Rekonštrukcia cesty a mostov II-585 Pôtor-Dolná Strehová-Lučenec a II-591 cestný násyp ... - III. etapa | [6 empty] | JKSO
| Názov objektu |  | 102-20 Osvetlenie priechodu pre chodcov v k.ú. Muľa | [6 empty] | EČO
[10 empty] | Miesto | Muľa
[10 empty] | IČO |  |  | DIČ
| Objednávateľ |  | Banskobystrický samosprávny kraj
| Projektant |  | ISPO spol. s r.o. | [6 empty] | 17085501
Zhotoviteľ
| Spracoval |  | MACURA M.
|  |  | Rozpočet číslo | [6 empty] | Dňa
04.09.2019
Merné a účelové jednotky
Počet |  | Náklady / 1 MJ |  | Počet |  |  | Náklady / 1 MJ |  |  |  | Počet |  |  |  |  | Náklady / 1 MJ
| 0 | 0 |  | 0 |  |  | 0 |  |  |  | 0 |  |  |  |  | 0
| Rozpočtové náklady v | [8 empty] | EUR
A |  | Základné rozpočtové náklady |  |  |  |  | B |  | Doplnkové náklady |  | C |  | Vedľajšie rozpočtové náklady
KP
1 | 45.1 | Prípravné a zemné práce |  | Dodávky | 0 |  | 10 | Práce nadčas |  | 0 | 15 | GZS |  |  |  |  | 0
2 |  |  |  | Montáž | 0 |  | 11 | Bez pevnej podlahy |  | 0 | 16 | Projektové práce |  |  |  |  | 0
3 | 45.2 | Práce na hrubej stavbe |  | Dodávky | 0 |  | 12 | Kultúrna pamiatka |  | 0 | 17 | Sťažené podmienky |  |  |  |  | 0
4 |  |  |  | Montáž | 0 |  | 13 |  |  | 0 | 18 | Vplyv prostredia |  |  |  |  | 0
5 | 45.3 | Stavebno-inštalačné práce |  | Dodávky | 0 | [5 empty] | 19 | Iné VRN |  |  |  |  | 0
6 |  |  |  | Montáž | 0 | [5 empty] | 20 | VRN z rozpočtu |  |  |  |  | 0
7 | 45.4 | Kompletačné a dokončovacie práce |  | Dodávky | 7902.15
8 |  |  |  | Montáž | 1931.17
9 | ZRN ( 45.1 - 45.4 ) |  |  |  | 9833.32 |  | 14 | DN ( r. 10 - 13 ) |  |  | 21 | VRN ( r.15 - 20 ) |  |  |  |  | 0
22 | HZS |  |  |  | 358.28 |  | 23 | Kompl. činnosť |  | 0 | 24 | Ostatné náklady |  |  |  |  | 0
Projektant | [10 empty] | D |  | Celkové náklady
[11 empty] | 25 | Súčet 9,14,21-24 |  |  |  |  | 10191.6
Dátum a podpis | [5 empty] | Pečiatka |  |  |  |  | 26 | DPH | 20 | % z | 10191.6 |  | 2038.32
Objednávateľ | [10 empty] | 27 | Cena s DPH ( r. 25 - 26 ) |  |  |  |  | 12229.92
Dátum a podpis | [5 empty] | Pečiatka |  |  |  |  | E |  | Prípočty a odpočty
Zhotoviteľ | [10 empty] | 28 | Dodávky objednávateľa |  |  |  |  | 0
[11 empty] | 29 | Kĺzavá doložka |  |  |  |  | 0
Dátum a podpis | [5 empty] | Pečiatka |  |  |  |  | 30 | Zvýhodnenie + - |  |  |  |  | 0

## 102-20 - Rekapitulácia rozpočtu
REKAPITULÁCIA ROZPOČTU
Stavba: Rekonštrukcia cesty a mostov II-585 Pôtor-Dolná Strehová-Lučenec a II-591 cestný násyp ... - III. etapa
Objekt: 102-20 Osvetlenie priechodu pre chodcov v k.ú. Muľa
Objednávateľ: Banskobystrický samosprávny kraj
Zhotoviteľ: |  |  | Spracoval: MACURA M.
Miesto: Muľa |  |  | Dátum: 4. 9. 2019
Kód | Popis | Dodávka | Montáž | Cena celkom | Hmotnosť celkom | Suť celkom
1 | 2 | 3 | 4 | 5 | 6 | 7
HSV | Práce a dodávky HSV | 59.67 | 137.86 | 197.53 | 1.675 | 0
2 | Zakladanie | 59.67 | 18.38 | 78.05 | 1.675 | 0
9 | Ostatné konštrukcie a práce-búranie | 0 | 119.48 | 119.48 | 0 | 0
M | Práce a dodávky M | 7842.48 | 2151.59 | 9994.07 | 0.14928 | 0
21-M | Elektromontáže | 7842.48 | 2118.98 | 9961.46 | 0.14928 | 0
46-M | Zemné práce pri exter.mont.prácach | 0 | 32.61 | 32.61 | 0 | 0
| Celkom | 7902.15 | 2289.45 | 10191.6 | 1.8243 | 0

## 102-20 - Rozpočet
ROZPOČET S VÝKAZOM VÝMER
Stavba: Rekonštrukcia cesty a mostov II-585 Pôtor-Dolná Strehová-Lučenec a II-591 cestný násyp ... - III. etapa
Objekt: 102-20 Osvetlenie priechodu pre chodcov v k.ú. Muľa
Objednávateľ: Banskobystrický samosprávny kraj
Zhotoviteľ: |  |  |  | Spracoval: MACURA M.
Miesto: Muľa |  |  |  | Dátum: 4. 9. 2019
Č. | Kód položky | Popis | MJ | Množstvo celkom | Cena jednotková | Cena celkom
1 | 2 | 3 | 4 | 5 | 6 | 7
| HSV | Práce a dodávky HSV |  |  |  | 197.53
| 2 | Zakladanie |  |  |  | 78.05
1 | 275313811 | Betón základových pätiek, prostý tr.C 30/37 | m3 | 0.72 | 88.36 | 63.62
|  | " bet. zaklad-solar. system" 0,6*0,6*1,0*2 |  | 0.72
2 | 275351217 | Debnenie stien základových pätiek, zhotovenie-tradičné | m2 | 0.72 | 15.03 | 10.82
|  | "zakl. pätky" 0,6*4*0,15*2 |  | 0.72
3 | 275351218 | Debnenie stien základových pätiek, odstránenie-tradičné | m2 | 0.72 | 5.02 | 3.61
| 9 | Ostatné konštrukcie a práce-búranie |  |  |  | 119.48
4 | 949942101 | Hydraulická zdvíhacia plošina inštalovaná na automobilovom podvozku výšky zdvihu do 27 m | hod | 2 | 59.74 | 119.48
| M | Práce a dodávky M |  |  |  | 9994.07
| 21-M | Elektromontáže |  |  |  | 9961.46
5 | 210050831 | Číslovanie a označenie stožiarov | ks | 2 | 1.3 | 2.6
|  | 2 |  | 2
6 | 5489511000 | Samolepka BLESK-B3 + Samolepka uzemnenie + Reflexný pásik - strieborný 3M | ks | 2 | 2.56 | 5.12
7 | 21020181R | Montáž dod. a inštalácia solárného systému (zapojenie riad. jednotky , LEDBOXOV, detektorov pohybu, dod. a inštál. konzoly) | kpl | 1 | 1578.05 | 1578.05
|  | 1 |  | 1
8 | 348370001702 | Solárné osvetlenie priechodu APL SOLAR (svietidlo Stratos, solárny panel 140W, akumulátor, riadiaca jednotka, LEDBOX) | kpl | 1 | 6216.66 | 6216.66
9 | 210201854 | Montáž 7m stožiara so zemným koncom pre uličné svietidlá | ks | 2 | 44.52 | 89.04
|  | 2 |  | 2
10 | 316720002001 | Stožiar pozinkovaný ALP SOLAR výška 7 m - špecialne upravený pre bezvýložnikové svietidlo+zakladový rošt | ks | 2 | 810.35 | 1620.7
11 | HZS-001 | Revízie | hod | 4 | 21.33 | 85.32
12 | HZS-002 | Práca montéra pri odpojení zariadenia od siete | hod | 2 | 25.59 | 51.18
13 | HZS-003 | Práca montéra pri zapojení do siete | hod | 2 | 25.59 | 51.18
14 | HZS-004 | Nešpecifikované práce | hod | 10 | 17.06 | 170.6
15 | PD | Presun dodávok | % | 78.37 | 1 | 78.37
16 | PM | Podružný materiál | % | 78.37 | 0.115 | 9.01
17 | PPV | Podiel pridružených výkonov | % | 95.12 | 0.03818 | 3.63
| 46-M | Zemné práce pri exter.mont.prácach |  |  |  | 32.61
18 | 460050703 | Výkop jamy pre stožiar verejného osvetlenia do 2 m3 vrátane, ručný výkop v zemina triedy 3 | m3 | 0.72 | 36.47 | 26.26
|  | " bet. zaklad-solar. system" 0,6*0,6*1,0*2 |  | 0.72
19 | 460600001 | Naloženie zeminy, odvoz do 1 km a zloženie na skládke a jazda späť | m3 | 0.72 | 5.95 | 4.28
|  | "stoziare" 0,720 |  | 0.72
|  | Súčet |  | 0.72
20 | 460600002 | Príplatok za odvoz zeminy za každý ďalší km a jazda späť | m3 | 6.48 | 0.32 | 2.07
|  | Celkom |  |  |  | 10191.6

## 102-21 - Krycí list rozpočtu
KRYCÍ LIST ROZPOČTU
| Názov stavby |  | Rekonštrukcia cesty a mostov II-585 Pôtor-Dolná Strehová-Lučenec a II-591 cestný násyp ... - III. etapa | [6 empty] | JKSO
| Názov objektu |  | 102-21 Osvetlenie priechodu pre chodcov v k.ú. Dolná Strehová, Dolný Bukovec | [6 empty] | EČO
[10 empty] | Miesto | Dolná Strehová
[10 empty] | IČO |  |  | DIČ
| Objednávateľ |  | Banskobystrický samosprávny kraj
| Projektant |  | ISPO spol. s r.o. | [6 empty] | 17085501
Zhotoviteľ
| Spracoval |  | MACURA M.
|  |  | Rozpočet číslo | [6 empty] | Dňa
04.09.2019
Merné a účelové jednotky
Počet |  | Náklady / 1 MJ |  | Počet |  |  | Náklady / 1 MJ |  |  |  | Počet |  |  |  |  | Náklady / 1 MJ
| 0 | 0 |  | 0 |  |  | 0 |  |  |  | 0 |  |  |  |  | 0
| Rozpočtové náklady v | [8 empty] | EUR
A |  | Základné rozpočtové náklady |  |  |  |  | B |  | Doplnkové náklady |  | C |  | Vedľajšie rozpočtové náklady
KP
1 | 45.1 | Prípravné a zemné práce |  | Dodávky | 0 |  | 10 | Práce nadčas |  | 0 | 15 | GZS |  |  |  |  | 0
2 |  |  |  | Montáž | 0 |  | 11 | Bez pevnej podlahy |  | 0 | 16 | Projektové práce |  |  |  |  | 0
3 | 45.2 | Práce na hrubej stavbe |  | Dodávky | 0 |  | 12 | Kultúrna pamiatka |  | 0 | 17 | Sťažené podmienky |  |  |  |  | 0
4 |  |  |  | Montáž | 0 |  | 13 |  |  | 0 | 18 | Vplyv prostredia |  |  |  |  | 0
5 | 45.3 | Stavebno-inštalačné práce |  | Dodávky | 0 | [5 empty] | 19 | Iné VRN |  |  |  |  | 0
6 |  |  |  | Montáž | 0 | [5 empty] | 20 | VRN z rozpočtu |  |  |  |  | 0
7 | 45.4 | Kompletačné a dokončovacie práce |  | Dodávky | 2984.52
8 |  |  |  | Montáž | 2003.22
9 | ZRN ( 45.1 - 45.4 ) |  |  |  | 4987.74 |  | 14 | DN ( r. 10 - 13 ) |  |  | 21 | VRN ( r.15 - 20 ) |  |  |  |  | 0
22 | HZS |  |  |  | 648.32 |  | 23 | Kompl. činnosť |  | 0 | 24 | Ostatné náklady |  |  |  |  | 0
Projektant | [10 empty] | D |  | Celkové náklady
[11 empty] | 25 | Súčet 9,14,21-24 |  |  |  |  | 5636.06
Dátum a podpis | [5 empty] | Pečiatka |  |  |  |  | 26 | DPH | 20 | % z | 5636.06 |  | 1127.21
Objednávateľ | [10 empty] | 27 | Cena s DPH ( r. 25 - 26 ) |  |  |  |  | 6763.27
Dátum a podpis | [5 empty] | Pečiatka |  |  |  |  | E |  | Prípočty a odpočty
Zhotoviteľ | [10 empty] | 28 | Dodávky objednávateľa |  |  |  |  | 0
[11 empty] | 29 | Kĺzavá doložka |  |  |  |  | 0
Dátum a podpis | [5 empty] | Pečiatka |  |  |  |  | 30 | Zvýhodnenie + - |  |  |  |  | 0

## 102-21 - Rekapitulácia rozpočtu
REKAPITULÁCIA ROZPOČTU
Stavba: Rekonštrukcia cesty a mostov II-585 Pôtor-Dolná Strehová-Lučenec a II-591 cestný násyp ... - III. etapa
Objekt: 102-21 Osvetlenie priechodu pre chodcov v k.ú. Dolná Strehová, Dolný Bukovec
Objednávateľ: Banskobystrický samosprávny kraj
Zhotoviteľ: |  |  | Spracoval: MACURA M.
Miesto: Dolná Strehová |  |  | Dátum: 4. 9. 2019
Kód | Popis | Dodávka | Montáž | Cena celkom | Hmotnosť celkom | Suť celkom
1 | 2 | 3 | 4 | 5 | 6 | 7
HSV | Práce a dodávky HSV | 446.29 | 1241.86 | 1688.15 | 0.50007 | 0
1 | Zemné práce | 59.15 | 1077.74 | 1136.89 | 0.05135 | 0
2 | Zakladanie | 387.14 | 44.64 | 431.78 | 0.44872 | 0
9 | Ostatné konštrukcie a práce-búranie | 0 | 119.48 | 119.48 | 0 | 0
M | Práce a dodávky M | 2538.23 | 1409.68 | 3947.91 | 4.4238 | 0
21-M | Elektromontáže | 2485.68 | 1184.14 | 3669.82 | 0.30075 | 0
22-M | Montáže oznam. a zabezp. zariadení | 2.46 | 4.46 | 6.92 | 0 | 0
46-M | Zemné práce pri exter.mont.prácach | 50.09 | 221.08 | 271.17 | 4.1231 | 0
| Celkom | 2984.52 | 2651.54 | 5636.06 | 4.9239 | 0

## 102-21 - Rozpočet
ROZPOČET S VÝKAZOM VÝMER
Stavba: Rekonštrukcia cesty a mostov II-585 Pôtor-Dolná Strehová-Lučenec a II-591 cestný násyp ... - III. etapa
Objekt: 102-21 Osvetlenie priechodu pre chodcov v k.ú. Dolná Strehová, Dolný Bukovec
Objednávateľ: Banskobystrický samosprávny kraj
Zhotoviteľ: |  |  |  | Spracoval: MACURA M.
Miesto: Dolná Strehová |  |  |  | Dátum: 4. 9. 2019
Č. | Kód položky | Popis | MJ | Množstvo celkom | Cena jednotková | Cena celkom
1 | 2 | 3 | 4 | 5 | 6 | 7
| HSV | Práce a dodávky HSV |  |  |  | 1688.15
| 1 | Zemné práce |  |  |  | 1136.89
1 | 131201101 | Výkop nezapaženej jamy v hornine 3, do 100 m3 | m3 | 12.6 | 8.78 | 110.63
|  | "štartov. +kontrolná jama"(2,0*2,5*1,4+2,0*2,0*1,4)*1 |  | 12.6
2 | 131201109 | Hĺbenie nezapažených jám a zárezov. Príplatok za lepivosť horniny 3 | m3 | 3.78 | 0.72 | 2.72
|  | 12,6*0,3 |  | 3.78
3 | 141721116 | Riadené horizont. vŕtanie v hornine tr.1-4 pre pretláč. PE rúr, hĺbky do 6m, vonk. priem.cez 160 do 225mm | m | 13 | 72.38 | 940.94
4 | 286130013000 | Chránička, DN 160, HDPE pevná | m | 13 | 3.63 | 47.19
Balenie: /6/198 m
5 | 174101001 | Zásyp sypaninou so zhutnením jám, šachiet, rýh, zárezov alebo okolo objektov do 100 m3 | m3 | 12.6 | 2.81 | 35.41
| 2 | Zakladanie |  |  |  | 431.78
6 | 274111310 | Osadenie základového pásu, bloku a pätky z prefab. dielcov, hmotnosti do 500 kg | ks | 2 | 23.96 | 47.92
|  | "zaklad. pätky pre oceľ. stožiar" 2 |  | 2
7 | 593850000401 | Betónový prfabrikovaný základ 430x430x1500 pre stĺpy pasiv. bezpečnosti vč. kotviacich prvkov | ks | 2 | 191.93 | 383.86
| 9 | Ostatné konštrukcie a práce-búranie |  |  |  | 119.48
8 | 949942101 | Hydraulická zdvíhacia plošina inštalovaná na automobilovom podvozku výšky zdvihu do 27 m | hod | 2 | 59.74 | 119.48
| M | Práce a dodávky M |  |  |  | 3947.91
| 21-M | Elektromontáže |  |  |  | 3669.82
9 | 210010135 | Rúrka ochranná z PE, novoduru ap., uložená pevne vnútorná do D 80 mm | m | 59 | 1.7 | 100.3
|  | 56+3 |  | 59
10 | 345710002501 | Rúrka tuhá pancierová PVC-U, DN 63 | m | 3 | 3.24 | 9.72
11 | 286130073500 | Chránička, DN 63, HDPE | m | 56 | 1.18 | 66.08
Balenie: 50/1500 m
12 | 210040389 | Montáž obmedzovača prepätia LVA-440-B (pre izolované vedenia) | ks | 1 | 6.59 | 6.59
13 | 357210026900 | Obmedzovač prepätia 1xLVA-440B | ks | 1 | 29.23 | 29.23
14 | 210050831 | Číslovanie a označenie stožiarov | ks | 2 | 1.3 | 2.6
|  | 2 |  | 2
15 | 5489511000 | Samolepka BLESK-B3 + Samolepka uzemnenie + Reflexný pásik - strieborný 3M | ks | 2 | 2.56 | 5.12
16 | 210120102 | Poistka nožová veľkost 00 do 160A 500 V | ks | 1 | 0.67 | 0.67
17 | 345210000102 | Poistka nožová, PNA000 16A | ks | 1 | 4.73 | 4.73
18 | 210193043 | Skriňa prípojková plastová SPP na stĺp | ks | 1 | 6.09 | 6.09
19 | 357110014700 | Skriňa prípojková plastová jeden odberateľ na stĺp SPP 2C IV P21 | ks | 1 | 37.41 | 37.41
20 | PC-DRZ-UDPS | Držiak skrine SPP2 | ks | 1 | 2.89 | 2.89
21 | 210201810 | Montáž a zapojenie svietidla 1x svetelný zdroj, uličného, LED | ks | 2 | 15.29 | 30.58
|  | 2 |  | 2
22 | 34843014203 | Uličné svietidlá LED na stĺp a výložník BGP623 T25 97W, 16000 lm, 5700 K, DPR1 | ks | 2 | 441.85 | 883.7
23 | 210201853 | Montáž 6m stožiara so zemným koncom pre uličné svietidlá | ks | 2 | 42.09 | 84.18
|  | 2 |  | 2
24 | 316720001002 | Stožiar kužeľový oceľový výška 6 m s pevnou pretláčanou prírubou a výložníkom | ks | 2 | 580.04 | 1160.08
25 | 210220010 | Náter zemniaceho pásku do 120 mm2(1x náter včít.svo riek a vyznač.žlt.pruhov) | m | 38 | 0.82 | 31.16
|  | 38,0 |  | 38
26 | 246220004700 | Email syntetický vonkajší Industrol zelený S 2013 | kg | 0.12 | 6.22 | 0.75
27 | 246220005000 | Email syntetický vonkajší Industrol žltý S 2013 | kg | 0.06 | 6.22 | 0.37
28 | 246420001500 | Riedidlo S-6006 SYNRED do syntetických a olejových látok, 0,8 l, CHEMOLAK | kg | 0.06 | 3.31 | 0.2
29 | 210220020 | Uzemňovacie vedenie v zemi FeZn vrátane izolácie spojov | m | 38 | 1.43 | 54.34
|  | 38 |  | 38
30 | 354410058800 | Pásovina uzemňovacia FeZn 30 x 4 mm | kg | 35.8 | 1.07 | 38.31
31 | 595410000701 | Spona pre pasku 9,5 mm/2-2,5kN | ks | 10 | 0.99 | 9.9
32 | 595410000601 | Pasku upinacia 9,5 mm/2-2,5kN | ks | 10 | 1.96 | 19.6
33 | 210220022 | Uzemňovacie vedenie v zemi včít. svoriek, prepojenia, izolácie spojov FeZn D 8 - 10 mm | m | 4 | 1.62 | 6.48
|  | 4 |  | 4
34 | 156140002400 | Drôt ťahaný D 10,00 mm mäkký nepatentovaný z neušľachtilých ocelí pozinkovaný | kg | 2.48 | 0.98 | 2.43
|  | 4 * 0,62 |  | 2.48
35 | 210220240 | Svorka FeZn k uzemňovacej tyči SJ | ks | 6 | 2.03 | 12.18
36 | 354410002000 | Svorka FeZn k uzemňovacej tyči označenie SJ 03 | ks | 6 | 2.27 | 13.62
37 | 210220280 | Uzemňovacia tyč FeZn ZT | m | 6 | 11.57 | 69.42
|  | 6 |  | 6
38 | 354410055700 | Tyč uzemňovacia FeZn označenie ZT 2 m | ks | 6 | 13.36 | 80.16
39 | 210220302 | Bleskozvodová svorka do 2 skrutiek (SP, SR ) | KUS | 10 | 1.93 | 19.3
|  | "osvetl. priechodov" 4+4+2 |  | 10
|  | Súčet |  | 10
40 | 354410002601 | Svorka SR 03 odbočovacia a spojovacia | ks | 4 | 0.86 | 3.44
|  | 4 |  | 4
41 | 354410000501 | Svorka odbočovacia spojovacia HR SR 02 | ks | 4 | 0.44 | 1.76
|  | 4 |  | 4
42 | 354410004000 | Svorka pripájaca označenie SP 1 | ks | 2 | 0.5 | 1
43 | 210220309 | Svorka k zachytavacej tyči FeZn SJ 02m OB a SR 03 OB | ks | 6 | 1.3 | 7.8
44 | 3544246800 | Držiak k zachytávacej tyče k OB ocelová žiarovo zinkovaná označenie SJ 02m OB D=25 mm | ks | 6 | 1.4 | 8.4
45 | 3544246850 | Držiak zvodového drôtu k OB ocelová žiarovo zinkovaná označenie SR 03 E OB D= 8-10 mm | ks | 6 | 1.4 | 8.4
46 | 210800107 | Kábel medený uložený voľne CYKY 450/750 V 3x1,5 | m | 20 | 0.34 | 6.8
|  | 20 |  | 20
47 | 341110000700 | Kábel medený CYKY-J 3x1,5 mm2 | m | 20 | 0.34 | 6.8
48 | 210901101 | Kábel hliníkový uložený volne AYKY 450/750 4x16 | m | 48 | 0.61 | 29.28
49 | 341110035400 | Kábel hliníkový AYKY-J 4x16 mm2 | m | 48 | 1.66 | 79.68
50 | 210902000 | Vodič hliníkový silový, uložený pevne NAYY 0,6/1 kV 1x70 | m | 10 | 1.05 | 10.5
51 | 341110033001 | Kábel hliníkový NAYY-J 1x70 RM mm2 | m | 10 | 1.19 | 11.9
Ekvivalent 1-AYKY
52 | 210950202 | Príplatok na zaťahovanie káblov, váha kábla do 2 kg | m | 39 | 0.74 | 28.86
|  | 17+9+13 |  | 39
53 | HZS-001 | Revízie | hod | 8 | 21.33 | 170.64
54 | HZS-002 | Práca montéra pri odpojení zariadenia od siete | hod | 6 | 25.59 | 153.54
55 | HZS-003 | Práca montéra pri zapojení do siete | hod | 6 | 25.59 | 153.54
56 | HZS-004 | Nešpecifikované práce | hod | 10 | 17.06 | 170.6
57 | PD | Presun dodávok | % | 24.71 | 1 | 24.71
58 | PM | Podružný materiál | % | 24.71 | 0.115 | 2.84
59 | PPV | Podiel pridružených výkonov | % | 29.93 | 0.03818 | 1.14
| 22-M | Montáže oznam. a zabezp. zariadení |  |  |  | 6.92
60 | 220111740 | Svorka skúšobná SZ | ks | 1 | 1.98 | 1.98
61 | 220301031 | Lišta drevená ochranná 1700/70/30 | ks | 1 | 4.94 | 4.94
| 46-M | Zemné práce pri exter.mont.prácach |  |  |  | 271.17
62 | 460010024 | Vytýčenie trasy káblového vedenia,v zastavanom priestore | KM | 0.04 | 32.41 | 1.3
|  | 0,039 |  | 0.04
63 | 2462061900 | Email olejový vonkajší červený Emolex O 2117 | kg | 0.02 | 5.05 | 0.1
64 | 5839500600 | Značka meračská povrch m 1 I/1 | kus | 0.4 | 1.89 | 0.76
65 | 460050703 | Výkop jamy pre stožiar verejného osvetlenia do 2 m3 vrátane, ručný výkop v zemina triedy 3 | m3 | 0.55 | 36.47 | 20.06
|  | "bet. pref. zaklad" 0,43*0,43*1,5*2 |  | 0.55
66 | 460200143 | Hĺbenie káblovej ryhy 35 cm širokej a 60 cm hlbokej, v zemine triedy 3 | m | 26 | 3.37 | 87.62
|  | " A-A " 17 |  | 17
|  | "B-B " 9 |  | 9
|  | Súčet |  | 26
67 | 460300006 | Zhutnenie zeminy po vrstvách pri zahrnutí rýh strojom, vrstva zeminy 20 cm | m3 | 1.19 | 0.19 | 0.23
|  | 0,35*0,2*17 |  | 1.19
|  | Súčet |  | 1.19
68 | 460420022 | Zriadenie, rekonšt. káblového lôžka z piesku bez zakrytia, v ryhe šír. do 65 cm, hrúbky vrstvy 10 cm | m | 26 | 1.11 | 28.86
|  | 17+9 |  | 26
69 | 583310000600 | Kamenivo ťažené drobné frakcia 0-4 mm | t | 1.55 | 10.94 | 16.96
70 | 460490012 | Rozvinutie a uloženie výstražnej fólie z PVC do ryhy, šírka 33 cm | m | 26 | 0.39 | 10.14
71 | 283230008400 | Výstražná fólia PE, š. 330 mm, pre výkopy, farba červená | m | 28.6 | 0.11 | 3.15
|  | 26,0 |  | 26
72 | 460560143 | Ručný zásyp nezap. káblovej ryhy bez zhutn. zeminy, 35 cm širokej, 60 cm hlbokej v zemine tr. 3 | m | 26 | 1.37 | 35.62
|  | " A " 17 |  | 17
|  | "B" 9 |  | 9
|  | Súčet |  | 26
73 | 583310000600 | Kamenivo ťažené drobné frakcia 0-4 mm | t | 2.56 | 10.94 | 28.01
" zásyp chráničiek"
|  | (0,35*0,18-3,14*0,04*0,04)*26*1,7 |  | 2.56
|  | Súčet |  | 2.56
74 | 460600001 | Naloženie zeminy, odvoz do 1 km a zloženie na skládke a jazda späť | m3 | 3.11 | 5.95 | 18.5
|  | " prebyt. zemina-vytl. kub. " 26*0,35*0,28 |  | 2.55
|  | "stoziare" 0,555 |  | 0.56
|  | Súčet |  | 3.11
75 | 460600002 | Príplatok za odvoz zeminy za každý ďalší km a jazda späť | m3 | 21.77 | 0.32 | 6.97
76 | 460620006 | Osiatie povrchu trávnym semenom ručne, zasekanie hrablami,postrek, | m2 | 5.95 | 0.51 | 3.03
|  | 0,35*17 |  | 5.95
77 | 0057211100 | Tráva - Trávové semeno | kg | 0.18 | 6.18 | 1.11
78 | 460620013 | Proviz. úprava terénu v zemine tr. 3, aby nerovnosti terénu neboli väčšie ako 2 cm od vodor.hladiny | M2 | 5.95 | 1.47 | 8.75
|  | 0,35*17 |  | 5.95
|  | Celkom |  |  |  | 5636.06

## 102-22 - Krycí list rozpočtu
KRYCÍ LIST ROZPOČTU
| Názov stavby |  | Rekonštrukcia cesty a mostov II-585 Pôtor-Dolná Strehová-Lučenec a II-591 cestný násyp ... - III. etapa | [6 empty] | JKSO
| Názov objektu |  | 102-22 Osvetlenie priechodu pre chodcov v k.ú. Dolná Strehová, Horný Bukovec | [6 empty] | EČO
[10 empty] | Miesto | Dolná Strehová
[10 empty] | IČO |  |  | DIČ
| Objednávateľ |  | Banskobystrický samosprávny kraj
| Projektant |  | ISPO spol. s r.o. | [6 empty] | 17085501
Zhotoviteľ
| Spracoval |  | MACURA M.
|  |  | Rozpočet číslo | [6 empty] | Dňa
04.09.2019
Merné a účelové jednotky
Počet |  | Náklady / 1 MJ |  | Počet |  |  | Náklady / 1 MJ |  |  |  | Počet |  |  |  |  | Náklady / 1 MJ
| 0 | 0 |  | 0 |  |  | 0 |  |  |  | 0 |  |  |  |  | 0
| Rozpočtové náklady v | [8 empty] | EUR
A |  | Základné rozpočtové náklady |  |  |  |  | B |  | Doplnkové náklady |  | C |  | Vedľajšie rozpočtové náklady
KP
1 | 45.1 | Prípravné a zemné práce |  | Dodávky | 0 |  | 10 | Práce nadčas |  | 0 | 15 | GZS |  |  |  |  | 0
2 |  |  |  | Montáž | 0 |  | 11 | Bez pevnej podlahy |  | 0 | 16 | Projektové práce |  |  |  |  | 0
3 | 45.2 | Práce na hrubej stavbe |  | Dodávky | 0 |  | 12 | Kultúrna pamiatka |  | 0 | 17 | Sťažené podmienky |  |  |  |  | 0
4 |  |  |  | Montáž | 0 |  | 13 |  |  | 0 | 18 | Vplyv prostredia |  |  |  |  | 0
5 | 45.3 | Stavebno-inštalačné práce |  | Dodávky | 0 | [5 empty] | 19 | Iné VRN |  |  |  |  | 0
6 |  |  |  | Montáž | 0 | [5 empty] | 20 | VRN z rozpočtu |  |  |  |  | 0
7 | 45.4 | Kompletačné a dokončovacie práce |  | Dodávky | 3065.58
8 |  |  |  | Montáž | 2008.09
9 | ZRN ( 45.1 - 45.4 ) |  |  |  | 5073.67 |  | 14 | DN ( r. 10 - 13 ) |  |  | 21 | VRN ( r.15 - 20 ) |  |  |  |  | 0
22 | HZS |  |  |  | 648.32 |  | 23 | Kompl. činnosť |  | 0 | 24 | Ostatné náklady |  |  |  |  | 0
Projektant | [10 empty] | D |  | Celkové náklady
[11 empty] | 25 | Súčet 9,14,21-24 |  |  |  |  | 5721.99
Dátum a podpis | [5 empty] | Pečiatka |  |  |  |  | 26 | DPH | 20 | % z | 5721.99 |  | 1144.4
Objednávateľ | [10 empty] | 27 | Cena s DPH ( r. 25 - 26 ) |  |  |  |  | 6866.39
Dátum a podpis | [5 empty] | Pečiatka |  |  |  |  | E |  | Prípočty a odpočty
Zhotoviteľ | [10 empty] | 28 | Dodávky objednávateľa |  |  |  |  | 0
[11 empty] | 29 | Kĺzavá doložka |  |  |  |  | 0
Dátum a podpis | [5 empty] | Pečiatka |  |  |  |  | 30 | Zvýhodnenie + - |  |  |  |  | 0

## 102-22 - Rekapitulácia rozpočtu
REKAPITULÁCIA ROZPOČTU
Stavba: Rekonštrukcia cesty a mostov II-585 Pôtor-Dolná Strehová-Lučenec a II-591 cestný násyp ... - III. etapa
Objekt: 102-22 Osvetlenie priechodu pre chodcov v k.ú. Dolná Strehová, Horný Bukovec
Objednávateľ: Banskobystrický samosprávny kraj
Zhotoviteľ: |  |  | Spracoval: MACURA M.
Miesto: Dolná Strehová |  |  | Dátum: 4. 9. 2019
Kód | Popis | Dodávka | Montáž | Cena celkom | Hmotnosť celkom | Suť celkom
1 | 2 | 3 | 4 | 5 | 6 | 7
HSV | Práce a dodávky HSV | 432.64 | 1027.48 | 1460.12 | 0.48822 | 0
1 | Zemné práce | 45.5 | 863.36 | 908.86 | 0.0395 | 0
2 | Zakladanie | 387.14 | 44.64 | 431.78 | 0.44872 | 0
9 | Ostatné konštrukcie a práce-búranie | 0 | 119.48 | 119.48 | 0 | 0
M | Práce a dodávky M | 2632.94 | 1628.93 | 4261.87 | 7.1495 | 0
21-M | Elektromontáže | 2547.43 | 1270.92 | 3818.35 | 0.33184 | 0
22-M | Montáže oznam. a zabezp. zariadení | 2.46 | 4.46 | 6.92 | 0 | 0
46-M | Zemné práce pri exter.mont.prácach | 83.05 | 353.55 | 436.6 | 6.8176 | 0
| Celkom | 3065.58 | 2656.41 | 5721.99 | 7.6377 | 0

## 102-22 - Rozpočet
ROZPOČET S VÝKAZOM VÝMER
Stavba: Rekonštrukcia cesty a mostov II-585 Pôtor-Dolná Strehová-Lučenec a II-591 cestný násyp ... - III. etapa
Objekt: 102-22 Osvetlenie priechodu pre chodcov v k.ú. Dolná Strehová, Horný Bukovec
Objednávateľ: Banskobystrický samosprávny kraj
Zhotoviteľ: |  |  |  | Spracoval: MACURA M.
Miesto: Dolná Strehová |  |  |  | Dátum: 4. 9. 2019
Č. | Kód položky | Popis | MJ | Množstvo celkom | Cena jednotková | Cena celkom
1 | 2 | 3 | 4 | 5 | 6 | 7
| HSV | Práce a dodávky HSV |  |  |  | 1460.12
| 1 | Zemné práce |  |  |  | 908.86
1 | 131201101 | Výkop nezapaženej jamy v hornine 3, do 100 m3 | m3 | 12.6 | 8.78 | 110.63
|  | "štartov. +kontrolná jama"(2,0*2,5*1,4+2,0*2,0*1,4)*1 |  | 12.6
2 | 131201109 | Hĺbenie nezapažených jám a zárezov. Príplatok za lepivosť horniny 3 | m3 | 3.78 | 0.72 | 2.72
|  | 12,6*0,3 |  | 3.78
3 | 141721116 | Riadené horizont. vŕtanie v hornine tr.1-4 pre pretláč. PE rúr, hĺbky do 6m, vonk. priem.cez 160 do 225mm | m | 10 | 72.38 | 723.8
4 | 286130013000 | Chránička, DN 160, HDPE pevná | m | 10 | 3.63 | 36.3
Balenie: /6/198 m
5 | 174101001 | Zásyp sypaninou so zhutnením jám, šachiet, rýh, zárezov alebo okolo objektov do 100 m3 | m3 | 12.6 | 2.81 | 35.41
| 2 | Zakladanie |  |  |  | 431.78
6 | 274111310 | Osadenie základového pásu, bloku a pätky z prefab. dielcov, hmotnosti do 500 kg | ks | 2 | 23.96 | 47.92
|  | "zaklad. pätky pre oceľ. stožiar" 2 |  | 2
7 | 593850000401 | Betónový prfabrikovaný základ 430x430x1500 pre stĺpy pasiv. bezpečnosti vč. kotviacich prvkov | ks | 2 | 191.93 | 383.86
| 9 | Ostatné konštrukcie a práce-búranie |  |  |  | 119.48
8 | 949942101 | Hydraulická zdvíhacia plošina inštalovaná na automobilovom podvozku výšky zdvihu do 27 m | hod | 2 | 59.74 | 119.48
| M | Práce a dodávky M |  |  |  | 4261.87
| 21-M | Elektromontáže |  |  |  | 3818.35
9 | 210010135 | Rúrka ochranná z PE, novoduru ap., uložená pevne vnútorná do D 80 mm | m | 73 | 1.7 | 124.1
|  | 70+3 |  | 73
10 | 345710002501 | Rúrka tuhá pancierová PVC-U, DN 63 | m | 3 | 3.24 | 9.72
11 | 286130073500 | Chránička, DN 63, HDPE | m | 70 | 1.18 | 82.6
Balenie: 50/1500 m
12 | 210040389 | Montáž obmedzovača prepätia LVA-440-B (pre izolované vedenia) | ks | 1 | 6.59 | 6.59
13 | 357210026900 | Obmedzovač prepätia 1xLVA-440B | ks | 1 | 29.23 | 29.23
14 | 210050831 | Číslovanie a označenie stožiarov | ks | 2 | 1.3 | 2.6
|  | 2 |  | 2
15 | 5489511000 | Samolepka BLESK-B3 + Samolepka uzemnenie + Reflexný pásik - strieborný 3M | ks | 2 | 2.56 | 5.12
16 | 210120102 | Poistka nožová veľkost 00 do 160A 500 V | ks | 1 | 0.67 | 0.67
17 | 345210000102 | Poistka nožová, PNA000 16A | ks | 1 | 4.73 | 4.73
18 | 210193043 | Skriňa prípojková plastová SPP na stĺp | ks | 1 | 6.09 | 6.09
19 | 357110014700 | Skriňa prípojková plastová jeden odberateľ na stĺp SPP 2C IV P21 | ks | 1 | 37.41 | 37.41
20 | PC-DRZ-UDPS | Držiak skrine SPP2 | ks | 1 | 2.89 | 2.89
21 | 210201810 | Montáž a zapojenie svietidla 1x svetelný zdroj, uličného, LED | ks | 2 | 15.29 | 30.58
|  | 2 |  | 2
22 | 34843014203 | Uličné svietidlá LED na stĺp a výložník BGP623 T25 97W, 16000 lm, 5700 K, DPR1 | ks | 2 | 441.85 | 883.7
23 | 210201853 | Montáž 6m stožiara so zemným koncom pre uličné svietidlá | ks | 2 | 42.09 | 84.18
|  | 2 |  | 2
24 | 316720001002 | Stožiar kužeľový oceľový výška 6 m s pevnou pretláčanou prírubou a výložníkom | ks | 2 | 580.04 | 1160.08
25 | 210220010 | Náter zemniaceho pásku do 120 mm2(1x náter včít.svo riek a vyznač.žlt.pruhov) | m | 55 | 0.82 | 45.1
|  | 55,0 |  | 55
26 | 246220004700 | Email syntetický vonkajší Industrol zelený S 2013 | kg | 0.18 | 6.22 | 1.12
27 | 246220005000 | Email syntetický vonkajší Industrol žltý S 2013 | kg | 0.09 | 6.22 | 0.56
28 | 246420001500 | Riedidlo S-6006 SYNRED do syntetických a olejových látok, 0,8 l, CHEMOLAK | kg | 0.09 | 3.31 | 0.3
29 | 210220020 | Uzemňovacie vedenie v zemi FeZn vrátane izolácie spojov | m | 55 | 1.43 | 78.65
|  | 55 |  | 55
30 | 354410058800 | Pásovina uzemňovacia FeZn 30 x 4 mm | kg | 51.81 | 1.07 | 55.44
31 | 595410000701 | Spona pre pasku 9,5 mm/2-2,5kN | ks | 10 | 0.99 | 9.9
32 | 595410000601 | Pasku upinacia 9,5 mm/2-2,5kN | ks | 10 | 1.96 | 19.6
33 | 210220022 | Uzemňovacie vedenie v zemi včít. svoriek, prepojenia, izolácie spojov FeZn D 8 - 10 mm | m | 4 | 1.62 | 6.48
|  | 4 |  | 4
34 | 156140002400 | Drôt ťahaný D 10,00 mm mäkký nepatentovaný z neušľachtilých ocelí pozinkovaný | kg | 2.48 | 0.98 | 2.43
|  | 4 * 0,62 |  | 2.48
35 | 210220240 | Svorka FeZn k uzemňovacej tyči SJ | ks | 6 | 2.03 | 12.18
36 | 354410002000 | Svorka FeZn k uzemňovacej tyči označenie SJ 03 | ks | 6 | 2.27 | 13.62
37 | 210220280 | Uzemňovacia tyč FeZn ZT | m | 6 | 11.57 | 69.42
|  | 6 |  | 6
38 | 354410055700 | Tyč uzemňovacia FeZn označenie ZT 2 m | ks | 6 | 13.36 | 80.16
39 | 210220302 | Bleskozvodová svorka do 2 skrutiek (SP, SR ) | KUS | 12 | 1.93 | 23.16
|  | "osvetl. priechodov" 4+6+2 |  | 12
|  | Súčet |  | 12
40 | 354410002601 | Svorka SR 03 odbočovacia a spojovacia | ks | 4 | 0.86 | 3.44
|  | 4 |  | 4
41 | 354410000501 | Svorka odbočovacia spojovacia HR SR 02 | ks | 6 | 0.44 | 2.64
42 | 354410004000 | Svorka pripájaca označenie SP 1 | ks | 2 | 0.5 | 1
43 | 210220309 | Svorka k zachytavacej tyči FeZn SJ 02m OB a SR 03 OB | ks | 6 | 1.3 | 7.8
44 | 3544246800 | Držiak k zachytávacej tyče k OB ocelová žiarovo zinkovaná označenie SJ 02m OB D=25 mm | ks | 6 | 1.4 | 8.4
45 | 3544246850 | Držiak zvodového drôtu k OB ocelová žiarovo zinkovaná označenie SR 03 E OB D= 8-10 mm | ks | 6 | 1.4 | 8.4
46 | 210800107 | Kábel medený uložený voľne CYKY 450/750 V 3x1,5 | m | 20 | 0.34 | 6.8
|  | 20 |  | 20
47 | 341110000700 | Kábel medený CYKY-J 3x1,5 mm2 | m | 20 | 0.34 | 6.8
48 | 210901101 | Kábel hliníkový uložený volne AYKY 450/750 4x16 | m | 64 | 0.61 | 39.04
49 | 341110035400 | Kábel hliníkový AYKY-J 4x16 mm2 | m | 64 | 1.66 | 106.24
50 | 210902000 | Vodič hliníkový silový, uložený pevne NAYY 0,6/1 kV 1x70 | m | 10 | 1.05 | 10.5
51 | 341110033001 | Kábel hliníkový NAYY-J 1x70 RM mm2 | m | 10 | 1.19 | 11.9
Ekvivalent 1-AYKY
52 | 210950202 | Príplatok na zaťahovanie káblov, váha kábla do 2 kg | m | 53 | 0.74 | 39.22
|  | 35+8+10 |  | 53
53 | HZS-001 | Revízie | hod | 8 | 21.33 | 170.64
54 | HZS-002 | Práca montéra pri odpojení zariadenia od siete | hod | 6 | 25.59 | 153.54
55 | HZS-003 | Práca montéra pri zapojení do siete | hod | 6 | 25.59 | 153.54
56 | HZS-004 | Nešpecifikované práce | hod | 10 | 17.06 | 170.6
57 | PD | Presun dodávok | % | 25.33 | 1 | 25.33
58 | PM | Podružný materiál | % | 25.33 | 0.115 | 2.91
59 | PPV | Podiel pridružených výkonov | % | 31.41 | 0.03818 | 1.2
| 22-M | Montáže oznam. a zabezp. zariadení |  |  |  | 6.92
60 | 220111740 | Svorka skúšobná SZ | ks | 1 | 1.98 | 1.98
61 | 220301031 | Lišta drevená ochranná 1700/70/30 | ks | 1 | 4.94 | 4.94
| 46-M | Zemné práce pri exter.mont.prácach |  |  |  | 436.6
62 | 460010024 | Vytýčenie trasy káblového vedenia,v zastavanom priestore | KM | 0.05 | 32.41 | 1.62
|  | 0,053 |  | 0.05
63 | 2462061900 | Email olejový vonkajší červený Emolex O 2117 | kg | 0.03 | 5.05 | 0.15
64 | 5839500600 | Značka meračská povrch m 1 I/1 | kus | 0.5 | 1.89 | 0.95
65 | 460050703 | Výkop jamy pre stožiar verejného osvetlenia do 2 m3 vrátane, ručný výkop v zemina triedy 3 | m3 | 0.55 | 36.47 | 20.06
|  | "bet. pref. zaklad" 0,43*0,43*1,5*2 |  | 0.55
66 | 460200143 | Hĺbenie káblovej ryhy 35 cm širokej a 60 cm hlbokej, v zemine triedy 3 | m | 43 | 3.37 | 144.91
|  | " A-A " 35 |  | 35
|  | "B-B " 8 |  | 8
|  | Súčet |  | 43
67 | 460300006 | Zhutnenie zeminy po vrstvách pri zahrnutí rýh strojom, vrstva zeminy 20 cm | m3 | 1.19 | 0.19 | 0.23
|  | 0,35*0,2*17 |  | 1.19
|  | Súčet |  | 1.19
68 | 460420022 | Zriadenie, rekonšt. káblového lôžka z piesku bez zakrytia, v ryhe šír. do 65 cm, hrúbky vrstvy 10 cm | m | 43 | 1.11 | 47.73
|  | 35+8 |  | 43
69 | 583310000600 | Kamenivo ťažené drobné frakcia 0-4 mm | t | 2.56 | 10.94 | 28.01
70 | 460490012 | Rozvinutie a uloženie výstražnej fólie z PVC do ryhy, šírka 33 cm | m | 43 | 0.39 | 16.77
71 | 283230008400 | Výstražná fólia PE, š. 330 mm, pre výkopy, farba červená | m | 47.3 | 0.11 | 5.2
|  | 43,0 |  | 43
72 | 460560143 | Ručný zásyp nezap. káblovej ryhy bez zhutn. zeminy, 35 cm širokej, 60 cm hlbokej v zemine tr. 3 | m | 43 | 1.37 | 58.91
|  | " A " 35 |  | 35
|  | "B" 8 |  | 8
|  | Súčet |  | 43
73 | 583310000600 | Kamenivo ťažené drobné frakcia 0-4 mm | t | 4.24 | 10.94 | 46.39
" zásyp chráničiek"
|  | (0,35*0,18-3,14*0,04*0,04)*43*1,7 |  | 4.24
|  | Súčet |  | 4.24
74 | 460600001 | Naloženie zeminy, odvoz do 1 km a zloženie na skládke a jazda späť | m3 | 4.77 | 5.95 | 28.38
|  | " prebyt. zemina-vytl. kub. " 43*0,35*0,28 |  | 4.21
|  | "stoziare" 0,555 |  | 0.56
|  | Súčet |  | 4.77
75 | 460600002 | Príplatok za odvoz zeminy za každý ďalší km a jazda späť | m3 | 33.39 | 0.32 | 10.68
76 | 460620006 | Osiatie povrchu trávnym semenom ručne, zasekanie hrablami,postrek, | m2 | 12.25 | 0.51 | 6.25
|  | 0,35*35 |  | 12.25
77 | 0057211100 | Tráva - Trávové semeno | kg | 0.38 | 6.18 | 2.35
78 | 460620013 | Proviz. úprava terénu v zemine tr. 3, aby nerovnosti terénu neboli väčšie ako 2 cm od vodor.hladiny | M2 | 12.25 | 1.47 | 18.01
|  | 0,35*35 |  | 12.25
|  | Celkom |  |  |  | 5721.99

## 102-23 - Krycí list rozpočtu
KRYCÍ LIST ROZPOČTU
| Názov stavby |  | Rekonštrukcia cesty a mostov II-585 Pôtor-Dolná Strehová-Lučenec a II-591 cestný násyp ... - III. etapa | [6 empty] | JKSO
| Názov objektu |  | 102-23 Osvetlenie priechodu pre chodcov v k.ú. Pôtor | [6 empty] | EČO
[10 empty] | Miesto | Pôtor
[10 empty] | IČO |  |  | DIČ
| Objednávateľ |  | Banskobystrický samosprávny kraj
| Projektant |  | ISPO spol. s r.o. | [6 empty] | 17085501
Zhotoviteľ
| Spracoval |  | MACURA M.
|  |  | Rozpočet číslo | [6 empty] | Dňa
04.09.2019
Merné a účelové jednotky
Počet |  | Náklady / 1 MJ |  | Počet |  |  | Náklady / 1 MJ |  |  |  | Počet |  |  |  |  | Náklady / 1 MJ
| 0 | 0 |  | 0 |  |  | 0 |  |  |  | 0 |  |  |  |  | 0
| Rozpočtové náklady v | [8 empty] | EUR
A |  | Základné rozpočtové náklady |  |  |  |  | B |  | Doplnkové náklady |  | C |  | Vedľajšie rozpočtové náklady
KP
1 | 45.1 | Prípravné a zemné práce |  | Dodávky | 0 |  | 10 | Práce nadčas |  | 0 | 15 | GZS |  |  |  |  | 0
2 |  |  |  | Montáž | 0 |  | 11 | Bez pevnej podlahy |  | 0 | 16 | Projektové práce |  |  |  |  | 0
3 | 45.2 | Práce na hrubej stavbe |  | Dodávky | 0 |  | 12 | Kultúrna pamiatka |  | 0 | 17 | Sťažené podmienky |  |  |  |  | 0
4 |  |  |  | Montáž | 0 |  | 13 |  |  | 0 | 18 | Vplyv prostredia |  |  |  |  | 0
5 | 45.3 | Stavebno-inštalačné práce |  | Dodávky | 0 | [5 empty] | 19 | Iné VRN |  |  |  |  | 0
6 |  |  |  | Montáž | 0 | [5 empty] | 20 | VRN z rozpočtu |  |  |  |  | 0
7 | 45.4 | Kompletačné a dokončovacie práce |  | Dodávky | 7902.15
8 |  |  |  | Montáž | 1931.17
9 | ZRN ( 45.1 - 45.4 ) |  |  |  | 9833.32 |  | 14 | DN ( r. 10 - 13 ) |  |  | 21 | VRN ( r.15 - 20 ) |  |  |  |  | 0
22 | HZS |  |  |  | 358.28 |  | 23 | Kompl. činnosť |  | 0 | 24 | Ostatné náklady |  |  |  |  | 0
Projektant | [10 empty] | D |  | Celkové náklady
[11 empty] | 25 | Súčet 9,14,21-24 |  |  |  |  | 10191.6
Dátum a podpis | [5 empty] | Pečiatka |  |  |  |  | 26 | DPH | 20 | % z | 10191.6 |  | 2038.32
Objednávateľ | [10 empty] | 27 | Cena s DPH ( r. 25 - 26 ) |  |  |  |  | 12229.92
Dátum a podpis | [5 empty] | Pečiatka |  |  |  |  | E |  | Prípočty a odpočty
Zhotoviteľ | [10 empty] | 28 | Dodávky objednávateľa |  |  |  |  | 0
[11 empty] | 29 | Kĺzavá doložka |  |  |  |  | 0
Dátum a podpis | [5 empty] | Pečiatka |  |  |  |  | 30 | Zvýhodnenie + - |  |  |  |  | 0

## 102-23 - Rekapitulácia rozpočtu
REKAPITULÁCIA ROZPOČTU
Stavba: Rekonštrukcia cesty a mostov II-585 Pôtor-Dolná Strehová-Lučenec a II-591 cestný násyp ... - III. etapa
Objekt: 102-23 Osvetlenie priechodu pre chodcov v k.ú. Pôtor
Objednávateľ: Banskobystrický samosprávny kraj
Zhotoviteľ: |  |  | Spracoval: MACURA M.
Miesto: Pôtor |  |  | Dátum: 4. 9. 2019
Kód | Popis | Dodávka | Montáž | Cena celkom | Hmotnosť celkom | Suť celkom
1 | 2 | 3 | 4 | 5 | 6 | 7
HSV | Práce a dodávky HSV | 59.67 | 137.86 | 197.53 | 1.675 | 0
2 | Zakladanie | 59.67 | 18.38 | 78.05 | 1.675 | 0
9 | Ostatné konštrukcie a práce-búranie | 0 | 119.48 | 119.48 | 0 | 0
M | Práce a dodávky M | 7842.48 | 2151.59 | 9994.07 | 0.14928 | 0
21-M | Elektromontáže | 7842.48 | 2118.98 | 9961.46 | 0.14928 | 0
46-M | Zemné práce pri exter.mont.prácach | 0 | 32.61 | 32.61 | 0 | 0
| Celkom | 7902.15 | 2289.45 | 10191.6 | 1.8243 | 0

## 102-23 - Rozpočet
ROZPOČET S VÝKAZOM VÝMER
Stavba: Rekonštrukcia cesty a mostov II-585 Pôtor-Dolná Strehová-Lučenec a II-591 cestný násyp ... - III. etapa
Objekt: 102-23 Osvetlenie priechodu pre chodcov v k.ú. Pôtor
Objednávateľ: Banskobystrický samosprávny kraj
Zhotoviteľ: |  |  |  | Spracoval: MACURA M.
Miesto: Pôtor |  |  |  | Dátum: 4. 9. 2019
Č. | Kód položky | Popis | MJ | Množstvo celkom | Cena jednotková | Cena celkom
1 | 2 | 3 | 4 | 5 | 6 | 7
| HSV | Práce a dodávky HSV |  |  |  | 197.53
| 2 | Zakladanie |  |  |  | 78.05
1 | 275313811 | Betón základových pätiek, prostý tr.C 30/37 | m3 | 0.72 | 88.36 | 63.62
|  | " bet. zaklad-solar. system" 0,6*0,6*1,0*2 |  | 0.72
2 | 275351217 | Debnenie stien základových pätiek, zhotovenie-tradičné | m2 | 0.72 | 15.03 | 10.82
|  | "zakl. pätky" 0,6*4*0,15*2 |  | 0.72
3 | 275351218 | Debnenie stien základových pätiek, odstránenie-tradičné | m2 | 0.72 | 5.02 | 3.61
| 9 | Ostatné konštrukcie a práce-búranie |  |  |  | 119.48
4 | 949942101 | Hydraulická zdvíhacia plošina inštalovaná na automobilovom podvozku výšky zdvihu do 27 m | hod | 2 | 59.74 | 119.48
| M | Práce a dodávky M |  |  |  | 9994.07
| 21-M | Elektromontáže |  |  |  | 9961.46
5 | 210050831 | Číslovanie a označenie stožiarov | ks | 2 | 1.3 | 2.6
|  | 2 |  | 2
6 | 5489511000 | Samolepka BLESK-B3 + Samolepka uzemnenie + Reflexný pásik - strieborný 3M | ks | 2 | 2.56 | 5.12
7 | 21020181R | Montáž dod. a inštalácia solárného systému (zapojenie riad. jednotky , LEDBOXOV, detektorov pohybu, dod. a inštál. konzoly) | kpl | 1 | 1578.05 | 1578.05
|  | 1 |  | 1
8 | 348370001702 | Solárné osvetlenie priechodu APL SOLAR (svietidlo Stratos, solárny panel 140W, akumulátor, riadiaca jednotka, LEDBOX) | kpl | 1 | 6216.66 | 6216.66
9 | 210201854 | Montáž 7m stožiara so zemným koncom pre uličné svietidlá | ks | 2 | 44.52 | 89.04
|  | 2 |  | 2
10 | 316720002001 | Stožiar pozinkovaný ALP SOLAR výška 7 m - špecialne upravený pre bezvýložnikové svietidlo+zakladový rošt | ks | 2 | 810.35 | 1620.7
11 | HZS-001 | Revízie | hod | 4 | 21.33 | 85.32
12 | HZS-002 | Práca montéra pri odpojení zariadenia od siete | hod | 2 | 25.59 | 51.18
13 | HZS-003 | Práca montéra pri zapojení do siete | hod | 2 | 25.59 | 51.18
14 | HZS-004 | Nešpecifikované práce | hod | 10 | 17.06 | 170.6
15 | PD | Presun dodávok | % | 78.37 | 1 | 78.37
16 | PM | Podružný materiál | % | 78.37 | 0.115 | 9.01
17 | PPV | Podiel pridružených výkonov | % | 95.12 | 0.03818 | 3.63
| 46-M | Zemné práce pri exter.mont.prácach |  |  |  | 32.61
18 | 460050703 | Výkop jamy pre stožiar verejného osvetlenia do 2 m3 vrátane, ručný výkop v zemina triedy 3 | m3 | 0.72 | 36.47 | 26.26
|  | " bet. zaklad-solar. system" 0,6*0,6*1,0*2 |  | 0.72
19 | 460600001 | Naloženie zeminy, odvoz do 1 km a zloženie na skládke a jazda späť | m3 | 0.72 | 5.95 | 4.28
|  | "stoziare" 0,720 |  | 0.72
|  | Súčet |  | 0.72
20 | 460600002 | Príplatok za odvoz zeminy za každý ďalší km a jazda späť | m3 | 6.48 | 0.32 | 2.07
|  | Celkom |  |  |  | 10191.6

## 204-00 - Krycí list rozpočtu
KRYCÍ LIST ROZPOČTU
| Názov stavby |  | Rekonštrukcia cesty a mostov II-585 Pôtor-Dolná Strehová-Lučenec a II-591 cestný násyp ... - III. etapa | [6 empty] | JKSO
| Názov objektu |  | 204-00 Most ev.č.585-012 | [6 empty] | EČO
Miesto
[10 empty] | IČO |  |  | DIČ
| Objednávateľ |  | BANSKOBYSTRICKÝ SAMOSPRÁVNY KRAJ
| Projektant |  | ISPO spol.s r.o. , Prešov | [6 empty] | 17085501
| Zhotoviteľ |  | Víťaz výberového konania
| Spracoval |  | Ing. Čurlík Ján
|  |  | Rozpočet číslo | [6 empty] | Dňa
17.09.2019
Merné a účelové jednotky
Počet |  | Náklady / 1 MJ |  | Počet |  |  | Náklady / 1 MJ |  |  |  | Počet |  |  |  |  | Náklady / 1 MJ
| 0 | 0 |  | 0 |  |  | 0 |  |  |  | 0 |  |  |  |  | 0
| Rozpočtové náklady v | [8 empty] | EUR
A |  | Základné rozpočtové náklady |  |  |  |  | B |  | Doplnkové náklady |  | C |  | Vedľajšie rozpočtové náklady
KP
1 | 45.1 | Prípravné a zemné práce |  | Dodávky | 0 |  | 10 | Práce nadčas |  | 0 | 15 | GZS |  |  |  |  | 0
2 |  |  |  | Montáž | 0 |  | 11 | Bez pevnej podlahy |  | 0 | 16 | Projektové práce |  |  |  |  | 0
3 | 45.2 | Práce na hrubej stavbe |  | Dodávky | 0 |  | 12 | Kultúrna pamiatka |  | 0 | 17 | Sťažené podmienky |  |  |  |  | 0
4 |  |  |  | Montáž | 0 |  | 13 |  |  | 0 | 18 | Vplyv prostredia |  |  |  |  | 0
5 | 45.3 | Stavebno-inštalačné práce |  | Dodávky | 0 | [5 empty] | 19 | Iné VRN |  |  |  |  | 0
6 |  |  |  | Montáž | 0 | [5 empty] | 20 | VRN z rozpočtu |  |  |  |  | 7000
7 | 45.4 | Kompletačné a dokončovacie práce |  | Dodávky | 37028.45
8 |  |  |  | Montáž | 41908.71
9 | ZRN ( 45.1 - 45.4 ) |  |  |  | 78937.16 |  | 14 | DN ( r. 10 - 13 ) |  |  | 21 | VRN ( r.15 - 20 ) |  |  |  |  | 7000
22 | HZS |  |  |  | 0 |  | 23 | Kompl. činnosť |  | 0 | 24 | Ostatné náklady |  |  |  |  | 0
Projektant | [10 empty] | D |  | Celkové náklady
[11 empty] | 25 | Súčet 9,14,21-24 |  |  |  |  | 85937.16
Dátum a podpis | [5 empty] | Pečiatka |  |  |  |  | 26 | DPH | 20 | % z | 85937.16 |  | 17187.43
Objednávateľ | [10 empty] | 27 | Cena s DPH ( r. 25 - 26 ) |  |  |  |  | 103124.59
Dátum a podpis | [5 empty] | Pečiatka |  |  |  |  | E |  | Prípočty a odpočty
Zhotoviteľ | [10 empty] | 28 | Dodávky objednávateľa |  |  |  |  | 0
[11 empty] | 29 | Kĺzavá doložka |  |  |  |  | 0
Dátum a podpis | [5 empty] | Pečiatka |  |  |  |  | 30 | Zvýhodnenie + - |  |  |  |  | 0

## 204-00 - Rekapitulácia rozpočtu
REKAPITULÁCIA ROZPOČTU
Stavba: Rekonštrukcia cesty a mostov II-585 Pôtor-Dolná Strehová-Lučenec a II-591 cestný násyp ... - III. etapa
Objekt: 204-00 Most ev.č.585-012
Objednávateľ: BANSKOBYSTRICKÝ SAMOSPRÁVNY KRAJ
Zhotoviteľ: Víťaz výberového konania |  |  | Spracoval: Ing. Čurlík Ján
Miesto: |  |  | Dátum: 17. 9. 2019
Kód | Popis | Dodávka | Montáž | Cena celkom | Hmotnosť celkom | Suť celkom
1 | 2 | 3 | 4 | 5 | 6 | 7
HSV | Práce a dodávky HSV | 35533.53 | 40784.79 | 76318.32 | 637.1779 | 193.226
1 | Zemné práce | 552.03 | 6191.2 | 6743.23 | 0.63039 | 140.132
2 | Zakladanie | 2376.11 | 6123.63 | 8499.74 | 9.1527 | 0
3 | Zvislé a kompletné konštrukcie | 2979.94 | 1499.86 | 4479.8 | 9.3477 | 0
4 | Vodorovné konštrukcie | 12546.56 | 6736.02 | 19282.58 | 453.42 | 0
5 | Komunikácie | 4738.46 | 566.94 | 5305.4 | 144.1178 | 0
6 | Úpravy povrchov, podlahy, osadenie | 2347.88 | 1921.03 | 4268.91 | 2.9214 | 0
8 | Rúrové vedenie | 258.18 | 168.1 | 426.28 | 3.841 | 0
9 | Ostatné konštrukcie a práce-búranie | 9734.37 | 13296.16 | 23030.53 | 13.7469 | 53.094
99 | Presun hmôt HSV | 0 | 4281.85 | 4281.85 | 0 | 0
PSV | Práce a dodávky PSV | 1494.92 | 1123.92 | 2618.84 | 1.1802 | 0
711 | Izolácie proti vode a vlhkosti | 1494.92 | 1123.92 | 2618.84 | 1.1802 | 0
VRN | Vedľajšie rozpočtové náklady | 0 | 7000 | 7000 | 0 | 0
VRN03 | Geodetické práce | 0 | 1200 | 1200 | 0 | 0
VRN04 | Projektové práce | 0 | 3400 | 3400 | 0 | 0
VRN06 | Zariadenie staveniska | 0 | 2400 | 2400 | 0 | 0
| Celkom | 37028.45 | 48908.71 | 85937.16 | 638.3581 | 193.226

## 204-00 - Rozpočet
ROZPOČET S VÝKAZOM VÝMER
Stavba: Rekonštrukcia cesty a mostov II-585 Pôtor-Dolná Strehová-Lučenec a II-591 cestný násyp ... - III. etapa
Objekt: 204-00 Most ev.č.585-012
Objednávateľ: BANSKOBYSTRICKÝ SAMOSPRÁVNY KRAJ
Zhotoviteľ: Víťaz výberového konania |  |  |  | Spracoval: Ing. Čurlík Ján
Miesto: |  |  |  | Dátum: 17. 9. 2019
Č. | Kód položky | Popis | MJ | Množstvo celkom | Cena jednotková | Cena celkom
1 | 2 | 3 | 4 | 5 | 6 | 7
| HSV | Práce a dodávky HSV |  |  |  | 76318.32
| 1 | Zemné práce |  |  |  | 6743.23
1 | 113153130 | Frézovanie asf. podkladu alebo krytu s prek., plochy cez 500 do 1000 m2, pruh š. do 1 m, hr. 200 mm 0,508 t | m2 | 159 | 6.06 | 963.54
|  | " vozovkové vrstvy mosta " 53 |  | 53
|  | "napojenia mosta na vozovku " 47+59 |  | 106
|  | Súčet |  | 159
2 | 113307124 | Odstránenie podkladu v ploche do 200 m2 z kameniva hrubého drveného, hr.300 do 400mm, -0,5600t | m2 | 106 | 15.43 | 1635.58
|  | "napojenia mosta na vozovku " 47+59 |  | 106
|  | Súčet |  | 106
3 | 115001106 | Odvedenie vody potrubím pri priemere potrubia DN nad 600 | m | 28 | 42.36 | 1186.08
|  | 28 |  | 28
4 | 121101112 | Odstránenie ornice s premiestn. na hromady, so zložením na vzdialenosť do 100 m a do 1000 m3 | m3 | 3.6 | 0.79 | 2.84
|  | 0,15*1,5*4*2*2 |  | 3.6
5 | 129203201 | Čistenie koryta vodotoku šírky dna 5m hĺbka dna do 5m hornina3 | m3 | 72 | 8.04 | 578.88
|  | " vyčistenie koryta toku a odkop pre opevnenie koryta " 6*20*0,6 |  | 72
6 | 129203109 | Výkopy pod vodou na hĺbku do 5 m pod projektom stanovenou hladinou vody. Príplatok za lepivosť horniny 3 | m3 | 36 | 2.64 | 95.04
|  | 72 * 0,5 |  | 36
7 | 131201101 | Výkop nezapaženej jamy v hornine 3, do 100 m3 | m3 | 67.4 | 8.78 | 591.77
|  | " výkop pre prechodové vrstvy za oporou a úpravu krídla " 1,2*2,5*9,5*2+1*1,3*2*2*2 |  | 67.4
8 | 131201109 | Hĺbenie nezapažených jám a zárezov. Príplatok za lepivosť horniny 3 | m3 | 20.22 | 0.71 | 14.36
|  | 67,4 |  | 67.4
9 | 132201101 | Výkop ryhy do šírky 600 mm v horn.3 do 100 m3 | m3 | 15.24 | 24.13 | 367.74
|  | " zaisťovací prah " 6*0,5*0,9*2 |  | 5.4
|  | " zaisťovacia betónová pätka " 0,4*0,6*20,5*2 |  | 9.84
|  | Súčet |  | 15.24
10 | 132201109 | Príplatok k cene za lepivosť pri hĺbení rýh šírky do 600 mm zapažených i nezapažených s urovnaním dna v hornine 3 | m3 | 4.57 | 6.83 | 31.21
|  | 15,24 |  | 15.24
11 | 162501122 | Vodorovné premiestnenie výkopku po spevnenej ceste z horniny tr.1-4, nad 100 do 1000 m3 na vzdialenosť do 3000 m | m3 | 144.24 | 2.64 | 380.79
|  | " prebytočný výkopok " 72+67,4+15,24-10,4 |  | 144.24
12 | 171201202 | Uloženie sypaniny na skládky nad 100 do 1000 m3 | m3 | 144.24 | 0.55 | 79.33
|  | " prebytočný výkopok " 72+67,4+15,24-10,4 |  | 144.24
13 | 171209002 | Poplatok za skladovanie - zemina a kamenivo (17 05) ostatné | t | 274.06 | 2.56 | 701.59
|  | (72+67,4+15,24-10,4)*1,9 |  | 274.06
14 | 174101001 | Zásyp sypaninou so zhutnením jám, šachiet, rýh, zárezov alebo okolo objektov do 100 m3 | m3 | 10.4 | 2.81 | 29.22
" spätné obsypy okolo krídiel a prechodovej oblasti po úroveň pôvodného terénu "
|  | 1*1,3*2,0*2*2 |  | 10.4
15 | 180401213 | Založenie trávnika lúčneho výsevom na svahu nad 1:2 do 1:1 | m2 | 16 | 0.65 | 10.4
|  | 1,0*4*2*2 |  | 16
16 | 0057211100 | Tráva - Trávové semeno | kg | 0.49 | 6.08 | 2.98
|  | 16 * 0,0309 |  | 0.49
17 | 181101102 | Úprava pláne v zárezoch v hornine 1-4 so zhutnením | m2 | 106 | 0.34 | 36.04
|  | " prechodový klin " 47+59 |  | 106
|  | Súčet |  | 106
18 | 182201101 | Svahovanie trvalých svahov v násype | m2 | 16 | 1.16 | 18.56
|  | 1,0*4*2*2 |  | 16
19 | 182301132 | Rozprestretie ornice na svahu so sklonom nad 1:5, plocha nad 500 m2,hr.nad 100 do 150 mm | m2 | 16 | 1.08 | 17.28
|  | 1,0*4*2*2 |  | 16
| 2 | Zakladanie |  |  |  | 8499.74
20 | 231943111 | Steny baranené z oceľových štetovníc z terénu nastraženie pri dľžke štetovníc od 0 do 10 m | m2 | 50 | 11.81 | 590.5
" predelenie medzi etapami "
" v cene uvažovať s prenájmom štetovníc dĺ.x v "
|  | 5*5*2 |  | 50
21 | 231943211 | Steny baranené z oceľových štetovníc z terénu zabaranenie na dľžku od 0 do 10 m | m2 | 50 | 28.17 | 1408.5
22 | 134600000100 | Profil oceľový hrubý na štetovnice (neopracovaný) LARSEN (10 370) 3n | t | 7.75 | 226.05 | 1751.89
|  | 50 * 0,155 |  | 7.75
23 | 237941111 | Vytiahnutie štetovnicových stien z oceľových štetovníc zabaranených do 2 rokov, do 10m | m2 | 50 | 26.68 | 1334
24 | 273362512 | Dodatočné vystužovanie betónových konštrukcií betonárskou oceľou chemickou injektážnou kotvou VME, D 12 mm -0.00001t | cm | 6552 | 0.46 | 3013.92
|  | "spriahujuce trny = spriahajúca doska " 13*504 |  | 6552
25 | 273362516 | Dodatočné vystužovanie betónových konštrukcií betonárskou oceľou chemickou injektážnou kotvou VME, D 16 mm -0.00001t | cm | 594 | 0.61 | 362.34
|  | " kotvenie krídiel " 22*27 |  | 594
|  | Súčet |  | 594
26 | 274313521 | Betón základových pásov, prostý tr. C 12/15 | m3 | 0.55 | 70.16 | 38.59
|  | " pod drenážne potrubie za oporami " 11,0*0,25*2*0,1 |  | 0.55
| 3 | Zvislé a kompletné konštrukcie |  |  |  | 4479.8
27 | 317141111 | Osadenie ríms zo sklovláknitých tvaroviek s kotvením dĺžky do 2 m | ks | 14 | 44.88 | 628.32
|  | (6+1)*2 |  | 14
|  | Súčet |  | 14
28 | 59321063100 | Mostný prefabrikát rímsový polymerbetónový 1000/500/40 | ks | 12 | 63.98 | 767.76
|  | 6*2 |  | 12
|  | Súčet |  | 12
29 | 59321063031 | Mostný prefabrikát rímsový polymerbetónový 100-500/500/40 | ks | 2 | 29.86 | 59.72
|  | 1+1 |  | 2
30 | 317171121 | Kotvenie monolitického betónu rímsy do mostovky kotvou do vývrtu | ks | 25 | 20.88 | 522
|  | 11+14 |  | 25
31 | 55330110003 | Kotva rimsovej dosky | ks | 25 | 19.62 | 490.5
|  | " dodávka kotvy rímsy bez lepenej kotvy = 4,68 kg/ ks vč. konečnej povrchovej úpravy " 11+14 |  | 25
32 | 317321119 | Rímsy zo železového betónu tr. C 35/45 mostných konštrukcií | m3 | 2.67 | 145.3 | 387.95
" betón s použitím rozptýlených polypropylénových vlákien dĺžky 12mm s dávkovaním 0,9kg/m3 BZ "
|  | (0,24*0,8-0,03*0,15*0,5)*6,135+6,11*(0,24*(0,8+1,278)*0,5-0,03*0,15*0,5) |  | 2.67
33 | 317353121 | Debnenie mostových ríms akéhokoľvek tvaru, priamych, zalomených alebo zakrivených zhotovenie | m2 | 6.39 | 39.39 | 251.7
" mostné rímsy "
|  | 0,24*0,8*3+0,24*1,278+(0,24+0,21)*(6,135+6,11) |  | 6.39
34 | 317353221 | Debnenie mostových ríms akéhokoľvek tvaru, priamych, zalomených alebo zakrivených-odstránenie | m2 | 6.39 | 5.54 | 35.4
35 | 317361216 | Výstuž mostných konštrukcií - ríms zo železového betónu z ocele zn. 10 505 | t | 0.42 | 1474.48 | 619.28
|  | " rímsy + krídla " 0,42 |  | 0.42
36 | 334323138 | Mostné krídla, steny zo železového betónu tr C 30/37 | m3 | 0.65 | 102.62 | 66.7
" nadbetónovanie krídiel "
|  | 0,5*0,65*0,5*2*2 |  | 0.65
37 | 334351113 | Debnenie mostných konštrukcií-krídiel, stien výšky do 20 m, zhotovenie | m2 | 3.9 | 14.97 | 58.38
" nadbetónovanie krídiel "
|  | 0,65*(0,5+0,5*2)*2*2 |  | 3.9
|  | Súčet |  | 3.9
38 | 334351213 | Debnenie mostných konštrukcií-krídiel, stien výšky do 20 m, odstránenie | m2 | 3.9 | 6.31 | 24.61
|  | 3,9 |  | 3.9
39 | 348171111 | Osadenie zábradlia oceľového na moste vrátane spojenia dielcov hmotnosti do 100 kg/m | m | 6 | 22.07 | 132.42
|  | " mostné zábradlie so zvislou výplňou " 6 |  | 6
|  | Súčet |  | 6
40 | 5534610001 | Zábradlie oceľové so zvislou výplňou , vč. konečnej povrchovej úpravy | m | 6 | 72.51 | 435.06
|  | 6 |  | 6
| 4 | Vodorovné konštrukcie |  |  |  | 19282.58
41 | 421321118 | Mostné nosné konštrukcie dosiek a klenieb zo železového betónu tr. C 30/37 | m3 | 18.27 | 115.88 | 2117.13
|  | " nová spriahajúca doska" 4,255*10,883*(0,189+0,122*2+0,493)/4 |  | 10.72
|  | " ozuby " 9,85*(0,67*0,52+0,2*0,2-0,2*0,05*0,5)*2 |  | 7.55
42 | 421351221 | Debnenie bočnej steny konštrukcie mostov výšky do 350 mm - zhotovenie | m2 | 2.9 | 24.25 | 70.33
|  | " nová spriahajúca doska" 4,255*(0,189+0,493) |  | 2.9
43 | 421351231 | Debnenie čela pracovnej škáry konštrukcie mostov - zhotovenie | m2 | 18.71 | 38.98 | 729.32
|  | " ozuby " 9,85*(0,67+0,2)*2+2*(0,22*0,2+0,67*0,52)*2 |  | 18.71
44 | 421351321 | Debnenie bočnej steny konštrukcie mostov výšky do 350 mm - odstránenie | m2 | 2.9 | 4.34 | 12.59
45 | 421351331 | Debnenie čela pracovnej škáry konštrukcie mostov - odstránenie | m2 | 18.71 | 6.43 | 120.31
46 | 421362126 | Výstuž doskového mosta z betonárskej ocele 10 505 mostných konštrukcií | t | 1.51 | 1644.72 | 2483.53
|  | " spriahajúca doska a zazubenie " 1,51 |  | 1.51
|  | Súčet |  | 1.51
47 | 421362312 | Výstuž mostných dosiek zo zváraných sietí nad 4 kg/m2 | t | 0.77 | 1006.73 | 775.18
|  | " KARI siete 8/150x8/150 "5,488*10,783*5,4*1,2*2*0,001 |  | 0.77
48 | 451312311 | Podklad pod dlažbu z betónu prostého tr. C 12/15 hr. nad 100 do 150 mm | m2 | 136.23 | 11.82 | 1610.24
|  | "pri rimsach pod dlažbu"( (1,5*1,115+0,7*1)*2+1,5*1*2)*1,05 |  | 8.13
|  | " opevnenie za krídlom " 1*0,5*2*2*1,05 |  | 2.1
|  | " koryto toku " 6*20*1,05 |  | 126
49 | 451478011 | Podkladná vrstva plastbetónová drenážna na moste | m3 | 0.03 | 2244.46 | 67.33
|  | " pozdlžny a priečny drenážny kanálik " 0,1*0,05*(5,6*1+0) |  | 0.03
|  | Súčet |  | 0.03
50 | 451571112 | Lôžko pod dlažby zo štrkopiesku hr.vrstvy nad 100 do 150 mm | m2 | 167.36 | 4.88 | 816.72
|  | "pri rimsach pod dlažbu"( (1,5*1,115+0,7*1)*2+1,5*1*2)*1,1 |  | 8.52
|  | " opevnenie za krídlom " 1*0,5*2*2*1,1 |  | 2.2
|  | " zaisťovací prah " 6*0,5*2*1,1 |  | 6.6
|  | " zaisťovacia betónová pätka " 0,4*20,5*2*1,1 |  | 18.04
|  | " koryto toku " 6*20*1,1 |  | 132
51 | 452318510 | Zaisťovací prah z betónu prostého vodostavebného melioračných kanálov s pätkami alebo bez pätiek | m3 | 13 | 88.81 | 1154.53
|  | " zaisťovací prah " 6*0,5*0,8*2 |  | 4.8
|  | " zaisťovacia betónová pätka " 0,4*0,5*20,5*2 |  | 8.2
|  | Súčet |  | 13
52 | 452471101 | Podkladná vrstva z modifikovanej malty cementovej hr. do 10 mm | m2 | 1.1 | 27.33 | 30.06
|  | " pod platne zábradlia " 0,35*0,45*(4+3) |  | 1.1
|  | Súčet |  | 1.1
53 | 458311132 | Filtračná vrstva za oporou z betónu medzerovitého tr. C 8/10 | m3 | 57 | 80.22 | 4572.54
|  | 1,2*2,5*9,5*2 |  | 57
54 | 462511270 | Zahádzka z lomového kameňa bez preštrkovania z terénu, hmotnosti jednotlivých kameňov do 200 kg | m3 | 12 | 30.48 | 365.76
|  | " pred zaist. prah" 6*0,5*2*2 |  | 12
55 | 465513327 | Dlažba z lomového kameňa, na maltu, s vyškárovaním cementovou maltou, hr. kameňa 300 mm | m2 | 129.75 | 33.58 | 4357.01
|  | "pri rimsach pod dlažbu"( (1,5*1,115+0,7*1)*2+1,5*1*2) |  | 7.75
|  | " opevnenie za krídlom " 1*0,5*2*2 |  | 2
|  | " koryto toku " 6*20 |  | 120
| 5 | Komunikácie |  |  |  | 5305.4
56 | 564871111 | Podklad zo štrkodrviny s rozprestretím a zhutnením, po zhutnení hr. 250 mm | m2 | 106 | 6.72 | 712.32
|  | "napojenia mosta na vozovku " 47+59 |  | 106
57 | 567133115 | Podklad z kameniva stmeleného cementom s rozprestretím a zhutnením, CBGM C 5/6, po zhutnení hr. 200 mm | m2 | 106 | 10.22 | 1083.32
|  | "napojenia mosta na vozovku " 47+59 |  | 106
58 | 573231111 | Postrek asfaltový spojovací bez posypu kamenivom z cestnej emulzie v množstve od 0, 50 do 0,80 kg/m2 | m2 | 318 | 0.47 | 149.46
|  | "napojenia mosta na vozovku " (47+59)*2 |  | 212
|  | " most " 53*2 |  | 106
|  | Súčet |  | 318
59 | 577134241 | Asfaltový betón vrstva obrusná AC 11 O v pruhu š. nad 3 m z nemodifik. asfaltu tr. II, po zhutnení hr. 40 mm | m2 | 159 | 7.28 | 1157.52
|  | "napojenia mosta na vozovku " 47+59 |  | 106
|  | " most " 53 |  | 53
|  | Súčet |  | 159
60 | 5771342811 | Asfaltový betón vrstva obrusná AC 11 O v pruhu š. nad 3 m z modifik. asfaltu tr. II, po zhutnení hr. 45 mm | m2 | 106 | 9.34 | 990.04
|  | " most " 47+59 |  | 106
61 | 577154341 | Asfaltový betón vrstva obrusná alebo ložná AC 16 v pruhu š. nad 3 m z nemodifik. asfaltu tr. II, po zhutnení hr. 60 mm | m2 | 106 | 10.3 | 1091.8
|  | "napojenia mosta na vozovku "47+59 |  | 106
62 | 597961111 | Rigol dláždený do lôžka z betónu prostého tr.C 8/10 z prefabrikátov šírky rigolu do 1030 mm | m | 2 | 29.27 | 58.54
" odvedenie vody zo spevnených plôch za mostom "
|  | " odvodňovacie sklzy " 1*2 |  | 2
63 | 599141110 | Pružná asfaltová zálievka | m | 32.5 | 1.92 | 62.4
|  | " pracovná škára " 7*2+18,5 |  | 32.5
|  | Súčet |  | 32.5
| 6 | Úpravy povrchov, podlahy, osadenie |  |  |  | 4268.91
64 | 622211111 | Čistenie muriva podpier, pilierov, krídiel od machu a inej vegetácie | m2 | 20.62 | 4.25 | 87.64
|  | " kamenné murivo opôr " 0,95*10,85*2 |  | 20.62
65 | 622661211 | Náter betónu mostu epoxidový disperzný 1x impregnačný OS-A | m2 | 13.09 | 4.79 | 62.7
" ochrana proti soliam = rímsy "
|  | (0,15+0,8)*6,135+(0,15+(0,8+1,278)*0,5)*6,11 |  | 13.09
|  | Súčet |  | 13.09
66 | 6226612111 | Náter betónu mostu - adhézny mostík | m2 | 89.99 | 3.07 | 276.27
" adhézny mostík na zvýšenie priľnavosti "
" nadbetónovanie krídiel "
|  | 0,5*0,5*2*2 |  | 1
|  | " na pôvodnú nosnú konštrukciu pod spriahajúcu dosku " 10,883*4,255 |  | 46.31
" pre reprofilačné úpravy "
"NK = strop "
|  | 3,55*10,883 |  | 38.63
" NK = steny "
|  | 0,3*4,255*2 |  | 2.55
" krídla "
|  | 0,5*1,5*0,5*2*2 |  | 1.5
|  | Súčet |  | 89.99
67 | 622661221 | Náter betónu mostu epoxidový disperzný 2x ochranný nepružný OS-B | m2 | 13.09 | 15.93 | 208.52
" ochrana proti soliam = rímsy "
|  | (0,15+0,8)*6,135+(0,15+(0,8+1,278)*0,5)*6,11 |  | 13.09
|  | Súčet |  | 13.09
68 | 622661326 | Náter betónu mostu akrylátový 1x pružný ochranný | m2 | 42.68 | 8.29 | 353.82
" ochranný a zjednocujúci náter "
"NK = strop "
|  | 3,55*10,883 |  | 38.63
" NK = steny "
|  | 0,3*4,255*2 |  | 2.55
" krídla "
|  | 0,5*1,5*0,5*2*2 |  | 1.5
|  | Súčet |  | 42.68
69 | 627455131 | Škárovanie starého muriva kvádrového, so škárovaním do hĺbky 100 mm | m2 | 20.62 | 18.2 | 375.28
|  | " kamenné murivo opôr " 0,95*10,85*2 |  | 20.62
70 | 627471132 | Reprofilácia podhľadov sanačnou maltou, 1 vrstva hr.20 mm | m2 | 27.04 | 50.36 | 1361.73
"NK = strop "
|  | 3,55*10,883*0,7 |  | 27.04
71 | 627471134 | Reprofilácia podhľadov sanačnou maltou, 2 vrstvy hr.50 mm | m2 | 11.59 | 103.63 | 1201.07
"NK = strop "
|  | 3,55*10,883*0,3 |  | 11.59
72 | 627471152 | Reprofilácia stien sanačnou maltou, 1 vrstva hr. 20 mm | m2 | 2.84 | 41.98 | 119.22
" NK = steny "
|  | 0,3*4,255*2*0,7 |  | 1.79
" krídla "
|  | 0,5*1,5*0,5*2*2*0,7 |  | 1.05
|  | Súčet |  | 2.84
73 | 627471154 | Reprofilácia stien sanačnou maltou, 2 vrstvy hr.50 mm | m2 | 1.22 | 88.38 | 107.82
" NK = steny "
|  | 0,3*4,255*2*0,3 |  | 0.77
" krídla "
|  | 0,5*1,5*0,5*2*2*0,3 |  | 0.45
|  | Súčet |  | 1.22
74 | 627471431 | Ochrana výstuže podhľadu zo sanačnej malty, 1 vrstva hr.1 mm | m2 | 5.8 | 18.23 | 105.73
"NK = strop "
|  | 3,55*10,883*0,15 |  | 5.8
75 | 627471451 | Ochrana výstuže stien zo sanačnej malty, 1 vrstva hr.1 mm | m2 | 0.61 | 14.93 | 9.11
" NK = steny "
|  | 0,3*4,255*2*0,15 |  | 0.38
" krídla "
|  | 0,5*1,5*0,5*2*2*0,15 |  | 0.23
|  | Súčet |  | 0.61
| 8 | Rúrové vedenie |  |  |  | 426.28
76 | 871238111 | Ukladanie drenážneho potrubia do pripravenej ryhy z tvrdého PVC priemeru nad 150 do 200 mm | m | 23 | 0.34 | 7.82
|  | "za oporami " 11,5*2 |  | 23
77 | 2861121650 | Rúrka flexodrenážna PVC D 160 mm | m | 23.69 | 3.43 | 81.26
78 | 899621112 | Obetónovanie drenážneho potrubia pr. bet. triedy C 8/10 hr. do 150 mm, rúr DN 100-160 | m | 20 | 7.64 | 152.8
|  | "za oporami " 10*2 |  | 20
79 | 8999121011 | Montáž oceľových chráničiek D 120x7 | m | 4 | 26.78 | 107.12
|  | " pre vyustenie drenážnej rúrky " 1,0*2*2 |  | 4
80 | 1413089600 | Rúrka hladká kruhová bezošvá D 114 mm, hrúbka steny 7,0mm ozn.11 353.0. | m | 4 | 19.32 | 77.28
| 9 | Ostatné konštrukcie a práce-búranie |  |  |  | 23030.53
81 | 911332322 | Osadenie a montáž cestného zvodidla oceľového jednostranného úrovne zachytenia H1 so zabaranením stĺpikov pri vz. 2,0 m | m | 101 | 7.82 | 789.82
|  | 2*37+9+18 |  | 101
82 | 553550000400 | Zvodidlo cestné Kremsbarrier KB 1 RH1 C, úroveň zachytenia H1, komplet | m | 101 | 33.21 | 3354.21
Cena za komplet vrátane zvodnice, strmeňa, stĺpika a spojovacích prostriedkov. Montáž stĺpikov baranením po 2,00m. Stĺpiky C100x1,5m a zvodnica L=6m
83 | 911334122 | Zvodidlo oceľové zábradlové ZSNH4/H2 kotvené do rímsy s výplňou zo zvislých tyčí | m | 8 | 222.58 | 1780.64
|  | 4*2 |  | 8
84 | 911382121 | Osadenie cestného zvodidla betónového jednostranného, typ základný dĺžky 4 m, výšky 0,8 m | m | 12 | 30.13 | 361.56
|  | 4*3 |  | 12
85 | 592160000803 | Betónové zvodidlo jednostranné základné, rozmer vxšxl 800x549x4000 mm | ks | 3 | 525.39 | 1576.17
|  | 12 * 0,25 |  | 3
86 | 912293111 | Osadenie a montáž smerového stĺpika z plastických hmôt na cestné zvodidlo | ks | 2 | 1.17 | 2.34
|  | 1*2 |  | 2
87 | 4044201050 | Zvodidlový stĺpik ZS - 300 mm s kovovým držiakom, so spojovacím materiálom, fólia tr.3 | ks | 2 | 6.81 | 13.62
88 | 914001101 | Dočasné dopravné značenie - prenosné | kpl | 1 | 3139.04 | 3139.04
|  | " montáž , použitie a prenájom , demontáž , vrátane betónových zvodidiel " 1 |  | 1
89 | 916362112 | Osadenie cestného obrubníka betónového stojatého do lôžka z betónu prostého tr. C 16/20 s bočnou oporou | m | 6 | 7.87 | 47.22
|  | " okolo kamennej dlažby pri rimsach " 1,5*2*2 |  | 6
90 | 592170002100 | Obrubník PREMAC cestný, lxšxv 1000x100x200 mm, skosenie 15/15 mm | ks | 6 | 4.13 | 24.78
|  | " okolo kamennej dlažby pri rimsach " 1,5*2*2 |  | 6
91 | 916561112 | Osadenie záhonového alebo parkového obrubníka betón., do lôžka z bet. pros. tr. C 16/20 s bočnou oporou | m | 16.65 | 4.63 | 77.09
" okolo kamennej dlažby pri rimsach "
|  | (1,2+0,7+1,5+1)*2+(1,75+1,5+1)+(1,1+1,5+1) |  | 16.65
92 | 592170001800 | Obrubník PREMAC parkový, lxšxv 1000x50x200 mm, sivá | ks | 16.65 | 2.13 | 35.46
93 | 919723210 | Pružná asfaltová zalievka s predtesnením | m | 31.95 | 4.18 | 133.55
|  | "okolo rims-most" 6,11+6,135 |  | 12.25
|  | " nad ozubom " 9,85*2 |  | 19.7
|  | Súčet |  | 31.95
94 | 931941111 | Osadenie mostného oceľ. krycieho plechu do trvalo pružnej zálievky | m | 19.81 | 14.73 | 291.8
95 | 133340000101 | Tyč oceľová T 160x50x10 mm, ozn. 11 373 | t | 0.35 | 619.7 | 216.9
|  | 9,85*2*(12,57+3,93)*0,001*1,07 |  | 0.35
96 | 931992121 | Výplň dilatačných škár z extrudovaného polystyrénu hr. 20 mm | m2 | 27.9 | 7.03 | 196.14
" polystyrén 20 mm "
|  | " medzi pôvodnou oporou a ozubom " 9,85*(0,45+0,2)*2 |  | 12.81
" medzi krídlom a priečnikom "
|  | 0,65*0,5*2*2 |  | 1.3
" medzi ozubom a prechodovým klinom z medzerovitého betónu "
|  | 0,7*9,85*2 |  | 13.79
|  | Súčet |  | 27.9
97 | 9319941321 | Tesnenie škáry betónovej konštrukcia trvalo pružnou zálievkou hr. 20mm | m | 31.95 | 6.46 | 206.4
|  | " prechodova doska-pružná zalievka rezana škara nad ozubom " 9,85*2 |  | 19.7
|  | " škára medzi rímsovým prefabrikátom a monolitickou rímsou " 6,11+6,135 |  | 12.25
|  | Súčet |  | 31.95
98 | 931994142 | Tesnenie dilatačnej škáry betónovej konštrukcia polyuretanovým tmelom do pl. 4,0 cm2 | m | 2.6 | 7.32 | 19.03
|  | " medzi krídlom a priečnikom " 0,65*2*2 |  | 2.6
|  | Súčet |  | 2.6
99 | 931994151 | Tesnenie škáry betónovej konštrukcia škárovým profilom prierezu 20/20 mm | m | 14.85 | 1.6 | 23.76
|  | "tesnenie medzi cestou a rímsou " 6,11+6,135 |  | 12.25
|  | " medzi krídlom a priečnikom " 0,65*2*2 |  | 2.6
|  | Súčet |  | 14.85
100 | 938902000 | Obrokovanie povrchu nosnej konštrukcie | m2 | 74.01 | 2.99 | 221.29
|  | " betónová doska - pečatenie " 5,588*10,883 |  | 60.81
|  | " ozuby " 0,67*9,85*2 |  | 13.2
101 | 938902031 | Otryskanie degradovaného betónu vodou do 20 mm | m2 | 29.88 | 6.76 | 201.99
"NK = strop "
|  | 3,55*10,883*0,7 |  | 27.04
" steny "
" NK = steny "
|  | 0,3*4,255*2*0,7 |  | 1.79
" krídla "
|  | 0,5*1,5*0,5*2*2*0,7 |  | 1.05
|  | Súčet |  | 29.88
102 | 938902032 | Otryskanie degradovaného betónu vodou do 50 mm | m2 | 12.81 | 22.43 | 287.33
"strop "
"NK = strop "
|  | 3,55*10,883*0,3 |  | 11.59
" steny "
" NK = steny "
|  | 0,3*4,255*2*0,3 |  | 0.77
" krídla "
|  | 0,5*1,5*0,5*2*2*0,3 |  | 0.45
|  | Súčet |  | 12.81
103 | 938902051 | Očistenie povrchu betónových konštrukcií otryskaním - pod izoláciu | m2 | 46.31 | 5.43 | 251.46
|  | " po odbúraní nadbetonávky NK " 10,883*4,255 |  | 46.31
104 | 938902311 | Čistenie betónového podkladu vysokotlakovým vodným lúčom do hrúbky 5 mm - stropov | m2 | 38.63 | 7.79 | 300.93
"NK = strop "
|  | 3,55*10,883 |  | 38.63
105 | 938902312 | Čistenie betónového podkladu vysokotlakovým vodným lúčom do hrúbky 5 mm - stien | m2 | 4.05 | 7.42 | 30.05
" NK = steny "
|  | 0,3*4,255*2 |  | 2.55
" krídla "
|  | 0,5*1,5*0,5*2*2 |  | 1.5
|  | Súčet |  | 4.05
106 | 938902313 | Čistenie betónového podkladu vysokotlakovým vodným lúčom do hrúbky 5 mm - podláh | m2 | 1 | 7.25 | 7.25
" nadbetónovanie krídiel "
|  | 0,5*0,5*2*2 |  | 1
|  | Súčet |  | 1
107 | 944941101 | Ochranné zábradlie na vonkajších voľných stranách objektov odklonené od zvislice do 15 st. | m | 20 | 4.14 | 82.8
|  | 10*2 |  | 20
108 | 959941131 | Chemická kotva s kotevným svorníkom tesnená chemickou ampulkou do betónu, ŽB, kameňa, s vyvŕtaním otvoru M16/20/165 mm | ks | 14 | 5.21 | 72.94
|  | " kotvenie zábradľového zvodidla " 2*7 |  | 14
109 | 959941141 | Chemická kotva s kotevným svorníkom tesnená chemickou ampulkou do betónu, ŽB, kameňa, s vyvŕtaním otvoru M20/60/260 mm | ks | 14 | 9.55 | 133.7
|  | " kotvenie zábradľového zvodidla " 2*7 |  | 14
110 | 959941151 | Chemická kotva s kotevným svorníkom tesnená chemickou ampulkou do betónu, ŽB, kameňa, s vyvŕtaním otvoru M24/15/260 mm | ks | 25 | 11.66 | 291.5
|  | " kotvenie rímsy - lepená kotva 24/200 mm " 11+14 |  | 25
111 | 961051111 | Búranie mostných základov, muriva a pilierov alebo nosných konštrukcií zo železobetónu, -2,40000t | m3 | 21.8 | 225.37 | 4913.07
|  | " odbúranie úložných prahov " 0,55*0,5*10,9*2 |  | 6
|  | " odbúranie krídiel " 0,5*0,5*0,5*2*2 |  | 0.5
|  | " ŽB mostná nadbetonávka NK " 10,83*4,25*0,25 |  | 11.51
|  | " ŽB rímsy " (0,3*0,72+0,5*0,8)*6,15 |  | 3.79
|  | Súčet |  | 21.8
112 | 966076141 | Odstránenie alebo zvodidlového zábradlia alebo ich častí na mostoch betónových v celku, -0,05400t | m | 11 | 23.24 | 255.64
|  | 5,5*2 |  | 11
113 | 971056018 | Jadrové vrty diamantovými korunkami do D 200 mm do stien - železobetónových -0,00075t | cm | 240 | 1.5 | 360
|  | " otvory pre chráničky v krídlach na vyvedenie drenáže " 60*2*2 |  | 240
114 | 979082113 | Vodorovná doprava sutiny, so zložením a hrubým urovnaním, na vzdialenosť do 1000 m | t | 193.02 | 7.63 | 1472.74
"frez. asf. = na skládku investora pre ďalšie využitie "
|  | " vozovkové vrstvy mosta " 53*0,508 |  | 26.92
|  | "napojenia mosta na vozovku " (47+59)*0,508 |  | 53.85
|  | Medzisúčet |  | 80.77
" na riadenú skládku odpadov "
" podklad z kameniva "
|  | "napojenia mosta na vozovku " (47+59)*0,56 |  | 59.36
|  | Medzisúčet |  | 59.36
|  | " zábradlia " 11*0,054 |  | 0.59
|  | Medzisúčet |  | 0.59
|  | " odbúranie úložných prahov " 0,55*0,5*10,9*2*2,4 |  | 14.39
|  | " odbúranie krídiel " 0,5*0,5*0,5*2*2*2,4 |  | 1.2
|  | " ŽB mostná nadbetonávka NK " 10,83*4,25*0,25*2,4 |  | 27.62
|  | " ŽB rímsy " (0,3*0,72+0,5*0,8)*6,15*2,4 |  | 9.09
|  | Medzisúčet |  | 52.3
|  | Súčet |  | 193.02
115 | 979082119 | Vodorovná doprava po suchu alebo naloženie. Príplatok k cene za každých ďalších i začatých 1000 m nad 1000 m | t | 1737.18 | 0.52 | 903.33
|  | 193,023 |  | 193.02
116 | 979089012 | Poplatok za skladovanie - betón, tehly, dlaždice (17 01 ), ostatné | t | 111.66 | 8.53 | 952.46
" podklad z kameniva "
|  | "napojenia mosta na vozovku " (47+59)*0,56 |  | 59.36
|  | " odbúranie úložných prahov " 0,55*0,5*10,9*2*2,4 |  | 14.39
|  | " odbúranie krídiel " 0,5*0,5*0,5*2*2*2,4 |  | 1.2
|  | " ŽB mostná nadbetonávka NK " 10,83*4,25*0,25*2,4 |  | 27.62
|  | " ŽB rímsy " (0,3*0,72+0,5*0,8)*6,15*2,4 |  | 9.09
|  | Súčet |  | 111.66
117 | 979089312 | Poplatok za skladovanie - kovy (meď, bronz, mosadz atď.) (17 04 ), ostatné | t | 0.59 | 4.27 | 2.52
|  | " zábradlia " 11*0,054 |  | 0.59
|  | Súčet |  | 0.59
| 99 | Presun hmôt HSV |  |  |  | 4281.85
118 | 998212111 | Presun hmôt pre mosty murované, monolitické,betónové,kovové,výšky mosta do 20 m | t | 637.18 | 6.72 | 4281.85
| PSV | Práce a dodávky PSV |  |  |  | 2618.84
| 711 | Izolácie proti vode a vlhkosti |  |  |  | 2618.84
119 | 711112001 | Izolácia proti zemnej vlhkosti zvislá penetračným náterom za studena | M2 | 3.9 | 0.22 | 0.86
" nadbetónovanie krídiel "
|  | 0,65*(0,5+0,5*2)*2*2 |  | 3.9
|  | Súčet |  | 3.9
120 | 1116315000 | Lak asfaltový ALP-PENETRAL v sudoch | t | 0.01 | 1653.38 | 16.53
121 | 711122131 | Zhotovenie izolácie proti zemnej vlhkosti zvislá asfaltovým náterom za tepla | m2 | 7.8 | 0.45 | 3.51
|  | 3,9*2 |  | 7.8
122 | 1116134600 | Asfalt izolacný AOSI 85/25 v sudoch do 250kg | t | 0.01 | 1020.59 | 10.21
123 | 711331111 | Zhotovenie izolácie AIP pásmi na sucho cestných mostoviek | m2 | 32.55 | 2.39 | 77.79
|  | " pod NK na oporu " 0,5*10,85*3*2 |  | 32.55
124 | 628320000100 | Pás asfaltový GLASBIT G 200 S 40 pre spodné vrstvy hydroizolačných systémov, ICOPAL | m2 | 37.43 | 3.86 | 144.48
|  | 32,55 * 1,15 |  | 37.43
125 | 711341111 | Zhotovenie izolácie NAIP pritavením cestných mostoviek | m2 | 86.26 | 3.34 | 288.11
|  | " betónová doska - pečatenie " 5,588*10,883 |  | 60.81
|  | " ozuby " 0,67*9,85*2 |  | 13.2
|  | " rímsy " 1*(6,11+6,135) |  | 12.25
|  | Súčet |  | 86.26
126 | 628340000100 | Pás asfaltový SUPERMOST nataviteľný - pre mosty a inžinierske stavby, ICOPAL | m2 | 99.2 | 7.78 | 771.78
|  | 86,26 * 1,15 |  | 99.2
127 | 7113913011 | Izolácia mostoviek - zapečaťujúca vrstva | m2 | 74.01 | 8.96 | 663.13
|  | " betónová doska - pečatenie " 5,588*10,883 |  | 60.81
|  | " ozuby " 0,67*9,85*2 |  | 13.2
128 | 711470040 | Delta MS Drain - vodorovná profilovaná fólia s integrovanou drenážnou textíliou | m2 | 49.25 | 6.35 | 312.74
|  | 2,5*9,85*2 |  | 49.25
129 | 711470140 | Delta MS Drain - zvislá profilovaná fólia s integrovanou drenážnou textíliou | m2 | 19.7 | 13.43 | 264.57
" Odvedenie vody z rubu opory "
|  | 1,0*9,85*2 |  | 19.7
130 | 998711201 | Presun hmôt pre izoláciu proti vode v objektoch výšky do 6 m | % | 25.54 | 2.55 | 65.13
| VRN | Vedľajšie rozpočtové náklady |  |  |  | 7000
| VRN03 | Geodetické práce |  |  |  | 1200
132 | 000300016 | Geodetické práce - vykonávané pred výstavbou určenie vytyčovacej siete, vytýčenie staveniska, staveb. objektu | eur | 1 | 200 | 200
133 | 000300021 | Geodetické práce - vykonávané v priebehu výstavby výškové merania | eur | 1 | 500 | 500
134 | 000300031 | Geodetické práce - vykonávané po výstavbe zameranie skutočného vyhotovenia stavby | eur | 1 | 500 | 500
| VRN04 | Projektové práce |  |  |  | 3400
135 | 000400021 | Projektové práce - stavebná časť (stavebné objekty vrátane ich technického vybavenia). náklady na vypracovanie dokumentácie na vyhotovenie prác ( DVP ) | eur | 1 | 1200 | 1200
136 | 000400022 | Projektové práce - stavebná časť, náklady na dokumentáciu skutočného zhotovenia stavby | eur | 1 | 700 | 700
137 | 000400024 | Vypracovanie príslušnej dokumentácie mosta , lávky k preberaciemu konaniu a pre užívanie objektu | eur | 1 | 1500 | 1500
|  | " MZ vrátane hlavnej prehliadky mosta pred jeho spust.do prevádzky " 1 |  | 1
| VRN06 | Zariadenie staveniska |  |  |  | 2400
138 | 000600025 | Zariadenie staveniska - zriadenie | eur | 1 | 1000 | 1000
139 | 000600026 | Zariadenie staveniska - prevádzka | mes. | 6 | 150 | 900
140 | 000600027 | Zariadenie staveniska - demontáž | eur | 1 | 500 | 500
|  | Celkom |  |  |  | 85937.16

## 205-00 - Krycí list rozpočtu
KRYCÍ LIST ROZPOČTU
| Názov stavby |  | Rekonštrukcia cesty a mostov II-585 Pôtor-Dolná Strehová-Lučenec a II-591 cestný násyp ... - III. etapa | [6 empty] | JKSO
| Názov objektu |  | 205-00 Most ev.č.585-013 | [6 empty] | EČO
Miesto
[10 empty] | IČO |  |  | DIČ
| Objednávateľ |  | BANSKOBYSTRICKÝ SAMOSPRÁVNY KRAJ
| Projektant |  | ISPO spol.s r.o. , Prešov | [6 empty] | 17085501
| Zhotoviteľ |  | Víťaz výberového konania
| Spracoval |  | Ing. Čurlík Ján
|  |  | Rozpočet číslo | [6 empty] | Dňa
17.09.2019
Merné a účelové jednotky
Počet |  | Náklady / 1 MJ |  | Počet |  |  | Náklady / 1 MJ |  |  |  | Počet |  |  |  |  | Náklady / 1 MJ
| 0 | 0 |  | 0 |  |  | 0 |  |  |  | 0 |  |  |  |  | 0
| Rozpočtové náklady v | [8 empty] | EUR
A |  | Základné rozpočtové náklady |  |  |  |  | B |  | Doplnkové náklady |  | C |  | Vedľajšie rozpočtové náklady
KP
1 | 45.1 | Prípravné a zemné práce |  | Dodávky | 0 |  | 10 | Práce nadčas |  | 0 | 15 | GZS |  |  |  |  | 0
2 |  |  |  | Montáž | 0 |  | 11 | Bez pevnej podlahy |  | 0 | 16 | Projektové práce |  |  |  |  | 0
3 | 45.2 | Práce na hrubej stavbe |  | Dodávky | 0 |  | 12 | Kultúrna pamiatka |  | 0 | 17 | Sťažené podmienky |  |  |  |  | 0
4 |  |  |  | Montáž | 0 |  | 13 |  |  | 0 | 18 | Vplyv prostredia |  |  |  |  | 0
5 | 45.3 | Stavebno-inštalačné práce |  | Dodávky | 0 | [5 empty] | 19 | Iné VRN |  |  |  |  | 0
6 |  |  |  | Montáž | 0 | [5 empty] | 20 | VRN z rozpočtu |  |  |  |  | 7000
7 | 45.4 | Kompletačné a dokončovacie práce |  | Dodávky | 40310.47
8 |  |  |  | Montáž | 45974.44
9 | ZRN ( 45.1 - 45.4 ) |  |  |  | 86284.91 |  | 14 | DN ( r. 10 - 13 ) |  |  | 21 | VRN ( r.15 - 20 ) |  |  |  |  | 7000
22 | HZS |  |  |  | 0 |  | 23 | Kompl. činnosť |  | 0 | 24 | Ostatné náklady |  |  |  |  | 0
Projektant | [10 empty] | D |  | Celkové náklady
[11 empty] | 25 | Súčet 9,14,21-24 |  |  |  |  | 93284.91
Dátum a podpis | [5 empty] | Pečiatka |  |  |  |  | 26 | DPH | 20 | % z | 93284.91 |  | 18656.98
Objednávateľ | [10 empty] | 27 | Cena s DPH ( r. 25 - 26 ) |  |  |  |  | 111941.89
Dátum a podpis | [5 empty] | Pečiatka |  |  |  |  | E |  | Prípočty a odpočty
Zhotoviteľ | [10 empty] | 28 | Dodávky objednávateľa |  |  |  |  | 0
[11 empty] | 29 | Kĺzavá doložka |  |  |  |  | 0
Dátum a podpis | [5 empty] | Pečiatka |  |  |  |  | 30 | Zvýhodnenie + - |  |  |  |  | 0

## 205-00 - Rekapitulácia rozpočtu
REKAPITULÁCIA ROZPOČTU
Stavba: Rekonštrukcia cesty a mostov II-585 Pôtor-Dolná Strehová-Lučenec a II-591 cestný násyp ... - III. etapa
Objekt: 205-00 Most ev.č.585-013
Objednávateľ: BANSKOBYSTRICKÝ SAMOSPRÁVNY KRAJ
Zhotoviteľ: Víťaz výberového konania |  |  | Spracoval: Ing. Čurlík Ján
Miesto: |  |  | Dátum: 17. 9. 2019
Kód | Popis | Dodávka | Montáž | Cena celkom | Hmotnosť celkom | Suť celkom
1 | 2 | 3 | 4 | 5 | 6 | 7
HSV | Práce a dodávky HSV | 38893.2 | 45005.15 | 83898.35 | 647.1236 | 256.626
1 | Zemné práce | 573.87 | 5960.23 | 6534.1 | 0.64137 | 168.564
2 | Zakladanie | 1831.95 | 3542.82 | 5374.77 | 8.8427 | 0
3 | Zvislé a kompletné konštrukcie | 3887.63 | 1978.65 | 5866.28 | 14.7085 | 0
4 | Vodorovné konštrukcie | 13810.37 | 8497.05 | 22307.42 | 419.3086 | 0
5 | Komunikácie | 5817.48 | 696.12 | 6513.6 | 180.3532 | 0
6 | Úpravy povrchov, podlahy, osadenie | 2453.81 | 2051.69 | 4505.5 | 3.0683 | 0
8 | Rúrové vedenie | 256.94 | 165.57 | 422.51 | 3.6546 | 0
9 | Ostatné konštrukcie a práce-búranie | 10261.15 | 17764.37 | 28025.52 | 16.5464 | 88.062
99 | Presun hmôt HSV | 0 | 4348.65 | 4348.65 | 0 | 0
PSV | Práce a dodávky PSV | 1417.27 | 969.29 | 2386.56 | 1.0602 | 0
711 | Izolácie proti vode a vlhkosti | 1417.27 | 969.29 | 2386.56 | 1.0602 | 0
VRN | Vedľajšie rozpočtové náklady | 0 | 7000 | 7000 | 0 | 0
VRN03 | Geodetické práce | 0 | 1200 | 1200 | 0 | 0
VRN04 | Projektové práce | 0 | 3400 | 3400 | 0 | 0
VRN06 | Zariadenie staveniska | 0 | 2400 | 2400 | 0 | 0
| Celkom | 40310.47 | 52974.44 | 93284.91 | 648.1838 | 256.626

## 205-00 - Rozpočet
ROZPOČET S VÝKAZOM VÝMER
Stavba: Rekonštrukcia cesty a mostov II-585 Pôtor-Dolná Strehová-Lučenec a II-591 cestný násyp ... - III. etapa
Objekt: 205-00 Most ev.č.585-013
Objednávateľ: BANSKOBYSTRICKÝ SAMOSPRÁVNY KRAJ
Zhotoviteľ: Víťaz výberového konania |  |  |  | Spracoval: Ing. Čurlík Ján
Miesto: |  |  |  | Dátum: 17. 9. 2019
Č. | Kód položky | Popis | MJ | Množstvo celkom | Cena jednotková | Cena celkom
1 | 2 | 3 | 4 | 5 | 6 | 7
| HSV | Práce a dodávky HSV |  |  |  | 83898.35
| 1 | Zemné práce |  |  |  | 6534.1
1 | 113153130 | Frézovanie asf. podkladu alebo krytu s prek., plochy cez 500 do 1000 m2, pruh š. do 1 m, hr. 200 mm 0,508 t | m2 | 183 | 6.06 | 1108.98
|  | " vozovkové vrstvy mosta " 48 |  | 48
|  | "napojenia mosta na vozovku " 61+74 |  | 135
|  | Súčet |  | 183
2 | 113307124 | Odstránenie podkladu v ploche do 200 m2 z kameniva hrubého drveného, hr.300 do 400mm, -0,5600t | m2 | 135 | 15.43 | 2083.05
|  | "napojenia mosta na vozovku " 61+74 |  | 135
|  | Súčet |  | 135
3 | 115001106 | Odvedenie vody potrubím pri priemere potrubia DN nad 600 | m | 28 | 42.36 | 1186.08
|  | 28 |  | 28
4 | 121101112 | Odstránenie ornice s premiestn. na hromady, so zložením na vzdialenosť do 100 m a do 1000 m3 | m3 | 3.6 | 0.79 | 2.84
|  | 0,15*1,5*4*2*2 |  | 3.6
5 | 129203201 | Čistenie koryta vodotoku šírky dna 5m hĺbka dna do 5m hornina3 | m3 | 50 | 8.04 | 402
|  | " vyčistenie koryta toku a odkop pre opevnenie koryta " 5*20*0,5 |  | 50
6 | 129203109 | Výkopy pod vodou na hĺbku do 5 m pod projektom stanovenou hladinou vody. Príplatok za lepivosť horniny 3 | m3 | 25 | 2.64 | 66
|  | 50 |  | 50
7 | 131201101 | Výkop nezapaženej jamy v hornine 3, do 100 m3 | m3 | 63.52 | 8.78 | 557.71
|  | " výkop pre prechodové vrstvy za oporou a úpravu krídla " 1,2*2,5*9,5*2+1*0,8*(1,6+2,75+1,8+2) |  | 63.52
8 | 131201109 | Hĺbenie nezapažených jám a zárezov. Príplatok za lepivosť horniny 3 | m3 | 19.06 | 0.71 | 13.53
|  | 63,52 |  | 63.52
9 | 132201101 | Výkop ryhy do šírky 600 mm v horn.3 do 100 m3 | m3 | 4.05 | 24.13 | 97.73
|  | " zaisťovací prah " 4,5*0,5*0,9*2 |  | 4.05
|  | Súčet |  | 4.05
10 | 132201109 | Príplatok k cene za lepivosť pri hĺbení rýh šírky do 600 mm zapažených i nezapažených s urovnaním dna v hornine 3 | m3 | 1.22 | 6.83 | 8.33
|  | 4,05 |  | 4.05
11 | 162501122 | Vodorovné premiestnenie výkopku po spevnenej ceste z horniny tr.1-4, nad 100 do 1000 m3 na vzdialenosť do 3000 m | m3 | 111.05 | 2.64 | 293.17
|  | " prebytočný výkopok " 50+63,52+4,05-6,52 |  | 111.05
12 | 171201202 | Uloženie sypaniny na skládky nad 100 do 1000 m3 | m3 | 111.05 | 0.55 | 61.08
|  | " prebytočný výkopok " 50+63,52+4,05-6,52 |  | 111.05
13 | 171209002 | Poplatok za skladovanie - zemina a kamenivo (17 05) ostatné | t | 211 | 2.56 | 540.16
|  | (50+63,52+4,05-6,52)*1,9 |  | 211
14 | 174101001 | Zásyp sypaninou so zhutnením jám, šachiet, rýh, zárezov alebo okolo objektov do 100 m3 | m3 | 6.52 | 2.81 | 18.32
" spätné obsypy okolo krídiel a prechodovej oblasti po úroveň pôvodného terénu "
|  | 1*0,8*(1,6+2,75+1,8+2) |  | 6.52
15 | 180401213 | Založenie trávnika lúčneho výsevom na svahu nad 1:2 do 1:1 | m2 | 16 | 0.65 | 10.4
|  | 1,0*4*2*2 |  | 16
16 | 0057211100 | Tráva - Trávové semeno | kg | 0.49 | 6.08 | 2.98
|  | 16 * 0,0309 |  | 0.49
17 | 181101102 | Úprava pláne v zárezoch v hornine 1-4 so zhutnením | m2 | 135 | 0.34 | 45.9
|  | " vozovka na ceste " 61+74 |  | 135
|  | Súčet |  | 135
18 | 182201101 | Svahovanie trvalých svahov v násype | m2 | 16 | 1.16 | 18.56
|  | 1,0*4*2*2 |  | 16
19 | 182301132 | Rozprestretie ornice na svahu so sklonom nad 1:5, plocha nad 500 m2,hr.nad 100 do 150 mm | m2 | 16 | 1.08 | 17.28
|  | 1,0*4*2*2 |  | 16
| 2 | Zakladanie |  |  |  | 5374.77
20 | 231943111 | Steny baranené z oceľových štetovníc z terénu nastraženie pri dľžke štetovníc od 0 do 10 m | m2 | 50 | 11.81 | 590.5
" predelenie medzi etapami "
" v cene uvažovať s prenájmom štetovníc dĺ.x v "
|  | 5*5*2 |  | 50
21 | 231943211 | Steny baranené z oceľových štetovníc z terénu zabaranenie na dľžku od 0 do 10 m | m2 | 50 | 28.17 | 1408.5
22 | 134600000100 | Profil oceľový hrubý na štetovnice (neopracovaný) LARSEN (10 370) 3n | t | 7.75 | 226.05 | 1751.89
|  | 50 * 0,155 |  | 7.75
23 | 237941111 | Vytiahnutie štetovnicových stien z oceľových štetovníc zabaranených do 2 rokov, do 10m | m2 | 50 | 26.68 | 1334
24 | 273362516 | Dodatočné vystužovanie betónových konštrukcií betonárskou oceľou chemickou injektážnou kotvou VME, D 16 mm -0.00001t | cm | 420 | 0.61 | 256.2
|  | " kotvenie krídiel " 21*20 |  | 420
|  | Súčet |  | 420
25 | 274313521 | Betón základových pásov, prostý tr. C 12/15 | m3 | 0.48 | 70.16 | 33.68
|  | " pod drenážne potrubie za oporami " 9,5*0,25*2*0,1 |  | 0.48
| 3 | Zvislé a kompletné konštrukcie |  |  |  | 5866.28
26 | 317141111 | Osadenie ríms zo sklovláknitých tvaroviek s kotvením dĺžky do 2 m | ks | 18 | 44.88 | 807.84
|  | (8+1)*2 |  | 18
|  | Súčet |  | 18
27 | 59321063100 | Mostný prefabrikát rímsový polymerbetónový 1000/500/40 | ks | 16 | 63.98 | 1023.68
|  | 8*2 |  | 16
|  | Súčet |  | 16
28 | 59321063031 | Mostný prefabrikát rímsový polymerbetónový 100-500/500/40 | ks | 2 | 29.86 | 59.72
|  | 1+1 |  | 2
29 | 317171121 | Kotvenie monolitického betónu rímsy do mostovky kotvou do vývrtu | ks | 30 | 20.88 | 626.4
|  | 15*2 |  | 30
30 | 55330110003 | Kotva rimsovej dosky | ks | 30 | 19.62 | 588.6
|  | " dodávka kotvy rímsy bez lepenej kotvy = 4,358 kg/ ks vč. konečnej povrchovej úpravy " 15*2 |  | 30
31 | 317321119 | Rímsy zo železového betónu tr. C 35/45 mostných konštrukcií | m3 | 2.86 | 145.3 | 415.56
" betón s použitím rozptýlených polypropylénových vlákien dĺžky 12mm s dávkovaním 0,9kg/m3 BZ "
|  | (0,224*0,76-0,03*0,15*0,5)*8,5*2 |  | 2.86
32 | 317353121 | Debnenie mostových ríms akéhokoľvek tvaru, priamych, zalomených alebo zakrivených zhotovenie | m2 | 7.34 | 39.39 | 289.12
" mostné rímsy "
|  | 0,224*0,76*2*2+(0,224+0,21)*8,5+(0,224+(0,21+0,04)*0,5)*8,5 |  | 7.34
33 | 317353221 | Debnenie mostových ríms akéhokoľvek tvaru, priamych, zalomených alebo zakrivených-odstránenie | m2 | 7.34 | 5.54 | 40.66
34 | 317361216 | Výstuž mostných konštrukcií - ríms zo železového betónu z ocele zn. 10 505 | t | 0.45 | 1474.48 | 663.52
|  | " rímsy + krídla " 0,452 |  | 0.45
35 | 334323138 | Mostné krídla, steny zo železového betónu tr C 30/37 | m3 | 2.62 | 102.62 | 268.86
" nadbetónovanie krídiel "
|  | 0,8*(0,55*0,91+0,55*2,15+0,725*1,225+0,53*1,325) |  | 2.62
36 | 334351113 | Debnenie mostných konštrukcií-krídiel, stien výšky do 20 m, zhotovenie | m2 | 10.86 | 14.97 | 162.57
" nadbetónovanie krídiel "
|  | 0,8*(0,55+2*0,91+0,55+2*2,15+0,725+2*1,225+0,53+2*1,325) |  | 10.86
|  | Súčet |  | 10.86
37 | 334351213 | Debnenie mostných konštrukcií-krídiel, stien výšky do 20 m, odstránenie | m2 | 10.86 | 6.31 | 68.53
|  | 10,86 |  | 10.86
38 | 348171111 | Osadenie zábradlia oceľového na moste vrátane spojenia dielcov hmotnosti do 100 kg/m | m | 9 | 22.07 | 198.63
|  | " mostné zábradlie so zvislou výplňou " 9 |  | 9
|  | Súčet |  | 9
39 | 5534610001 | Zábradlie oceľové so zvislou výplňou , vč. konečnej povrchovej úpravy | m | 9 | 72.51 | 652.59
|  | 9 |  | 9
| 4 | Vodorovné konštrukcie |  |  |  | 22307.42
40 | 421321118 | Mostné nosné konštrukcie dosiek a klenieb zo železového betónu tr. C 30/37 | m3 | 30.73 | 115.88 | 3560.99
|  | " nová spriahajúca doska" 4,6*(9,08+9,275)*0,5*(0,488+0,45*2+0,516*2+0,402*2+0,429)/8 |  | 19.28
|  | " ozuby " 9,35*(0,8*0,7+0,3*0,2-0,3*0,05*0,5)*2 |  | 11.45
41 | 421351221 | Debnenie bočnej steny konštrukcie mostov výšky do 350 mm - zhotovenie | m2 | 4.22 | 24.25 | 102.34
|  | " nová spriahajúca doska" 4,6*(0,488+0,429) |  | 4.22
42 | 421351231 | Debnenie čela pracovnej škáry konštrukcie mostov - zhotovenie | m2 | 23.05 | 38.98 | 898.49
|  | " ozuby " 9,35*(0,8+0,3)*2+(0,3*0,2+0,8*0,7)*2*2 |  | 23.05
43 | 421351321 | Debnenie bočnej steny konštrukcie mostov výšky do 350 mm - odstránenie | m2 | 4.22 | 4.34 | 18.31
44 | 421351331 | Debnenie čela pracovnej škáry konštrukcie mostov - odstránenie | m2 | 23.05 | 6.43 | 148.21
45 | 421362126 | Výstuž doskového mosta z betonárskej ocele 10 505 mostných konštrukcií | t | 3.89 | 1644.72 | 6397.96
|  | " spriahajúca doska a zazubenie " 3,891 |  | 3.89
|  | Súčet |  | 3.89
46 | 451312311 | Podklad pod dlažbu z betónu prostého tr. C 12/15 hr. nad 100 do 150 mm | m2 | 111.3 | 11.82 | 1315.57
|  | "pri rimsach pod dlažbu"( 1*1,5+1,5*0,9+1,2*1,5+1,1*1,5) |  | 6.3
|  | " opevnenie za krídlom " 0,5*(1,5+3,5+1,5+3,5) |  | 5
|  | " koryto toku " 5*20 |  | 100
|  | Súčet |  | 111.3
47 | 451478011 | Podkladná vrstva plastbetónová drenážna na moste | m3 | 0.14 | 2244.46 | 314.22
|  | " pozdlžny a priečny drenážny kanálik " 0,1*0,05*(5,1*2+9,35*2) |  | 0.14
|  | Súčet |  | 0.14
48 | 451571112 | Lôžko pod dlažby zo štrkopiesku hr.vrstvy nad 100 do 150 mm | m2 | 127.38 | 4.88 | 621.61
|  | "pri rimsach pod dlažbu"( 1*1,5+1,5*0,9+1,2*1,5+1,1*1,5)*1,1 |  | 6.93
|  | " opevnenie za krídlom " 0,5*(1,5+3,5+1,5+3,5)*1,1 |  | 5.5
|  | " zaisťovací prah " 4,5*0,5*2*1,1 |  | 4.95
|  | " koryto toku " 5*20*1,1 |  | 110
49 | 452318510 | Zaisťovací prah z betónu prostého vodostavebného melioračných kanálov s pätkami alebo bez pätiek | m3 | 3.6 | 88.81 | 319.72
|  | " zaisťovací prah " 4,5*0,5*0,8*2 |  | 3.6
|  | Súčet |  | 3.6
50 | 452471101 | Podkladná vrstva z modifikovanej malty cementovej hr. do 10 mm | m2 | 0.94 | 27.33 | 25.69
|  | " pod platne zábradlia " 0,25*0,25*5 |  | 0.31
|  | " pod platne zábradľového zvodidla " 0,35*0,45*4 |  | 0.63
|  | Súčet |  | 0.94
51 | 458311132 | Filtračná vrstva za oporou z betónu medzerovitého tr. C 8/10 | m3 | 57 | 80.22 | 4572.54
|  | 1,2*2,5*9,5*2 |  | 57
52 | 462511270 | Zahádzka z lomového kameňa bez preštrkovania z terénu, hmotnosti jednotlivých kameňov do 200 kg | m3 | 9 | 30.48 | 274.32
|  | " pred zaist. prah" 4,5*0,5*2*2 |  | 9
53 | 465513327 | Dlažba z lomového kameňa, na maltu, s vyškárovaním cementovou maltou, hr. kameňa 300 mm | m2 | 111.3 | 33.58 | 3737.45
|  | "pri rimsach pod dlažbu"( 1*1,5+1,5*0,9+1,2*1,5+1,1*1,5) |  | 6.3
|  | " opevnenie za krídlom " 0,5*(1,5+3,5+1,5+3,5) |  | 5
|  | " koryto toku " 5*20 |  | 100
|  | Súčet |  | 111.3
| 5 | Komunikácie |  |  |  | 6513.6
54 | 564871111 | Podklad zo štrkodrviny s rozprestretím a zhutnením, po zhutnení hr. 250 mm | m2 | 135 | 6.72 | 907.2
|  | "napojenia mosta na vozovku " 61+74 |  | 135
55 | 567133115 | Podklad z kameniva stmeleného cementom s rozprestretím a zhutnením, CBGM C 5/6, po zhutnení hr. 200 mm | m2 | 135 | 10.22 | 1379.7
|  | "napojenia mosta na vozovku " 61+74 |  | 135
56 | 573231111 | Postrek asfaltový spojovací bez posypu kamenivom z cestnej emulzie v množstve od 0, 50 do 0,80 kg/m2 | m2 | 366 | 0.47 | 172.02
|  | "napojenia mosta na vozovku " (61+74)*2 |  | 270
|  | " most " 48*2 |  | 96
|  | Súčet |  | 366
57 | 577134241 | Asfaltový betón vrstva obrusná AC 11 O v pruhu š. nad 3 m z nemodifik. asfaltu tr. II, po zhutnení hr. 40 mm | m2 | 183 | 7.28 | 1332.24
|  | "napojenia mosta na vozovku " 61+74 |  | 135
|  | " most " 48 |  | 48
|  | Súčet |  | 183
58 | 5771342811 | Asfaltový betón vrstva obrusná AC 11 O v pruhu š. nad 3 m z modifik. asfaltu tr. II, po zhutnení hr. 45 mm | m2 | 135 | 9.34 | 1260.9
|  | " most " 61+74 |  | 135
59 | 577154341 | Asfaltový betón vrstva obrusná alebo ložná AC 16 v pruhu š. nad 3 m z nemodifik. asfaltu tr. II, po zhutnení hr. 60 mm | m2 | 135 | 10.3 | 1390.5
|  | "napojenia mosta na vozovku "61+74 |  | 135
60 | 599141110 | Pružná asfaltová zálievka | m | 37 | 1.92 | 71.04
|  | " pracovná škára " 6,5*2+24 |  | 37
|  | Súčet |  | 37
| 6 | Úpravy povrchov, podlahy, osadenie |  |  |  | 4505.5
61 | 622211111 | Čistenie muriva podpier, pilierov, krídiel od machu a inej vegetácie | m2 | 25.44 | 4.25 | 108.12
|  | " kamenné murivo opôr " 1,2*10,6*2 |  | 25.44
62 | 622661211 | Náter betónu mostu epoxidový disperzný 1x impregnačný OS-A | m2 | 15.47 | 4.79 | 74.1
" ochrana proti soliam = rímsy "
|  | (0,15+0,76)*8,5*2 |  | 15.47
|  | Súčet |  | 15.47
63 | 6226612111 | Náter betónu mostu - adhézny mostík | m2 | 95.89 | 3.07 | 294.38
" adhézny mostík na zvýšenie priľnavosti "
" nadbetónovanie krídiel "
|  | (0,55*0,91+0,55*2,15+0,725*1,225+0,53*1,325) |  | 3.27
|  | " na pôvodnú nosnú konštrukciu pod spriahajúcu dosku " 4,6*10,6 |  | 48.76
" pre reprofilačné úpravy "
"NK = strop "
|  | 3,5*10,6 |  | 37.1
" NK = steny "
|  | 0,3*4,6*2 |  | 2.76
" krídla "
|  | 0,8*3*0,5*2+0,8*2*0,5*2 |  | 4
|  | Súčet |  | 95.89
64 | 622661221 | Náter betónu mostu epoxidový disperzný 2x ochranný nepružný OS-B | m2 | 15.47 | 15.93 | 246.44
" ochrana proti soliam = rímsy "
|  | (0,15+0,76)*8,5*2 |  | 15.47
|  | Súčet |  | 15.47
65 | 622661326 | Náter betónu mostu akrylátový 1x pružný ochranný | m2 | 43.86 | 8.29 | 363.6
" ochranný a zjednocujúci náter "
"NK = strop "
|  | 3,5*10,6 |  | 37.1
" NK = steny "
|  | 0,3*4,6*2 |  | 2.76
" krídla "
|  | 0,8*3*0,5*2+0,8*2*0,5*2 |  | 4
|  | Súčet |  | 43.86
66 | 627455131 | Škárovanie starého muriva kvádrového, so škárovaním do hĺbky 100 mm | m2 | 25.44 | 18.2 | 463.01
|  | " kamenné murivo opôr " 1,2*10,6*2 |  | 25.44
67 | 627471132 | Reprofilácia podhľadov sanačnou maltou, 1 vrstva hr.20 mm | m2 | 25.97 | 50.36 | 1307.85
"NK = strop "
|  | 3,5*10,6*0,7 |  | 25.97
68 | 627471134 | Reprofilácia podhľadov sanačnou maltou, 2 vrstvy hr.50 mm | m2 | 11.13 | 103.63 | 1153.4
"NK = strop "
|  | 3,5*10,6*0,3 |  | 11.13
69 | 627471152 | Reprofilácia stien sanačnou maltou, 1 vrstva hr. 20 mm | m2 | 4.73 | 41.98 | 198.57
" NK = steny "
|  | 0,3*4,6*2*0,7 |  | 1.93
" krídla "
|  | ( 0,8*3*0,5*2+0,8*2*0,5*2)*0,7 |  | 2.8
|  | Súčet |  | 4.73
70 | 627471154 | Reprofilácia stien sanačnou maltou, 2 vrstvy hr.50 mm | m2 | 2.03 | 88.38 | 179.41
" NK = steny "
|  | 0,3*4,6*2*0,3 |  | 0.83
" krídla "
|  | ( 0,8*3*0,5*2+0,8*2*0,5*2)*0,3 |  | 1.2
|  | Súčet |  | 2.03
71 | 627471431 | Ochrana výstuže podhľadu zo sanačnej malty, 1 vrstva hr.1 mm | m2 | 5.57 | 18.23 | 101.54
"NK = strop "
|  | 3,5*10,6*0,15 |  | 5.57
72 | 627471451 | Ochrana výstuže stien zo sanačnej malty, 1 vrstva hr.1 mm | m2 | 1.01 | 14.93 | 15.08
" NK = steny "
|  | 0,3*4,6*2*0,15 |  | 0.41
" krídla "
|  | ( 0,8*3*0,5*2+0,8*2*0,5*2)*0,15 |  | 0.6
|  | Súčet |  | 1.01
| 8 | Rúrové vedenie |  |  |  | 422.51
73 | 871238111 | Ukladanie drenážneho potrubia do pripravenej ryhy z tvrdého PVC priemeru nad 150 do 200 mm | m | 24 | 0.34 | 8.16
|  | "za oporami " 12*2 |  | 24
74 | 2861121650 | Rúrka flexodrenážna PVC D 160 mm | m | 24.72 | 3.43 | 84.79
75 | 899621112 | Obetónovanie drenážneho potrubia pr. bet. triedy C 8/10 hr. do 150 mm, rúr DN 100-160 | m | 19 | 7.64 | 145.16
|  | "za oporami " 9,5*2 |  | 19
76 | 8999121011 | Montáž oceľových chráničiek D 120x7 | m | 4 | 26.78 | 107.12
|  | " pre vyustenie drenážnej rúrky " 1,0*2*2 |  | 4
77 | 1413089600 | Rúrka hladká kruhová bezošvá D 114 mm, hrúbka steny 7,0mm ozn.11 353.0. | m | 4 | 19.32 | 77.28
| 9 | Ostatné konštrukcie a práce-búranie |  |  |  | 28025.52
78 | 911332322 | Osadenie a montáž cestného zvodidla oceľového jednostranného úrovne zachytenia H1 so zabaranením stĺpikov pri vz. 2,0 m | m | 81 | 7.82 | 633.42
|  | 16+28*2+9 |  | 81
79 | 553550000400 | Zvodidlo cestné Kremsbarrier KB 1 RH1 C, úroveň zachytenia H1, komplet | m | 81 | 33.21 | 2690.01
Cena za komplet vrátane zvodnice, strmeňa, stĺpika a spojovacích prostriedkov. Montáž stĺpikov baranením po 2,00m. Stĺpiky C100x1,5m a zvodnica L=6m
80 | 911334122 | Zvodidlo oceľové zábradlové ZSNH4/H2 kotvené do rímsy s výplňou zo zvislých tyčí | m | 10 | 222.58 | 2225.8
|  | 10 |  | 10
81 | 911382121 | Osadenie cestného zvodidla betónového jednostranného, typ základný dĺžky 4 m, výšky 0,8 m | m | 16 | 30.13 | 482.08
|  | 16 |  | 16
82 | 592160000803 | Betónové zvodidlo jednostranné základné, rozmer vxšxl 800x549x4000 mm | ks | 4 | 525.39 | 2101.56
|  | 16 * 0,25 |  | 4
83 | 912293111 | Osadenie a montáž smerového stĺpika z plastických hmôt na cestné zvodidlo | ks | 2 | 1.17 | 2.34
|  | 1*2 |  | 2
84 | 4044201050 | Zvodidlový stĺpik ZS - 300 mm s kovovým držiakom, so spojovacím materiálom, fólia tr.3 | ks | 2 | 6.81 | 13.62
85 | 914001101 | Dočasné dopravné značenie - prenosné | kpl | 1 | 3139.04 | 3139.04
|  | " montáž , použitie a prenájom , demontáž , vrátane betónových zvodidiel " 1 |  | 1
86 | 916362112 | Osadenie cestného obrubníka betónového stojatého do lôžka z betónu prostého tr. C 16/20 s bočnou oporou | m | 6 | 7.87 | 47.22
|  | " okolo kamennej dlažby pri rimsach " 1,5*2*2 |  | 6
87 | 592170002100 | Obrubník PREMAC cestný, lxšxv 1000x100x200 mm, skosenie 15/15 mm | ks | 6 | 4.13 | 24.78
|  | " okolo kamennej dlažby pri rimsach " 1,5*2*2 |  | 6
88 | 916561112 | Osadenie záhonového alebo parkového obrubníka betón., do lôžka z bet. pros. tr. C 16/20 s bočnou oporou | m | 20.2 | 4.63 | 93.53
" okolo kamennej dlažby pri rimsach "
|  | (1+1,5+1,5)+(3,5+1,5+0,9)+(1,2+1,5+1,5)+(1,1+1,5+3,5) |  | 20.2
89 | 592170001800 | Obrubník PREMAC parkový, lxšxv 1000x50x200 mm, sivá | ks | 20.2 | 2.13 | 43.03
90 | 919723210 | Pružná asfaltová zalievka s predtesnením | m | 35.7 | 4.18 | 149.23
|  | "okolo rims-most" 8,5*2 |  | 17
|  | " nad ozubom " 9,35*2 |  | 18.7
|  | Súčet |  | 35.7
91 | 931941111 | Osadenie mostného oceľ. krycieho plechu do trvalo pružnej zálievky | m | 18.7 | 14.73 | 275.45
|  | 9,35*2 |  | 18.7
92 | 133340000101 | Tyč oceľová T 160x50x10 mm, ozn. 11 373 | t | 0.33 | 619.7 | 204.5
|  | 9,35*2*(12,57+3,93)*0,001*1,07 |  | 0.33
93 | 931992121 | Výplň dilatačných škár z extrudovaného polystyrénu hr. 20 mm | m2 | 31.82 | 7.03 | 223.69
" polystyrén 20 mm "
|  | " medzi pôvodnou oporou a ozubom " 9,35*(0,45+0,2)*2 |  | 12.16
" medzi krídlom a priečnikom "
|  | 0,8*(0,55+0,55+0,725+0,535) |  | 1.89
" medzi ozubom a prechodovým klinom z medzerovitého betónu "
|  | 0,95*9,35*2 |  | 17.77
|  | Súčet |  | 31.82
94 | 9319941321 | Tesnenie škáry betónovej konštrukcia trvalo pružnou zálievkou hr. 20mm | m | 35.7 | 6.46 | 230.62
|  | " prechodova doska-pružná zalievka rezana škara nad ozubom " 9,35*2 |  | 18.7
|  | " škára medzi rímsovým prefabrikátom a monolitickou rímsou "8,5*2 |  | 17
|  | Súčet |  | 35.7
95 | 931994142 | Tesnenie dilatačnej škáry betónovej konštrukcia polyuretanovým tmelom do pl. 4,0 cm2 | m | 3.2 | 7.32 | 23.42
|  | " medzi krídlom a priečnikom " 0,8*2*2 |  | 3.2
|  | Súčet |  | 3.2
96 | 931994151 | Tesnenie škáry betónovej konštrukcia škárovým profilom prierezu 20/20 mm | m | 20.2 | 1.6 | 32.32
|  | "tesnenie medzi cestou a rímsou " 8,5*2 |  | 17
|  | " medzi krídlom a priečnikom " 0,8*2*2 |  | 3.2
|  | Súčet |  | 20.2
97 | 938902000 | Obrokovanie povrchu nosnej konštrukcie | m2 | 59.99 | 2.99 | 179.37
|  | " betónová doska - pečatenie " 4,6*(9,08+9,275)*0,5 |  | 42.22
|  | " ozuby " 0,95*9,35*2 |  | 17.77
98 | 938902031 | Otryskanie degradovaného betónu vodou do 20 mm | m2 | 30.7 | 6.76 | 207.53
"NK = strop "
|  | 3,5*10,6*0,7 |  | 25.97
" steny "
" NK = steny "
|  | 0,3*4,6*2*0,7 |  | 1.93
" krídla "
|  | ( 0,8*3*0,5*2+0,8*2*0,5*2)*0,7 |  | 2.8
|  | Súčet |  | 30.7
99 | 938902032 | Otryskanie degradovaného betónu vodou do 50 mm | m2 | 13.16 | 22.43 | 295.18
"strop "
"NK = strop "
|  | 3,5*10,6*0,3 |  | 11.13
" steny "
" NK = steny "
|  | 0,3*4,6*2*0,3 |  | 0.83
" krídla "
|  | ( 0,8*3*0,5*2+0,8*2*0,5*2)*0,3 |  | 1.2
|  | Súčet |  | 13.16
100 | 938902051 | Očistenie povrchu betónových konštrukcií otryskaním - pod izoláciu | m2 | 48.76 | 5.43 | 264.77
|  | " po odbúraní nadbetonávky NK " 4,6*10,6 |  | 48.76
101 | 938902311 | Čistenie betónového podkladu vysokotlakovým vodným lúčom do hrúbky 5 mm - stropov | m2 | 37.1 | 7.79 | 289.01
"NK = strop "
|  | 3,5*10,6 |  | 37.1
102 | 938902312 | Čistenie betónového podkladu vysokotlakovým vodným lúčom do hrúbky 5 mm - stien | m2 | 6.76 | 7.42 | 50.16
" NK = steny "
|  | 0,3*4,6*2 |  | 2.76
" krídla "
|  | 0,8*3*0,5*2+0,8*2*0,5*2 |  | 4
|  | Súčet |  | 6.76
103 | 938902313 | Čistenie betónového podkladu vysokotlakovým vodným lúčom do hrúbky 5 mm - podláh | m2 | 3.27 | 7.25 | 23.71
" nadbetónovanie krídiel "
|  | (0,55*0,91+0,55*2,15+0,725*1,225+0,53*1,325) |  | 3.27
|  | Súčet |  | 3.27
104 | 944941101 | Ochranné zábradlie na vonkajších voľných stranách objektov odklonené od zvislice do 15 st. | m | 20 | 4.14 | 82.8
|  | 10*2 |  | 20
105 | 959941123 | Chemická kotva s kotevným svorníkom tesnená chemickou ampulkou do betónu, ŽB, kameňa, s vyvŕtaním otvoru M12/95/220 mm | ks | 20 | 4.85 | 97
|  | "zabradlie " 4*5 |  | 20
106 | 959941131 | Chemická kotva s kotevným svorníkom tesnená chemickou ampulkou do betónu, ŽB, kameňa, s vyvŕtaním otvoru M16/20/165 mm | ks | 8 | 5.21 | 41.68
|  | " kotvenie zábradľového zvodidla " 2*4 |  | 8
107 | 959941141 | Chemická kotva s kotevným svorníkom tesnená chemickou ampulkou do betónu, ŽB, kameňa, s vyvŕtaním otvoru M20/60/260 mm | ks | 8 | 9.55 | 76.4
|  | " kotvenie zábradľového zvodidla " 2*4 |  | 8
108 | 959941151 | Chemická kotva s kotevným svorníkom tesnená chemickou ampulkou do betónu, ŽB, kameňa, s vyvŕtaním otvoru M24/15/260 mm | ks | 30 | 11.66 | 349.8
|  | " kotvenie rímsy - lepená kotva 24/200 mm " 15*2 |  | 30
109 | 961051111 | Búranie mostných základov, muriva a pilierov alebo nosných konštrukcií zo železobetónu, -2,40000t | m3 | 36.28 | 225.37 | 8176.42
|  | " odbúranie úložných prahov " 0,3*0,5*9,35*2 |  | 2.81
|  | " odbúranie krídiel " 0,8*(0,55*0,91+0,55*2,15+0,725*1,225+0,53*1,325) |  | 2.62
|  | " ŽB mostná nadbetonávka NK " 10,6*5,5*0,5 |  | 29.15
|  | " ŽB rímsy " 0,5*0,2*8,5*2 |  | 1.7
|  | Súčet |  | 36.28
110 | 966076141 | Odstránenie alebo zvodidlového zábradlia alebo ich častí na mostoch betónových v celku, -0,05400t | m | 15 | 23.24 | 348.6
|  | 7,5*2 |  | 15
111 | 971056018 | Jadrové vrty diamantovými korunkami do D 200 mm do stien - železobetónových -0,00075t | cm | 240 | 1.5 | 360
|  | " otvory pre chráničky v krídlach na vyvedenie drenáže " 60*2*2 |  | 240
112 | 979082113 | Vodorovná doprava sutiny, so zložením a hrubým urovnaním, na vzdialenosť do 1000 m | t | 256.42 | 7.63 | 1956.48
"frez. asf. = na skládku investora pre ďalšie využitie "
|  | " vozovkové vrstvy mosta " 48*0,508 |  | 24.38
|  | "napojenia mosta na vozovku " (61+74)*0,508 |  | 68.58
|  | Medzisúčet |  | 92.96
" na riadenú skládku odpadov "
" podklad z kameniva "
|  | "napojenia mosta na vozovku " (61+74)*0,56 |  | 75.6
|  | Medzisúčet |  | 75.6
|  | " zábradlia " 15*0,054 |  | 0.81
|  | Medzisúčet |  | 0.81
|  | " odbúranie úložných prahov " 0,3*0,5*9,35*2*2,4 |  | 6.73
|  | " odbúranie krídiel " 0,8*(0,55*0,91+0,55*2,15+0,725*1,225+0,53*1,325)*2,4 |  | 6.28
|  | " ŽB mostná nadbetonávka NK " 10,6*5,5*0,5*2,4 |  | 69.96
|  | " ŽB rímsy " 0,5*0,2*8,5*2*2,4 |  | 4.08
|  | Medzisúčet |  | 87.05
|  | Súčet |  | 256.42
113 | 979082119 | Vodorovná doprava po suchu alebo naloženie. Príplatok k cene za každých ďalších i začatých 1000 m nad 1000 m | t | 2307.87 | 0.52 | 1200.09
|  | 256,431 |  | 256.43
114 | 979089012 | Poplatok za skladovanie - betón, tehly, dlaždice (17 01 ), ostatné | t | 162.65 | 8.53 | 1387.4
" podklad z kameniva "
|  | "napojenia mosta na vozovku " (61+74)*0,56 |  | 75.6
|  | " odbúranie úložných prahov " 0,3*0,5*9,35*2*2,4 |  | 6.73
|  | " odbúranie krídiel " 0,8*(0,55*0,91+0,55*2,15+0,725*1,225+0,53*1,325)*2,4 |  | 6.28
|  | " ŽB mostná nadbetonávka NK " 10,6*5,5*0,5*2,4 |  | 69.96
|  | " ŽB rímsy " 0,5*0,2*8,5*2*2,4 |  | 4.08
|  | Súčet |  | 162.65
115 | 979089312 | Poplatok za skladovanie - kovy (meď, bronz, mosadz atď.) (17 04 ), ostatné | t | 0.81 | 4.27 | 3.46
|  | " zábradlia " 15*0,054 |  | 0.81
|  | Súčet |  | 0.81
| 99 | Presun hmôt HSV |  |  |  | 4348.65
116 | 998212111 | Presun hmôt pre mosty murované, monolitické,betónové,kovové,výšky mosta do 20 m | t | 647.12 | 6.72 | 4348.65
| PSV | Práce a dodávky PSV |  |  |  | 2386.56
| 711 | Izolácie proti vode a vlhkosti |  |  |  | 2386.56
117 | 711112001 | Izolácia proti zemnej vlhkosti zvislá penetračným náterom za studena | M2 | 10.86 | 0.22 | 2.39
" nadbetónovanie krídiel "
|  | 0,8*(0,55+2*0,91+0,55+2*2,15+0,725+2*1,225+0,53+2*1,325) |  | 10.86
|  | Súčet |  | 10.86
118 | 1116315000 | Lak asfaltový ALP-PENETRAL v sudoch | t | 0.01 | 1653.38 | 16.53
119 | 711122131 | Zhotovenie izolácie proti zemnej vlhkosti zvislá asfaltovým náterom za tepla | m2 | 21.72 | 0.45 | 9.77
|  | 10,86*2 |  | 21.72
120 | 1116134600 | Asfalt izolacný AOSI 85/25 v sudoch do 250kg | t | 0.02 | 1020.59 | 20.41
121 | 711331111 | Zhotovenie izolácie AIP pásmi na sucho cestných mostoviek | m2 | 28.76 | 2.39 | 68.74
|  | " pod NK na oporu " 0,45*10,65*3*2 |  | 28.76
122 | 628320000100 | Pás asfaltový GLASBIT G 200 S 40 pre spodné vrstvy hydroizolačných systémov, ICOPAL | m2 | 33.07 | 3.86 | 127.65
|  | 28,76 * 1,15 |  | 33.07
123 | 711341111 | Zhotovenie izolácie NAIP pritavením cestných mostoviek | m2 | 76.99 | 3.34 | 257.15
|  | " betónová doska - pečatenie " 4,6*(9,08+9,275)*0,5 |  | 42.22
|  | " ozuby " 0,95*9,35*2 |  | 17.77
|  | " rímsy " 1*8,5*2 |  | 17
|  | Súčet |  | 76.99
124 | 628340000100 | Pás asfaltový SUPERMOST nataviteľný - pre mosty a inžinierske stavby, ICOPAL | m2 | 88.54 | 7.78 | 688.84
|  | 76,99 * 1,15 |  | 88.54
125 | 7113913011 | Izolácia mostoviek - zapečaťujúca vrstva | m2 | 59.99 | 8.96 | 537.51
|  | " betónová doska - pečatenie " 4,6*(9,08+9,275)*0,5 |  | 42.22
|  | " ozuby " 0,95*9,35*2 |  | 17.77
126 | 711470040 | Delta MS Drain - vodorovná profilovaná fólia s integrovanou drenážnou textíliou | m2 | 46.75 | 6.35 | 296.86
|  | 2,5*9,35*2 |  | 46.75
127 | 711470140 | Delta MS Drain - zvislá profilovaná fólia s integrovanou drenážnou textíliou | m2 | 22.44 | 13.43 | 301.37
" Odvedenie vody z rubu opory "
|  | 1,2*9,35*2 |  | 22.44
128 | 998711201 | Presun hmôt pre izoláciu proti vode v objektoch výšky do 6 m | % | 23.27 | 2.55 | 59.34
| VRN | Vedľajšie rozpočtové náklady |  |  |  | 7000
| VRN03 | Geodetické práce |  |  |  | 1200
129 | 000300016 | Geodetické práce - vykonávané pred výstavbou určenie vytyčovacej siete, vytýčenie staveniska, staveb. objektu | eur | 1 | 200 | 200
130 | 000300021 | Geodetické práce - vykonávané v priebehu výstavby výškové merania | eur | 1 | 500 | 500
131 | 000300031 | Geodetické práce - vykonávané po výstavbe zameranie skutočného vyhotovenia stavby | eur | 1 | 500 | 500
| VRN04 | Projektové práce |  |  |  | 3400
132 | 000400021 | Projektové práce - stavebná časť (stavebné objekty vrátane ich technického vybavenia). náklady na vypracovanie dokumentácie na vyhotovenie prác ( DVP ) | eur | 1 | 1200 | 1200
133 | 000400022 | Projektové práce - stavebná časť, náklady na dokumentáciu skutočného zhotovenia stavby | eur | 1 | 700 | 700
134 | 000400024 | Vypracovanie príslušnej dokumentácie mosta , lávky k preberaciemu konaniu a pre užívanie objektu | eur | 1 | 1500 | 1500
|  | " MZ vrátane hlavnej prehliadky mosta pred jeho spust.do prevádzky " 1 |  | 1
| VRN06 | Zariadenie staveniska |  |  |  | 2400
135 | 000600025 | Zariadenie staveniska - zriadenie | eur | 1 | 1000 | 1000
136 | 000600026 | Zariadenie staveniska - prevádzka | mes. | 6 | 150 | 900
137 | 000600027 | Zariadenie staveniska - demontáž | eur | 1 | 500 | 500
|  | Celkom |  |  |  | 93284.91

## 206-00 - Krycí list rozpočtu
KRYCÍ LIST ROZPOČTU
| Názov stavby |  | Rekonštrukcia cesty a mostov II-585 Pôtor-Dolná Strehová-Lučenec a II-591 cestný násyp ... - III. etapa | [6 empty] | JKSO
| Názov objektu |  | 206-00 Most ev.č.585-014 | [6 empty] | EČO
Miesto
[10 empty] | IČO |  |  | DIČ
| Objednávateľ |  | BANSKOBYSTRICKÝ SAMOSPRÁVNY KRAJ
| Projektant |  | ISPO spol.s r.o. , Prešov | [6 empty] | 17085501
| Zhotoviteľ |  | Víťaz výberového konania
| Spracoval |  | Ing. Čurlík Ján
|  |  | Rozpočet číslo | [6 empty] | Dňa
17.09.2019
Merné a účelové jednotky
Počet |  | Náklady / 1 MJ |  | Počet |  |  | Náklady / 1 MJ |  |  |  | Počet |  |  |  |  | Náklady / 1 MJ
| 0 | 0 |  | 0 |  |  | 0 |  |  |  | 0 |  |  |  |  | 0
| Rozpočtové náklady v | [8 empty] | EUR
A |  | Základné rozpočtové náklady |  |  |  |  | B |  | Doplnkové náklady |  | C |  | Vedľajšie rozpočtové náklady
KP
1 | 45.1 | Prípravné a zemné práce |  | Dodávky | 0 |  | 10 | Práce nadčas |  | 0 | 15 | GZS |  |  |  |  | 0
2 |  |  |  | Montáž | 0 |  | 11 | Bez pevnej podlahy |  | 0 | 16 | Projektové práce |  |  |  |  | 0
3 | 45.2 | Práce na hrubej stavbe |  | Dodávky | 0 |  | 12 | Kultúrna pamiatka |  | 0 | 17 | Sťažené podmienky |  |  |  |  | 0
4 |  |  |  | Montáž | 0 |  | 13 |  |  | 0 | 18 | Vplyv prostredia |  |  |  |  | 0
5 | 45.3 | Stavebno-inštalačné práce |  | Dodávky | 0 | [5 empty] | 19 | Iné VRN |  |  |  |  | 0
6 |  |  |  | Montáž | 0 | [5 empty] | 20 | VRN z rozpočtu |  |  |  |  | 7000
7 | 45.4 | Kompletačné a dokončovacie práce |  | Dodávky | 47165.18
8 |  |  |  | Montáž | 52875.08
9 | ZRN ( 45.1 - 45.4 ) |  |  |  | 100040.26 |  | 14 | DN ( r. 10 - 13 ) |  |  | 21 | VRN ( r.15 - 20 ) |  |  |  |  | 7000
22 | HZS |  |  |  | 0 |  | 23 | Kompl. činnosť |  | 0 | 24 | Ostatné náklady |  |  |  |  | 0
Projektant | [10 empty] | D |  | Celkové náklady
[11 empty] | 25 | Súčet 9,14,21-24 |  |  |  |  | 107040.26
Dátum a podpis | [5 empty] | Pečiatka |  |  |  |  | 26 | DPH | 20 | % z | 107040.26 |  | 21408.05
Objednávateľ | [10 empty] | 27 | Cena s DPH ( r. 25 - 26 ) |  |  |  |  | 128448.31
Dátum a podpis | [5 empty] | Pečiatka |  |  |  |  | E |  | Prípočty a odpočty
Zhotoviteľ | [10 empty] | 28 | Dodávky objednávateľa |  |  |  |  | 0
[11 empty] | 29 | Kĺzavá doložka |  |  |  |  | 0
Dátum a podpis | [5 empty] | Pečiatka |  |  |  |  | 30 | Zvýhodnenie + - |  |  |  |  | 0

## 206-00 - Rekapitulácia rozpočtu
REKAPITULÁCIA ROZPOČTU
Stavba: Rekonštrukcia cesty a mostov II-585 Pôtor-Dolná Strehová-Lučenec a II-591 cestný násyp ... - III. etapa
Objekt: 206-00 Most ev.č.585-014
Objednávateľ: BANSKOBYSTRICKÝ SAMOSPRÁVNY KRAJ
Zhotoviteľ: Víťaz výberového konania |  |  | Spracoval: Ing. Čurlík Ján
Miesto: |  |  | Dátum: 17. 9. 2019
Kód | Popis | Dodávka | Montáž | Cena celkom | Hmotnosť celkom | Suť celkom
1 | 2 | 3 | 4 | 5 | 6 | 7
HSV | Práce a dodávky HSV | 45353.56 | 51487.85 | 96841.41 | 689.7679 | 312.248
1 | Zemné práce | 755.74 | 7516.25 | 8271.99 | 0.83395 | 237.008
2 | Zakladanie | 2550.17 | 7025.71 | 9575.88 | 9.2048 | 0
3 | Zvislé a kompletné konštrukcie | 5615.36 | 3140.41 | 8755.77 | 24.866 | 0
4 | Vodorovné konštrukcie | 10652.89 | 5700.21 | 16353.1 | 368.2529 | 0
5 | Komunikácie | 8296.74 | 984.17 | 9280.91 | 256.3781 | 0
6 | Úpravy povrchov, podlahy, osadenie | 3759.55 | 3373.04 | 7132.59 | 4.8772 | 0
8 | Rúrové vedenie | 278.32 | 174.86 | 453.18 | 4.2182 | 0
9 | Ostatné konštrukcie a práce-búranie | 13444.79 | 18937.95 | 32382.74 | 21.1367 | 75.24
99 | Presun hmôt HSV | 0 | 4635.25 | 4635.25 | 0 | 0
PSV | Práce a dodávky PSV | 1811.62 | 1387.23 | 3198.85 | 1.4138 | 0
711 | Izolácie proti vode a vlhkosti | 1811.62 | 1387.23 | 3198.85 | 1.4138 | 0
VRN | Vedľajšie rozpočtové náklady | 0 | 7000 | 7000 | 0 | 0
VRN03 | Geodetické práce | 0 | 1200 | 1200 | 0 | 0
VRN04 | Projektové práce | 0 | 3400 | 3400 | 0 | 0
VRN06 | Zariadenie staveniska | 0 | 2400 | 2400 | 0 | 0
| Celkom | 47165.18 | 59875.08 | 107040.26 | 691.1817 | 312.248

## 206-00 - Rozpočet
ROZPOČET S VÝKAZOM VÝMER
Stavba: Rekonštrukcia cesty a mostov II-585 Pôtor-Dolná Strehová-Lučenec a II-591 cestný násyp ... - III. etapa
Objekt: 206-00 Most ev.č.585-014
Objednávateľ: BANSKOBYSTRICKÝ SAMOSPRÁVNY KRAJ
Zhotoviteľ: Víťaz výberového konania |  |  |  | Spracoval: Ing. Čurlík Ján
Miesto: |  |  |  | Dátum: 17. 9. 2019
Č. | Kód položky | Popis | MJ | Množstvo celkom | Cena jednotková | Cena celkom
1 | 2 | 3 | 4 | 5 | 6 | 7
| HSV | Práce a dodávky HSV |  |  |  | 96841.41
| 1 | Zemné práce |  |  |  | 8271.99
1 | 113153130 | Frézovanie asf. podkladu alebo krytu s prek., plochy cez 500 do 1000 m2, pruh š. do 1 m, hr. 200 mm 0,508 t | m2 | 256 | 6.06 | 1551.36
|  | " vozovkové vrstvy mosta " 65 |  | 65
|  | "napojenia mosta na vozovku " 89+102 |  | 191
|  | Súčet |  | 256
2 | 113307124 | Odstránenie podkladu v ploche do 200 m2 z kameniva hrubého drveného, hr.300 do 400mm, -0,5600t | m2 | 191 | 15.43 | 2947.13
|  | "napojenia mosta na vozovku "89+102 |  | 191
|  | Súčet |  | 191
3 | 115001106 | Odvedenie vody potrubím pri priemere potrubia DN nad 600 | m | 36 | 42.36 | 1524.96
|  | 36 |  | 36
4 | 121101112 | Odstránenie ornice s premiestn. na hromady, so zložením na vzdialenosť do 100 m a do 1000 m3 | m3 | 3.6 | 0.79 | 2.84
|  | 0,15*1,5*4*2*2 |  | 3.6
5 | 129203201 | Čistenie koryta vodotoku šírky dna 5m hĺbka dna do 5m hornina3 | m3 | 57.6 | 8.04 | 463.1
|  | " vyčistenie koryta toku a odkop pre opevnenie koryta " 6*5*2*0,6+6*12*0,3 |  | 57.6
6 | 129203109 | Výkopy pod vodou na hĺbku do 5 m pod projektom stanovenou hladinou vody. Príplatok za lepivosť horniny 3 | m3 | 28.8 | 2.64 | 76.03
|  | 57,6 |  | 57.6
7 | 131201102 | Výkop nezapaženej jamy v hornine 3, nad 100 do 1000 m3 | m3 | 75.8 | 4.86 | 368.39
|  | " výkop pre prechodové vrstvy za oporou a úpravu krídla " 1,2*2,5*11,0*2+ 1,0*0,7*3,5*2*2 |  | 75.8
8 | 131201109 | Hĺbenie nezapažených jám a zárezov. Príplatok za lepivosť horniny 3 | m3 | 22.74 | 0.71 | 16.15
|  | 75,8 |  | 75.8
9 | 132201101 | Výkop ryhy do šírky 600 mm v horn.3 do 100 m3 | m3 | 5.4 | 24.13 | 130.3
|  | " zaisťovací prah " 6*0,5*0,9*2 |  | 5.4
|  | Súčet |  | 5.4
10 | 132201109 | Príplatok k cene za lepivosť pri hĺbení rýh šírky do 600 mm zapažených i nezapažených s urovnaním dna v hornine 3 | m3 | 1.62 | 6.83 | 11.06
|  | 5,4 |  | 5.4
11 | 162501122 | Vodorovné premiestnenie výkopku po spevnenej ceste z horniny tr.1-4, nad 100 do 1000 m3 na vzdialenosť do 3000 m | m3 | 129 | 2.64 | 340.56
|  | " prebytočný výkopok " 57,6+75,8+5,4-9,8 |  | 129
12 | 171201202 | Uloženie sypaniny na skládky nad 100 do 1000 m3 | m3 | 129 | 0.55 | 70.95
|  | " prebytočný výkopok " 57,6+75,8+5,4-9,8 |  | 129
13 | 171209002 | Poplatok za skladovanie - zemina a kamenivo (17 05) ostatné | t | 245.1 | 2.56 | 627.46
|  | ( 57,6+75,8+5,4-9,8)*1,9 |  | 245.1
14 | 174101001 | Zásyp sypaninou so zhutnením jám, šachiet, rýh, zárezov alebo okolo objektov do 100 m3 | m3 | 9.8 | 2.81 | 27.54
" spätné obsypy okolo krídiel a prechodovej oblasti po úroveň pôvodného terénu "
|  | 1,0*0,7*3,5*2*2 |  | 9.8
15 | 180401213 | Založenie trávnika lúčneho výsevom na svahu nad 1:2 do 1:1 | m2 | 16 | 0.65 | 10.4
|  | 1,0*4*2*2 |  | 16
16 | 0057211100 | Tráva - Trávové semeno | kg | 0.49 | 6.08 | 2.98
|  | 16 * 0,0309 |  | 0.49
17 | 181101102 | Úprava pláne v zárezoch v hornine 1-4 so zhutnením | m2 | 191 | 0.34 | 64.94
|  | " vozovka na ceste " 89+102 |  | 191
|  | Súčet |  | 191
18 | 182201101 | Svahovanie trvalých svahov v násype | m2 | 16 | 1.16 | 18.56
|  | 1,0*4*2*2 |  | 16
19 | 182301132 | Rozprestretie ornice na svahu so sklonom nad 1:5, plocha nad 500 m2,hr.nad 100 do 150 mm | m2 | 16 | 1.08 | 17.28
|  | 1,0*4*2*2 |  | 16
| 2 | Zakladanie |  |  |  | 9575.88
20 | 231943111 | Steny baranené z oceľových štetovníc z terénu nastraženie pri dľžke štetovníc od 0 do 10 m | m2 | 50 | 11.81 | 590.5
" predelenie medzi etapami "
" v cene uvažovať s prenájmom štetovníc dĺ.x v "
|  | 5*5*2 |  | 50
21 | 231943211 | Steny baranené z oceľových štetovníc z terénu zabaranenie na dľžku od 0 do 10 m | m2 | 50 | 28.17 | 1408.5
22 | 134600000100 | Profil oceľový hrubý na štetovnice (neopracovaný) LARSEN (10 370) 3n | t | 7.75 | 226.05 | 1751.89
|  | 50 * 0,155 |  | 7.75
23 | 237941111 | Vytiahnutie štetovnicových stien z oceľových štetovníc zabaranených do 2 rokov, do 10m | m2 | 50 | 26.68 | 1334
24 | 273362512 | Dodatočné vystužovanie betónových konštrukcií betonárskou oceľou chemickou injektážnou kotvou VME, D 12 mm -0.00001t | cm | 7812 | 0.46 | 3593.52
|  | "spriahujuce trny = spriahajúca doska " 12*651 |  | 7812
25 | 273362516 | Dodatočné vystužovanie betónových konštrukcií betonárskou oceľou chemickou injektážnou kotvou VME, D 16 mm -0.00001t | cm | 1408 | 0.61 | 858.88
|  | " kotvenie krídiel " 22*64 |  | 1408
|  | Súčet |  | 1408
26 | 274313521 | Betón základových pásov, prostý tr. C 12/15 | m3 | 0.55 | 70.16 | 38.59
|  | " pod drenážne potrubie za oporami " 11,0*0,25*2*0,1 |  | 0.55
| 3 | Zvislé a kompletné konštrukcie |  |  |  | 8755.77
27 | 317141111 | Osadenie ríms zo sklovláknitých tvaroviek s kotvením dĺžky do 2 m | ks | 26 | 44.88 | 1166.88
|  | (13+12+1) |  | 26
|  | Súčet |  | 26
28 | 59321063100 | Mostný prefabrikát rímsový polymerbetónový 1000/500/40 | ks | 25 | 63.98 | 1599.5
|  | 13+12 |  | 25
|  | Súčet |  | 25
29 | 59321063101 | Mostný prefabrikát rímsový polymerbetónový 500-1000/500/40 | ks | 1 | 63.98 | 63.98
|  | 1 |  | 1
30 | 317171121 | Kotvenie monolitického betónu rímsy do mostovky kotvou do vývrtu | ks | 28 | 20.88 | 584.64
|  | 14+14 |  | 28
31 | 55330110003 | Kotva rimsovej dosky | ks | 28 | 19.62 | 549.36
|  | " dodávka kotvy rímsy bez lepenej kotvy = 4,358 kg/ ks vč. konečnej povrchovej úpravy " 14+14 |  | 28
32 | 317321119 | Rímsy zo železového betónu tr. C 35/45 mostných konštrukcií | m3 | 4.34 | 145.3 | 630.6
" betón s použitím rozptýlených polypropylénových vlákien dĺžky 12mm s dávkovaním 0,9kg/m3 BZ "
|  | (0,224*0,76-0,03*0,15*0,5)*(13+12,85) |  | 4.34
33 | 317353121 | Debnenie mostových ríms akéhokoľvek tvaru, priamych, zalomených alebo zakrivených zhotovenie | m2 | 12.27 | 39.39 | 483.32
" mostné rímsy "
|  | 0,224*0,76*2*2+(0,224+0,189)*13+(0,224+0,26)*12,85 |  | 12.27
34 | 317353221 | Debnenie mostových ríms akéhokoľvek tvaru, priamych, zalomených alebo zakrivených-odstránenie | m2 | 12.27 | 5.54 | 67.98
35 | 317361216 | Výstuž mostných konštrukcií - ríms zo železového betónu z ocele zn. 10 505 | t | 0.97 | 1474.48 | 1430.25
|  | " rímsy + krídla " 0,97102 |  | 0.97
36 | 334323138 | Mostné krídla, steny zo železového betónu tr C 30/37 | m3 | 4.9 | 102.62 | 502.84
" nadbetónovanie krídiel "
|  | 0,5*0,7*3,5*2*2 |  | 4.9
37 | 334351113 | Debnenie mostných konštrukcií-krídiel, stien výšky do 20 m, zhotovenie | m2 | 21 | 14.97 | 314.37
" nadbetónovanie krídiel "
|  | 0,7*(0,5+2*3,5)*2*2 |  | 21
|  | Súčet |  | 21
38 | 334351213 | Debnenie mostných konštrukcií-krídiel, stien výšky do 20 m, odstránenie | m2 | 21 | 6.31 | 132.51
|  | 21 |  | 21
39 | 348171111 | Osadenie zábradlia oceľového na moste vrátane spojenia dielcov hmotnosti do 100 kg/m | m | 13 | 22.07 | 286.91
|  | " mostné zábradlie so zvislou výplňou " 13 |  | 13
|  | Súčet |  | 13
40 | 5534610001 | Zábradlie oceľové so zvislou výplňou , vč. konečnej povrchovej úpravy | m | 13 | 72.51 | 942.63
|  | 13 |  | 13
| 4 | Vodorovné konštrukcie |  |  |  | 16353.1
41 | 421321118 | Mostné nosné konštrukcie dosiek a klenieb zo železového betónu tr. C 30/37 | m3 | 20.14 | 115.88 | 2333.82
|  | " nová spriahajúca doska" 7,6*9,271*(0,277+0,232*2+0,27*2+0,12*2+0,139)/8 |  | 14.62
|  | " ozuby " 10,782*(0,9*0,292-0,266*0,05*0,5)*2 |  | 5.52
42 | 421351221 | Debnenie bočnej steny konštrukcie mostov výšky do 350 mm - zhotovenie | m2 | 3.16 | 24.25 | 76.63
|  | " nová spriahajúca doska" 7,6*(0,277+0,139) |  | 3.16
43 | 421351231 | Debnenie čela pracovnej škáry konštrukcie mostov - zhotovenie | m2 | 26.76 | 38.98 | 1043.1
|  | " ozuby " 10,782*(0,9+0,292)*2+0,292*0,9*2*2 |  | 26.76
44 | 421351321 | Debnenie bočnej steny konštrukcie mostov výšky do 350 mm - odstránenie | m2 | 3.16 | 4.34 | 13.71
45 | 421351331 | Debnenie čela pracovnej škáry konštrukcie mostov - odstránenie | m2 | 26.76 | 6.43 | 172.07
46 | 421362126 | Výstuž doskového mosta z betonárskej ocele 10 505 mostných konštrukcií | t | 0.79 | 1644.72 | 1299.33
|  | " spriahajúca doska a zazubenie " 0,79138 |  | 0.79
|  | Súčet |  | 0.79
47 | 421362312 | Výstuž mostných dosiek zo zváraných sietí nad 4 kg/m2 | t | 0.96 | 1006.73 | 966.46
|  | " KARI siete 8/150x8/150 " 8,084*9,17*5,4*1,2*2*0,001 |  | 0.96
48 | 451312311 | Podklad pod dlažbu z betónu prostého tr. C 12/15 hr. nad 100 do 150 mm | m2 | 79.01 | 11.82 | 933.9
|  | "pri rimsach pod dlažbu"( 1,5*1,0+2*1)*2*1,05 |  | 7.35
|  | " opevnenie za krídlom " 0,5*(4+4,5+4+4)*1,05 |  | 8.66
|  | " koryto toku " 6*5*2*1,05 |  | 63
49 | 451478011 | Podkladná vrstva plastbetónová drenážna na moste | m3 | 0.19 | 2244.46 | 426.45
|  | " pozdlžny a priečny drenážny kanálik " 0,1*0,05*(8,3*2+11*2) |  | 0.19
|  | Súčet |  | 0.19
50 | 451571112 | Lôžko pod dlažby zo štrkopiesku hr.vrstvy nad 100 do 150 mm | m2 | 89.38 | 4.88 | 436.17
|  | "pri rimsach pod dlažbu"( 1,5*1,0+2*1)*2*1,1 |  | 7.7
|  | " opevnenie za krídlom " 0,5*(4+4,5+4+4)*1,1 |  | 9.08
|  | " koryto toku " 6*5*2*1,1 |  | 66
|  | " zaisťovací prah " 6*0,5*2*1,1 |  | 6.6
51 | 452318510 | Zaisťovací prah z betónu prostého vodostavebného melioračných kanálov s pätkami alebo bez pätiek | m3 | 4.8 | 88.81 | 426.29
|  | " zaisťovací prah " 6*0,5*0,8*2 |  | 4.8
|  | Súčet |  | 4.8
52 | 452471101 | Podkladná vrstva z modifikovanej malty cementovej hr. do 10 mm | m2 | 1.39 | 27.33 | 37.99
|  | " pod platne zábradlia " 0,25*0,25*7 |  | 0.44
|  | " pod platne zábradľového zvodidla " 0,35*0,45*6 |  | 0.95
|  | Súčet |  | 1.39
53 | 458311132 | Filtračná vrstva za oporou z betónu medzerovitého tr. C 8/10 | m3 | 66 | 80.22 | 5294.52
|  | 1,2*2,5*11,0*2 |  | 66
54 | 462511270 | Zahádzka z lomového kameňa bez preštrkovania z terénu, hmotnosti jednotlivých kameňov do 200 kg | m3 | 12 | 30.48 | 365.76
|  | " pred zaist. prah" 6*0,5*2*2 |  | 12
55 | 465513327 | Dlažba z lomového kameňa, na maltu, s vyškárovaním cementovou maltou, hr. kameňa 300 mm | m2 | 75.25 | 33.58 | 2526.9
|  | "pri rimsach pod dlažbu"( 1,5*1,0+2*1)*2 |  | 7
|  | " opevnenie za krídlom " 0,5*(4+4,5+4+4) |  | 8.25
|  | " koryto toku " 6*5*2 |  | 60
| 5 | Komunikácie |  |  |  | 9280.91
56 | 564871111 | Podklad zo štrkodrviny s rozprestretím a zhutnením, po zhutnení hr. 250 mm | m2 | 191 | 6.72 | 1283.52
|  | "napojenia mosta na vozovku " 89+102 |  | 191
57 | 567133115 | Podklad z kameniva stmeleného cementom s rozprestretím a zhutnením, CBGM C 5/6, po zhutnení hr. 200 mm | m2 | 191 | 10.22 | 1952.02
|  | "napojenia mosta na vozovku " 89+102 |  | 191
58 | 573231111 | Postrek asfaltový spojovací bez posypu kamenivom z cestnej emulzie v množstve od 0, 50 do 0,80 kg/m2 | m2 | 512 | 0.47 | 240.64
|  | "napojenia mosta na vozovku " (89+102)*2 |  | 382
|  | " most " 65*2 |  | 130
|  | Súčet |  | 512
59 | 577134241 | Asfaltový betón vrstva obrusná AC 11 O v pruhu š. nad 3 m z nemodifik. asfaltu tr. II, po zhutnení hr. 40 mm | m2 | 256 | 7.28 | 1863.68
|  | "napojenia mosta na vozovku " 89+102 |  | 191
|  | " most " 65 |  | 65
|  | Súčet |  | 256
60 | 5771342811 | Asfaltový betón vrstva obrusná AC 11 O v pruhu š. nad 3 m z modifik. asfaltu tr. II, po zhutnení hr. 45 mm | m2 | 191 | 9.34 | 1783.94
|  | " most "89+102 |  | 191
61 | 577154341 | Asfaltový betón vrstva obrusná alebo ložná AC 16 v pruhu š. nad 3 m z nemodifik. asfaltu tr. II, po zhutnení hr. 60 mm | m2 | 191 | 10.3 | 1967.3
|  | "napojenia mosta na vozovku "89+102 |  | 191
62 | 597961111 | Rigol dláždený do lôžka z betónu prostého tr.C 8/10 z prefabrikátov šírky rigolu do 1030 mm | m | 3.5 | 29.27 | 102.45
" odvedenie vody zo spevnených plôch za mostom "
|  | " odvodňovacie sklzy " 2,5+1 |  | 3.5
63 | 599141110 | Pružná asfaltová zálievka | m | 45.5 | 1.92 | 87.36
|  | " pracovná škára " 6,5*2+32,5 |  | 45.5
|  | Súčet |  | 45.5
| 6 | Úpravy povrchov, podlahy, osadenie |  |  |  | 7132.59
64 | 622211111 | Čistenie muriva podpier, pilierov, krídiel od machu a inej vegetácie | m2 | 50 | 4.25 | 212.5
|  | " kamenné murivo opôr " 2*12,5*2 |  | 50
65 | 622661211 | Náter betónu mostu epoxidový disperzný 1x impregnačný OS-A | m2 | 23.52 | 4.79 | 112.66
" ochrana proti soliam = rímsy "
|  | (0,15+0,76)*(13+12,85) |  | 23.52
|  | Súčet |  | 23.52
66 | 6226612111 | Náter betónu mostu - adhézny mostík | m2 | 144.74 | 3.07 | 444.35
" adhézny mostík na zvýšenie priľnavosti "
" nadbetónovanie krídiel "
|  | 0,5*3,5*2*2 |  | 7
|  | " na pôvodnú nosnú konštrukciu pod spriahajúcu dosku " 7,6*9,271 |  | 70.46
" pre reprofilačné úpravy "
"NK = strop "
|  | 6*9,271 |  | 55.63
" NK = steny "
|  | 0,45*7,5*2 |  | 6.75
" krídla "
|  | 0,7*3,5*0,5*2*2 |  | 4.9
|  | Súčet |  | 144.74
67 | 622661221 | Náter betónu mostu epoxidový disperzný 2x ochranný nepružný OS-B | m2 | 23.52 | 15.93 | 374.67
" ochrana proti soliam = rímsy "
|  | (0,15+0,76)*(13+12,85) |  | 23.52
|  | Súčet |  | 23.52
68 | 622661326 | Náter betónu mostu akrylátový 1x pružný ochranný | m2 | 67.28 | 8.29 | 557.75
" ochranný a zjednocujúci náter "
"NK = strop "
|  | 6*9,271 |  | 55.63
" NK = steny "
|  | 0,45*7,5*2 |  | 6.75
" krídla "
|  | 0,7*3,5*0,5*2*2 |  | 4.9
|  | Súčet |  | 67.28
69 | 627455131 | Škárovanie starého muriva kvádrového, so škárovaním do hĺbky 100 mm | m2 | 50 | 18.2 | 910
|  | " kamenné murivo opôr " 2*12,5*2 |  | 50
70 | 627471132 | Reprofilácia podhľadov sanačnou maltou, 1 vrstva hr.20 mm | m2 | 38.94 | 50.36 | 1961.02
"NK = strop "
|  | 6*9,271*0,7 |  | 38.94
71 | 627471134 | Reprofilácia podhľadov sanačnou maltou, 2 vrstvy hr.50 mm | m2 | 16.69 | 103.63 | 1729.58
"NK = strop "
|  | 6*9,271*0,3 |  | 16.69
72 | 627471152 | Reprofilácia stien sanačnou maltou, 1 vrstva hr. 20 mm | m2 | 8.16 | 41.98 | 342.56
" NK = steny "
|  | 0,45*7,5*2*0,7 |  | 4.73
" krídla "
|  | 0,7*3,5*0,5*2*2*0,7 |  | 3.43
|  | Súčet |  | 8.16
73 | 627471154 | Reprofilácia stien sanačnou maltou, 2 vrstvy hr.50 mm | m2 | 3.5 | 88.38 | 309.33
" NK = steny "
|  | 0,45*7,5*2*0,3 |  | 2.03
" krídla "
|  | 0,7*3,5*0,5*2*2*0,3 |  | 1.47
|  | Súčet |  | 3.5
74 | 627471431 | Ochrana výstuže podhľadu zo sanačnej malty, 1 vrstva hr.1 mm | m2 | 8.34 | 18.23 | 152.04
"NK = strop "
|  | 6*9,271*0,15 |  | 8.34
75 | 627471451 | Ochrana výstuže stien zo sanačnej malty, 1 vrstva hr.1 mm | m2 | 1.75 | 14.93 | 26.13
" NK = steny "
|  | 0,45*7,5*2*0,15 |  | 1.01
" krídla "
|  | 0,7*3,5*0,5*2*2*0,15 |  | 0.74
|  | Súčet |  | 1.75
| 8 | Rúrové vedenie |  |  |  | 453.18
76 | 871238111 | Ukladanie drenážneho potrubia do pripravenej ryhy z tvrdého PVC priemeru nad 150 do 200 mm | m | 26 | 0.34 | 8.84
|  | "za oporami " 13*2 |  | 26
77 | 2861121650 | Rúrka flexodrenážna PVC D 160 mm | m | 26.78 | 3.43 | 91.86
|  | 26*1,03 |  | 26.78
78 | 899621112 | Obetónovanie drenážneho potrubia pr. bet. triedy C 8/10 hr. do 150 mm, rúr DN 100-160 | m | 22 | 7.64 | 168.08
|  | "za oporami " 11*2 |  | 22
79 | 8999121011 | Montáž oceľových chráničiek D 120x7 | m | 4 | 26.78 | 107.12
|  | " pre vyustenie drenážnej rúrky " 1,0*2*2 |  | 4
80 | 1413089600 | Rúrka hladká kruhová bezošvá D 114 mm, hrúbka steny 7,0mm ozn.11 353.0. | m | 4 | 19.32 | 77.28
| 9 | Ostatné konštrukcie a práce-búranie |  |  |  | 32382.74
81 | 911332322 | Osadenie a montáž cestného zvodidla oceľového jednostranného úrovne zachytenia H1 so zabaranením stĺpikov pri vz. 2,0 m | m | 127 | 7.82 | 993.14
|  | 37*3+16 |  | 127
82 | 553550000400 | Zvodidlo cestné Kremsbarrier KB 1 RH1 C, úroveň zachytenia H1, komplet | m | 127 | 33.21 | 4217.67
Cena za komplet vrátane zvodnice, strmeňa, stĺpika a spojovacích prostriedkov. Montáž stĺpikov baranením po 2,00m. Stĺpiky C100x1,5m a zvodnica L=6m
83 | 911334122 | Zvodidlo oceľové zábradlové ZSNH4/H2 kotvené do rímsy s výplňou zo zvislých tyčí | m | 14 | 222.58 | 3116.12
|  | 14 |  | 14
84 | 911382121 | Osadenie cestného zvodidla betónového jednostranného, typ základný dĺžky 4 m, výšky 0,8 m | m | 20 | 30.13 | 602.6
|  | 20 |  | 20
85 | 592160000803 | Betónové zvodidlo jednostranné základné, rozmer vxšxl 800x549x4000 mm | ks | 5 | 525.39 | 2626.95
|  | 20 * 0,25 |  | 5
86 | 912293111 | Osadenie a montáž smerového stĺpika z plastických hmôt na cestné zvodidlo | ks | 2 | 1.17 | 2.34
|  | 1*2 |  | 2
87 | 4044201050 | Zvodidlový stĺpik ZS - 300 mm s kovovým držiakom, so spojovacím materiálom, fólia tr.3 | ks | 2 | 6.81 | 13.62
88 | 914001101 | Dočasné dopravné značenie - prenosné | kpl | 1 | 3139.04 | 3139.04
|  | " montáž , použitie a prenájom , demontáž , vrátane betónových zvodidiel " 1 |  | 1
89 | 916362112 | Osadenie cestného obrubníka betónového stojatého do lôžka z betónu prostého tr. C 16/20 s bočnou oporou | m | 7 | 7.87 | 55.09
|  | " okolo kamennej dlažby pri rimsach " 1,5*2+2*2 |  | 7
90 | 592170002100 | Obrubník PREMAC cestný, lxšxv 1000x100x200 mm, skosenie 15/15 mm | ks | 7 | 4.13 | 28.91
91 | 916561112 | Osadenie záhonového alebo parkového obrubníka betón., do lôžka z bet. pros. tr. C 16/20 s bočnou oporou | m | 27.5 | 4.63 | 127.33
" okolo kamennej dlažby pri rimsach "
|  | (1,5+1+2+1)*2+4+4,5+4+4 |  | 27.5
92 | 592170001800 | Obrubník PREMAC parkový, lxšxv 1000x50x200 mm, sivá | ks | 27.5 | 2.13 | 58.58
93 | 919723210 | Pružná asfaltová zalievka s predtesnením | m | 47.85 | 4.18 | 200.01
|  | "okolo rims-most" 13+12,85 |  | 25.85
|  | " nad ozubom " 11*2 |  | 22
|  | Súčet |  | 47.85
94 | 931941111 | Osadenie mostného oceľ. krycieho plechu do trvalo pružnej zálievky | m | 22 | 14.73 | 324.06
|  | 11*2 |  | 22
95 | 133340000101 | Tyč oceľová T 160x50x10 mm, ozn. 11 373 | t | 0.39 | 619.7 | 241.68
|  | 11*2*(12,57+3,93)*0,001*1,07 |  | 0.39
96 | 931992121 | Výplň dilatačných škár z extrudovaného polystyrénu hr. 20 mm | m2 | 34.4 | 7.03 | 241.83
" polystyrén 20 mm "
|  | " medzi pôvodnou oporou a ozubom " 11*0,6*2 |  | 13.2
" medzi krídlom a priečnikom "
|  | 0,7*0,5*2*2 |  | 1.4
" medzi ozubom a prechodovým klinom z medzerovitého betónu "
|  | 0,9*11*2 |  | 19.8
|  | Súčet |  | 34.4
97 | 9319941321 | Tesnenie škáry betónovej konštrukcia trvalo pružnou zálievkou hr. 20mm | m | 47.85 | 6.46 | 309.11
|  | " prechodova doska-pružná zalievka rezana škara nad ozubom " 11*2 |  | 22
|  | " škára medzi rímsovým prefabrikátom a monolitickou rímsou "13+12,85 |  | 25.85
|  | Súčet |  | 47.85
98 | 931994142 | Tesnenie dilatačnej škáry betónovej konštrukcia polyuretanovým tmelom do pl. 4,0 cm2 | m | 2.8 | 7.32 | 20.5
|  | " medzi krídlom a priečnikom " 0,7*2*2 |  | 2.8
|  | Súčet |  | 2.8
99 | 931994151 | Tesnenie škáry betónovej konštrukcia škárovým profilom prierezu 20/20 mm | m | 28.65 | 1.6 | 45.84
|  | "tesnenie medzi cestou a rímsou " 13+12,85 |  | 25.85
|  | " medzi krídlom a priečnikom " 0,7*2*2 |  | 2.8
|  | Súčet |  | 28.65
100 | 938902000 | Obrokovanie povrchu nosnej konštrukcie | m2 | 95.67 | 2.99 | 286.05
|  | " betónová doska - pečatenie " 8,184*9,27 |  | 75.87
|  | " ozuby " 0,9*11*2 |  | 19.8
101 | 938902031 | Otryskanie degradovaného betónu vodou do 20 mm | m2 | 47.1 | 6.76 | 318.4
"NK = strop "
|  | 6*9,271*0,7 |  | 38.94
" steny "
" NK = steny "
|  | 0,45*7,5*2*0,7 |  | 4.73
" krídla "
|  | 0,7*3,5*0,5*2*2*0,7 |  | 3.43
|  | Súčet |  | 47.1
102 | 938902032 | Otryskanie degradovaného betónu vodou do 50 mm | m2 | 20.19 | 22.43 | 452.86
"strop "
"NK = strop "
|  | 6*9,271*0,3 |  | 16.69
" steny "
" NK = steny "
|  | 0,45*7,5*2*0,3 |  | 2.03
" krídla "
|  | 0,7*3,5*0,5*2*2*0,3 |  | 1.47
|  | Súčet |  | 20.19
103 | 938902051 | Očistenie povrchu betónových konštrukcií otryskaním - pod izoláciu | m2 | 70.46 | 5.43 | 382.6
|  | " po odbúraní nadbetonávky NK " 7,6*9,271 |  | 70.46
104 | 938902311 | Čistenie betónového podkladu vysokotlakovým vodným lúčom do hrúbky 5 mm - stropov | m2 | 55.63 | 7.79 | 433.36
"NK = strop "
|  | 6*9,271 |  | 55.63
105 | 938902312 | Čistenie betónového podkladu vysokotlakovým vodným lúčom do hrúbky 5 mm - stien | m2 | 11.65 | 7.42 | 86.44
" NK = steny "
|  | 0,45*7,5*2 |  | 6.75
" krídla "
|  | 0,7*3,5*0,5*2*2 |  | 4.9
|  | Súčet |  | 11.65
106 | 938902313 | Čistenie betónového podkladu vysokotlakovým vodným lúčom do hrúbky 5 mm - podláh | m2 | 7 | 7.25 | 50.75
" nadbetónovanie krídiel "
|  | 0,5*3,5*2*2 |  | 7
|  | Súčet |  | 7
107 | 944941101 | Ochranné zábradlie na vonkajších voľných stranách objektov odklonené od zvislice do 15 st. | m | 24 | 4.14 | 99.36
|  | 12*2 |  | 24
108 | 959941123 | Chemická kotva s kotevným svorníkom tesnená chemickou ampulkou do betónu, ŽB, kameňa, s vyvŕtaním otvoru M12/95/220 mm | ks | 28 | 4.85 | 135.8
|  | "zabradlie " 4*7 |  | 28
109 | 959941131 | Chemická kotva s kotevným svorníkom tesnená chemickou ampulkou do betónu, ŽB, kameňa, s vyvŕtaním otvoru M16/20/165 mm | ks | 12 | 5.21 | 62.52
|  | " kotvenie zábradľového zvodidla " 2*6 |  | 12
110 | 959941141 | Chemická kotva s kotevným svorníkom tesnená chemickou ampulkou do betónu, ŽB, kameňa, s vyvŕtaním otvoru M20/60/260 mm | ks | 12 | 9.55 | 114.6
|  | " kotvenie zábradľového zvodidla " 2*6 |  | 12
111 | 959941151 | Chemická kotva s kotevným svorníkom tesnená chemickou ampulkou do betónu, ŽB, kameňa, s vyvŕtaním otvoru M24/15/260 mm | ks | 28 | 11.66 | 326.48
|  | " kotvenie rímsy - lepená kotva 24/200 mm " 14+14 |  | 28
112 | 961051111 | Búranie mostných základov, muriva a pilierov alebo nosných konštrukcií zo železobetónu, -2,40000t | m3 | 30.69 | 225.37 | 6916.61
|  | " odbúranie krídiel " 0,5*0,7*3,5*2*2 |  | 4.9
|  | " ŽB mostná nadbetonávka NK " 7,6*9,271*0,3 |  | 21.14
|  | " ŽB rímsy " 0,3*0,6*(13+12,85) |  | 4.65
|  | Súčet |  | 30.69
113 | 966076141 | Odstránenie alebo zvodidlového zábradlia alebo ich častí na mostoch betónových v celku, -0,05400t | m | 26 | 23.24 | 604.24
|  | 13*2 |  | 26
114 | 971056018 | Jadrové vrty diamantovými korunkami do D 200 mm do stien - železobetónových -0,00075t | cm | 240 | 1.5 | 360
|  | " otvory pre chráničky v krídlach na vyvedenie drenáže " 60*2*2 |  | 240
115 | 979082113 | Vodorovná doprava sutiny, so zložením a hrubým urovnaním, na vzdialenosť do 1000 m | t | 312.07 | 7.63 | 2381.09
"frez. asf. = na skládku investora pre ďalšie využitie "
|  | " vozovkové vrstvy mosta " 65*0,508 |  | 33.02
|  | "napojenia mosta na vozovku " (89+102)*0,508 |  | 97.03
|  | Medzisúčet |  | 130.05
" na riadenú skládku odpadov "
" podklad z kameniva "
|  | "napojenia mosta na vozovku " (89+102)*0,56 |  | 106.96
|  | Medzisúčet |  | 106.96
|  | " zábradlia " 26*0,054 |  | 1.4
|  | Medzisúčet |  | 1.4
|  | " odbúranie krídiel " 0,5*0,7*3,5*2*2*2,4 |  | 11.76
|  | " ŽB mostná nadbetonávka NK " 7,6*9,271*0,3*2,4 |  | 50.73
|  | " ŽB rímsy " 0,3*0,6*(13+12,85)*2,4 |  | 11.17
|  | Medzisúčet |  | 73.66
|  | Súčet |  | 312.07
116 | 979082119 | Vodorovná doprava po suchu alebo naloženie. Príplatok k cene za každých ďalších i začatých 1000 m nad 1000 m | t | 2808.63 | 0.52 | 1460.49
|  | 312,07 |  | 312.07
117 | 979089012 | Poplatok za skladovanie - betón, tehly, dlaždice (17 01 ), ostatné | t | 180.62 | 8.53 | 1540.69
" podklad z kameniva "
|  | "napojenia mosta na vozovku " (89+102)*0,56 |  | 106.96
|  | " odbúranie krídiel " 0,5*0,7*3,5*2*2*2,4 |  | 11.76
|  | " ŽB mostná nadbetonávka NK " 7,6*9,271*0,3*2,4 |  | 50.73
|  | " ŽB rímsy " 0,3*0,6*(13+12,85)*2,4 |  | 11.17
|  | Súčet |  | 180.62
118 | 979089312 | Poplatok za skladovanie - kovy (meď, bronz, mosadz atď.) (17 04 ), ostatné | t | 1.4 | 4.27 | 5.98
|  | " zábradlia " 26*0,054 |  | 1.4
|  | Súčet |  | 1.4
| 99 | Presun hmôt HSV |  |  |  | 4635.25
119 | 998212111 | Presun hmôt pre mosty murované, monolitické,betónové,kovové,výšky mosta do 20 m | t | 689.77 | 6.72 | 4635.25
| PSV | Práce a dodávky PSV |  |  |  | 3198.85
| 711 | Izolácie proti vode a vlhkosti |  |  |  | 3198.85
120 | 711112001 | Izolácia proti zemnej vlhkosti zvislá penetračným náterom za studena | M2 | 16.1 | 0.22 | 3.54
" nadbetónovanie krídiel "
|  | 0,7*(0,5+1,5*3,5)*2*2 |  | 16.1
|  | Súčet |  | 16.1
121 | 1116315000 | Lak asfaltový ALP-PENETRAL v sudoch | t | 0.01 | 1653.38 | 16.53
|  | 16,1* 0,00035 |  | 0.01
122 | 711122131 | Zhotovenie izolácie proti zemnej vlhkosti zvislá asfaltovým náterom za tepla | m2 | 32.2 | 0.45 | 14.49
|  | 16,1*2 |  | 32.2
123 | 1116134600 | Asfalt izolacný AOSI 85/25 v sudoch do 250kg | t | 0.03 | 1020.59 | 30.62
124 | 711341111 | Zhotovenie izolácie NAIP pritavením cestných mostoviek | m2 | 121.52 | 3.34 | 405.88
|  | " betónová doska - pečatenie " 8,184*9,27 |  | 75.87
|  | " ozuby " 0,9*11*2 |  | 19.8
|  | " rímsy " 1*(13+12,85) |  | 25.85
|  | Súčet |  | 121.52
125 | 628340000100 | Pás asfaltový SUPERMOST nataviteľný - pre mosty a inžinierske stavby, ICOPAL | m2 | 139.75 | 7.78 | 1087.26
|  | 121,52 * 1,15 |  | 139.75
126 | 7113913011 | Izolácia mostoviek - zapečaťujúca vrstva | m2 | 95.67 | 8.96 | 857.2
|  | " betónová doska - pečatenie " 8,184*9,27 |  | 75.87
|  | " ozuby " 0,9*11*2 |  | 19.8
127 | 711470040 | Delta MS Drain - vodorovná profilovaná fólia s integrovanou drenážnou textíliou | m2 | 55 | 6.35 | 349.25
|  | 2,5*11*2 |  | 55
128 | 711470140 | Delta MS Drain - zvislá profilovaná fólia s integrovanou drenážnou textíliou | m2 | 26.4 | 13.43 | 354.55
" Odvedenie vody z rubu opory "
|  | 1,2*11*2 |  | 26.4
129 | 998711201 | Presun hmôt pre izoláciu proti vode v objektoch výšky do 6 m | % | 31.19 | 2.55 | 79.53
| VRN | Vedľajšie rozpočtové náklady |  |  |  | 7000
| VRN03 | Geodetické práce |  |  |  | 1200
130 | 000300016 | Geodetické práce - vykonávané pred výstavbou určenie vytyčovacej siete, vytýčenie staveniska, staveb. objektu | eur | 1 | 200 | 200
131 | 000300021 | Geodetické práce - vykonávané v priebehu výstavby výškové merania | eur | 1 | 500 | 500
132 | 000300031 | Geodetické práce - vykonávané po výstavbe zameranie skutočného vyhotovenia stavby | eur | 1 | 500 | 500
| VRN04 | Projektové práce |  |  |  | 3400
133 | 000400021 | Projektové práce - stavebná časť (stavebné objekty vrátane ich technického vybavenia). náklady na vypracovanie dokumentácie na vyhotovenie prác ( DVP ) | eur | 1 | 1200 | 1200
134 | 000400022 | Projektové práce - stavebná časť, náklady na dokumentáciu skutočného zhotovenia stavby | eur | 1 | 700 | 700
135 | 000400024 | Vypracovanie príslušnej dokumentácie mosta , lávky k preberaciemu konaniu a pre užívanie objektu | eur | 1 | 1500 | 1500
|  | " MZ vrátane hlavnej prehliadky mosta pred jeho spust.do prevádzky " 1 |  | 1
| VRN06 | Zariadenie staveniska |  |  |  | 2400
136 | 000600025 | Zariadenie staveniska - zriadenie | eur | 1 | 1000 | 1000
137 | 000600026 | Zariadenie staveniska - prevádzka | mes. | 6 | 150 | 900
138 | 000600027 | Zariadenie staveniska - demontáž | eur | 1 | 500 | 500
|  | Celkom |  |  |  | 107040.26

## 207-00 - Krycí list rozpočtu
KRYCÍ LIST ROZPOČTU
| Názov stavby |  | Rekonštrukcia cesty a mostov II-585 Pôtor-Dolná Strehová-Lučenec a II-591 cestný násyp ... - III. etapa | [6 empty] | JKSO
| Názov objektu |  | 207-00 Most ev.č.585-015 | [6 empty] | EČO
Miesto
[10 empty] | IČO |  |  | DIČ
| Objednávateľ |  | BANSKOBYSTRICKÝ SAMOSPRÁVNY KRAJ
| Projektant |  | ISPO spol.s r.o. , Prešov | [6 empty] | 17085501
| Zhotoviteľ |  | Víťaz výberového konania
| Spracoval |  | Ing. Čurlík Ján
|  |  | Rozpočet číslo | [6 empty] | Dňa
17.09.2019
Merné a účelové jednotky
Počet |  | Náklady / 1 MJ |  | Počet |  |  | Náklady / 1 MJ |  |  |  | Počet |  |  |  |  | Náklady / 1 MJ
| 0 | 0 |  | 0 |  |  | 0 |  |  |  | 0 |  |  |  |  | 0
| Rozpočtové náklady v | [8 empty] | EUR
A |  | Základné rozpočtové náklady |  |  |  |  | B |  | Doplnkové náklady |  | C |  | Vedľajšie rozpočtové náklady
KP
1 | 45.1 | Prípravné a zemné práce |  | Dodávky | 0 |  | 10 | Práce nadčas |  | 0 | 15 | GZS |  |  |  |  | 0
2 |  |  |  | Montáž | 0 |  | 11 | Bez pevnej podlahy |  | 0 | 16 | Projektové práce |  |  |  |  | 0
3 | 45.2 | Práce na hrubej stavbe |  | Dodávky | 0 |  | 12 | Kultúrna pamiatka |  | 0 | 17 | Sťažené podmienky |  |  |  |  | 0
4 |  |  |  | Montáž | 0 |  | 13 |  |  | 0 | 18 | Vplyv prostredia |  |  |  |  | 0
5 | 45.3 | Stavebno-inštalačné práce |  | Dodávky | 0 | [5 empty] | 19 | Iné VRN |  |  |  |  | 0
6 |  |  |  | Montáž | 0 | [5 empty] | 20 | VRN z rozpočtu |  |  |  |  | 6700
7 | 45.4 | Kompletačné a dokončovacie práce |  | Dodávky | 56884.02
8 |  |  |  | Montáž | 45709.98
9 | ZRN ( 45.1 - 45.4 ) |  |  |  | 102594 |  | 14 | DN ( r. 10 - 13 ) |  |  | 21 | VRN ( r.15 - 20 ) |  |  |  |  | 6700
22 | HZS |  |  |  | 0 |  | 23 | Kompl. činnosť |  | 0 | 24 | Ostatné náklady |  |  |  |  | 0
Projektant | [10 empty] | D |  | Celkové náklady
[11 empty] | 25 | Súčet 9,14,21-24 |  |  |  |  | 109294
Dátum a podpis | [5 empty] | Pečiatka |  |  |  |  | 26 | DPH | 20 | % z | 109294 |  | 21858.8
Objednávateľ | [10 empty] | 27 | Cena s DPH ( r. 25 - 26 ) |  |  |  |  | 131152.8
Dátum a podpis | [5 empty] | Pečiatka |  |  |  |  | E |  | Prípočty a odpočty
Zhotoviteľ | [10 empty] | 28 | Dodávky objednávateľa |  |  |  |  | 0
[11 empty] | 29 | Kĺzavá doložka |  |  |  |  | 0
Dátum a podpis | [5 empty] | Pečiatka |  |  |  |  | 30 | Zvýhodnenie + - |  |  |  |  | 0

## 207-00 - Rekapitulácia rozpočtu
REKAPITULÁCIA ROZPOČTU
Stavba: Rekonštrukcia cesty a mostov II-585 Pôtor-Dolná Strehová-Lučenec a II-591 cestný násyp ... - III. etapa
Objekt: 207-00 Most ev.č.585-015
Objednávateľ: BANSKOBYSTRICKÝ SAMOSPRÁVNY KRAJ
Zhotoviteľ: Víťaz výberového konania |  |  | Spracoval: Ing. Čurlík Ján
Miesto: |  |  | Dátum: 17. 9. 2019
Kód | Popis | Dodávka | Montáž | Cena celkom | Hmotnosť celkom | Suť celkom
1 | 2 | 3 | 4 | 5 | 6 | 7
HSV | Práce a dodávky HSV | 52226.33 | 41401.3 | 93627.63 | 291.4889 | 278.1149
1 | Zemné práce | 314.86 | 4276.23 | 4591.09 | 0.15821 | 239.048
3 | Zvislé a kompletné konštrukcie | 16775.3 | 8709.39 | 25484.69 | 63.8578 | 0
4 | Vodorovné konštrukcie | 1549.85 | 955.98 | 2505.83 | 35.5151 | 0
5 | Komunikácie | 6320.12 | 763.14 | 7083.26 | 171.3626 | 0
6 | Úpravy povrchov, podlahy, osadenie | 9646.74 | 5540.11 | 15186.85 | 5.1985 | 0
9 | Ostatné konštrukcie a práce-búranie | 17619.46 | 19197.64 | 36817.1 | 15.3966 | 39.0669
99 | Presun hmôt HSV | 0 | 1958.81 | 1958.81 | 0 | 0
PSV | Práce a dodávky PSV | 4657.69 | 4308.68 | 8966.37 | 4.0671 | 0
711 | Izolácie proti vode a vlhkosti | 3428.64 | 3661.35 | 7089.99 | 3.9011 | 0
764 | Konštrukcie klampiarske | 1229.05 | 647.33 | 1876.38 | 0.16597 | 0
VRN | Vedľajšie rozpočtové náklady | 0 | 6700 | 6700 | 0 | 0
VRN03 | Geodetické práce | 0 | 1200 | 1200 | 0 | 0
VRN04 | Projektové práce | 0 | 3400 | 3400 | 0 | 0
VRN06 | Zariadenie staveniska | 0 | 2100 | 2100 | 0 | 0
| Celkom | 56884.02 | 52409.98 | 109294 | 295.556 | 278.1149

## 207-00 - Rozpočet
ROZPOČET S VÝKAZOM VÝMER
Stavba: Rekonštrukcia cesty a mostov II-585 Pôtor-Dolná Strehová-Lučenec a II-591 cestný násyp ... - III. etapa
Objekt: 207-00 Most ev.č.585-015
Objednávateľ: BANSKOBYSTRICKÝ SAMOSPRÁVNY KRAJ
Zhotoviteľ: Víťaz výberového konania |  |  |  | Spracoval: Ing. Čurlík Ján
Miesto: |  |  |  | Dátum: 17. 9. 2019
Č. | Kód položky | Popis | MJ | Množstvo celkom | Cena jednotková | Cena celkom
1 | 2 | 3 | 4 | 5 | 6 | 7
| HSV | Práce a dodávky HSV |  |  |  | 93627.63
| 1 | Zemné práce |  |  |  | 4591.09
1 | 113153130 | Frézovanie asf. podkladu alebo krytu s prek., plochy cez 500 do 1000 m2, pruh š. do 1 m, hr. 200 mm 0,508 t | m2 | 346 | 6.06 | 2096.76
|  | " vozovkové vrstvy mosta " 233 |  | 233
|  | "napojenia mosta na vozovku " 46+67 |  | 113
|  | Súčet |  | 346
2 | 113307124 | Odstránenie podkladu v ploche do 200 m2 z kameniva hrubého drveného, hr.300 do 400mm, -0,5600t | m2 | 113 | 15.43 | 1743.59
|  | "napojenia mosta na vozovku "46+67 |  | 113
|  | Súčet |  | 113
3 | 125703302 | Čistenie melioračného kanála hr.napl.vrst.,do 250mm so spev.dnom | m3 | 45 | 15.28 | 687.6
|  | 0,15*(10+5*2)*15 |  | 45
4 | 132201201 | Výkop ryhy šírky 600-2000mm horn.3 do 100m3 | m3 | 1.08 | 14.77 | 15.95
|  | " odkop pre kamenné opevnenie za rímsou " 1,8*1,2*0,5 |  | 1.08
5 | 132201209 | Príplatok k cenám za lepivosť pri hĺbení rýh š. nad 600 do 2 000 mm zapaž. i nezapažených, s urovnaním dna v hornine 3 | m3 | 0.32 | 0.82 | 0.26
|  | 1,08*0,3 |  | 0.32
6 | 162501102 | Vodorovné premiestnenie výkopku po spevnenej ceste z horniny tr.1-4, do 100 m3 na vzdialenosť do 3000 m | m3 | 0.9 | 3.4 | 3.06
|  | " prebytočný výkopok " 1,08-0,18 |  | 0.9
7 | 171201201 | Uloženie sypaniny na skládky do 100 m3 | m3 | 0.9 | 0.62 | 0.56
|  | " prebytočný výkopok " 1,08-0,18 |  | 0.9
8 | 171209002 | Poplatok za skladovanie - zemina a kamenivo (17 05) ostatné | t | 1.71 | 2.56 | 4.38
|  | (1,08-0,18)*1,9 |  | 1.71
9 | 174101001 | Zásyp sypaninou so zhutnením jám, šachiet, rýh, zárezov alebo okolo objektov do 100 m3 | m3 | 0.18 | 2.81 | 0.51
|  | " spätné obsypy okolo kamenného opevnenia za rímsou " (1,8+1,2)*0,3*0,2 |  | 0.18
10 | 181101102 | Úprava pláne v zárezoch v hornine 1-4 so zhutnením | m2 | 113 | 0.34 | 38.42
|  | " vozovka na ceste " 46+67 |  | 113
|  | Súčet |  | 113
| 3 | Zvislé a kompletné konštrukcie |  |  |  | 25484.69
11 | 317141111 | Osadenie ríms zo sklovláknitých tvaroviek s kotvením dĺžky do 2 m | ks | 68 | 44.88 | 3051.84
|  | 5+1+24+1+3+1 |  | 35
|  | 3+1+23+1+4+1 |  | 33
|  | Súčet |  | 68
12 | 59321063100 | Mostný prefabrikát rímsový polymerbetónový 1000/500/40 | ks | 62 | 63.98 | 3966.76
|  | 5+24+3 |  | 32
|  | 3+23+4 |  | 30
|  | Súčet |  | 62
13 | 59321063031 | Mostný prefabrikát rímsový polymerbetónový 100-500/500/40 | ks | 4 | 29.86 | 119.44
|  | 2+2 |  | 4
14 | 59321063101 | Mostný prefabrikát rímsový polymerbetónový 500-1000/500/40 | ks | 2 | 63.98 | 127.96
|  | 1+1 |  | 2
15 | 317171121 | Kotvenie monolitického betónu rímsy do mostovky kotvou do vývrtu | ks | 119 | 20.88 | 2484.72
|  | " K1" 45 |  | 45
|  | " K2 " 44 |  | 44
|  | " K3 "30 |  | 30
|  | Súčet |  | 119
16 | 55330110003 | Kotva rimsovej dosky | ks | 119 | 19.62 | 2334.78
" dodávka kotvy rímsy bez lepenej kotvy vč. konečnej povrchovej úpravy "
|  | " K1 = 4,672 kg/ks " 45 |  | 45
|  | " K2 = 4,74 kg/ks" 44 |  | 44
|  | " K3 = 5,4 kg/ks"30 |  | 30
|  | Súčet |  | 119
17 | 317321119 | Rímsy zo železového betónu tr. C 35/45 mostných konštrukcií | m3 | 22.74 | 145.3 | 3304.12
" betón s použitím rozptýlených polypropylénových vlákien dĺžky 12mm s dávkovaním 0,9kg/m3 BZ "
|  | ((0,271+0,23)*0,5*0,76-0,03*0,15*0,5)*32,8 |  | 6.17
|  | ((0,313+0,23)*0,5*1,96-0,03*0,15*0,5)*31,28 |  | 16.57
|  | Súčet |  | 22.74
18 | 317353121 | Debnenie mostových ríms akéhokoľvek tvaru, priamych, zalomených alebo zakrivených zhotovenie | m2 | 54.32 | 39.39 | 2139.66
" mostné rímsy "
|  | 0,271*0,76*2*2+(0,23+0,36)*32,8 |  | 20.18
|  | 0,313*1,96*2*2+(0,313+0,7)*31,28 |  | 34.14
|  | Súčet |  | 54.32
19 | 317353221 | Debnenie mostových ríms akéhokoľvek tvaru, priamych, zalomených alebo zakrivených-odstránenie | m2 | 54.32 | 5.54 | 300.93
20 | 317361216 | Výstuž mostných konštrukcií - ríms zo železového betónu z ocele zn. 10 505 | t | 3.19 | 1474.48 | 4703.59
|  | " rímsy " 3,193 |  | 3.19
21 | 348171111 | Osadenie zábradlia oceľového na moste vrátane spojenia dielcov hmotnosti do 100 kg/m | m | 31.2 | 22.07 | 688.58
|  | " mostné zábradlie so zvislou výplňou " 31,2 |  | 31.2
|  | Súčet |  | 31.2
22 | 5534610001 | Zábradlie oceľové so zvislou výplňou , vč. konečnej povrchovej úpravy | m | 31.2 | 72.51 | 2262.31
|  | 31,2 |  | 31.2
| 4 | Vodorovné konštrukcie |  |  |  | 2505.83
23 | 451312311 | Podklad pod dlažbu z betónu prostého tr. C 12/15 hr. nad 100 do 150 mm | m2 | 1.58 | 11.82 | 18.68
|  | "pri rimsach pod dlažbu" 1,5*1,0*1,05 |  | 1.58
24 | 451478011 | Podkladná vrstva plastbetónová drenážna na moste | m3 | 0.33 | 2244.46 | 740.67
|  | " pozdlžny a priečny drenážny kanálik " 0,1*0,05*(9,9*2+23,5*2) |  | 0.33
|  | Súčet |  | 0.33
25 | 451571112 | Lôžko pod dlažby zo štrkopiesku hr.vrstvy nad 100 do 150 mm | m2 | 1.65 | 4.88 | 8.05
|  | "pri rimsach pod dlažbu" 1,5*1,0*1,1 |  | 1.65
26 | 452471101 | Podkladná vrstva z modifikovanej malty cementovej hr. do 10 mm | m2 | 3.68 | 27.33 | 100.57
|  | " pod platne zábradlia " 0,25*0,25*16 |  | 1
|  | " pod platne zábradľového zvodidla " 0,35*0,45*17 |  | 2.68
|  | Súčet |  | 3.68
27 | 457311128 | Vyrovnávací alebo spádový betón C 30/37 vrátane úpravy povrchu | m3 | 13.69 | 115.96 | 1587.49
|  | " na pôvodnú nosnú konštrukciu = vyrovnávajúci poter " 23,6*11,6*0,05 |  | 13.69
28 | 465513327 | Dlažba z lomového kameňa, na maltu, s vyškárovaním cementovou maltou, hr. kameňa 300 mm | m2 | 1.5 | 33.58 | 50.37
|  | "pri rimsach pod dlažbu" 1,5*1,0 |  | 1.5
| 5 | Komunikácie |  |  |  | 7083.26
29 | 564871111 | Podklad zo štrkodrviny s rozprestretím a zhutnením, po zhutnení hr. 250 mm | m2 | 113 | 6.72 | 759.36
|  | "napojenia mosta na vozovku " 46+67 |  | 113
30 | 567133115 | Podklad z kameniva stmeleného cementom s rozprestretím a zhutnením, CBGM C 5/6, po zhutnení hr. 200 mm | m2 | 113 | 10.22 | 1154.86
|  | "napojenia mosta na vozovku " 46+67 |  | 113
31 | 573231111 | Postrek asfaltový spojovací bez posypu kamenivom z cestnej emulzie v množstve od 0, 50 do 0,80 kg/m2 | m2 | 692 | 0.47 | 325.24
|  | "napojenia mosta na vozovku " (46+67)*2 |  | 226
|  | " most " 233*2 |  | 466
|  | Súčet |  | 692
32 | 577134241 | Asfaltový betón vrstva obrusná AC 11 O v pruhu š. nad 3 m z nemodifik. asfaltu tr. II, po zhutnení hr. 40 mm | m2 | 346 | 7.28 | 2518.88
|  | "napojenia mosta na vozovku " 46+67 |  | 113
|  | " most " 233 |  | 233
|  | Súčet |  | 346
33 | 5771342811 | Asfaltový betón vrstva obrusná AC 11 O v pruhu š. nad 3 m z modifik. asfaltu tr. II, po zhutnení hr. 45 mm | m2 | 113 | 9.34 | 1055.42
|  | " most "46+67 |  | 113
34 | 577154341 | Asfaltový betón vrstva obrusná alebo ložná AC 16 v pruhu š. nad 3 m z nemodifik. asfaltu tr. II, po zhutnení hr. 60 mm | m2 | 113 | 10.3 | 1163.9
|  | "napojenia mosta na vozovku "46+67 |  | 113
35 | 599141110 | Pružná asfaltová zálievka | m | 55 | 1.92 | 105.6
|  | " pracovná škára " 10*2+35 |  | 55
|  | Súčet |  | 55
| 6 | Úpravy povrchov, podlahy, osadenie |  |  |  | 15186.85
36 | 622460111 | Príprava vonkajšieho podkladu stien na silno a nerovnomerne nasiakavé podklady regulátorom nasiakavosti | m2 | 25.3 | 1.42 | 35.93
|  | " omietka priečnikov medzi nosníkami " 11*1,15*2 |  | 25.3
37 | 622460151 | Príprava vonkajšieho podkladu stien cementovým prednástrekom, hr. 3 mm | m2 | 25.3 | 4.5 | 113.85
|  | " omietka priečnikov medzi nosníkami " 11*1,15*2 |  | 25.3
38 | 622460233 | Vonkajšia omietka stien cementová hrubá, hr. 20 mm | m2 | 25.3 | 11.86 | 300.06
|  | " omietka priečnikov medzi nosníkami " 11*1,15*2 |  | 25.3
39 | 622460236 | Vonkajšia omietka stien cementová štuková (jemná), hr. 2 mm | m2 | 25.3 | 6.05 | 153.07
|  | " omietka priečnikov medzi nosníkami " 11*1,15*2 |  | 25.3
40 | 622661211 | Náter betónu mostu epoxidový disperzný 1x impregnačný OS-A | m2 | 95.85 | 4.79 | 459.12
" ochrana proti soliam = rímsy "
|  | (0,15+0,76)*32,8+(0,15+1,96)*31,28 |  | 95.85
|  | Súčet |  | 95.85
41 | 6226612111 | Náter betónu mostu - adhézny mostík | m2 | 325.36 | 3.07 | 998.86
" adhézny mostík na zvýšenie priľnavosti "
|  | " na pôvodnú nosnú konštrukciu pod vyrovnávajúci poter " 23,6*11,6 |  | 273.76
" pre reprofilačné úpravy "
" podpery a krídla "
|  | 1,5*(11,7+5,5*0,5*2)*2 |  | 51.6
|  | Súčet |  | 325.36
42 | 622661221 | Náter betónu mostu epoxidový disperzný 2x ochranný nepružný OS-B | m2 | 95.85 | 15.93 | 1526.89
" ochrana proti soliam = rímsy "
|  | (0,15+0,76)*32,8+(0,15+1,96)*31,28 |  | 95.85
|  | Súčet |  | 95.85
43 | 622661326 | Náter betónu mostu akrylátový 1x pružný ochranný | m2 | 1000.9 | 8.29 | 8297.46
" ochranný a zjednocujúci náter "
|  | " omietka priečnikov medzi nosníkami " 11*1,15*2 |  | 25.3
|  | " nosníky "22*((1,1*2+0,8*2)*8+11,6) |  | 924
|  | " podpery a krídla " 1,5*(11,7+5,5*0,5*2)*2 |  | 51.6
|  | Súčet |  | 1000.9
44 | 627458111 | Škárovanie maltou MCS, muriva z lomového kameňa s vyčistením škár, pri hĺbky škár do 70 mm | m2 | 70 | 15.12 | 1058.4
|  | " oprava škárovania kamennej úpravy svahov potoka = 50 % plochy " (10+5*2)*3,5*2*0,5 |  | 70
45 | 627471152 | Reprofilácia stien sanačnou maltou, 1 vrstva hr. 20 mm | m2 | 51.6 | 41.98 | 2166.17
|  | " podpery a krídla " 1,5*(11,7+5,5*0,5*2)*2 |  | 51.6
|  | Súčet |  | 51.6
46 | 627471451 | Ochrana výstuže stien zo sanačnej malty, 1 vrstva hr.1 mm | m2 | 5.16 | 14.93 | 77.04
|  | " podpery a krídla " 1,5*(11,7+5,5*0,5*2)*2*0,1 |  | 5.16
| 9 | Ostatné konštrukcie a práce-búranie |  |  |  | 36817.1
47 | 911332322 | Osadenie a montáž cestného zvodidla oceľového jednostranného úrovne zachytenia H1 so zabaranením stĺpikov pri vz. 2,0 m | m | 18 | 7.82 | 140.76
|  | 9*2 |  | 18
48 | 553550000400 | Zvodidlo cestné Kremsbarrier KB 1 RH1 C, úroveň zachytenia H1, komplet | m | 18 | 33.21 | 597.78
Cena za komplet vrátane zvodnice, strmeňa, stĺpika a spojovacích prostriedkov. Montáž stĺpikov baranením po 2,00m. Stĺpiky C100x1,5m a zvodnica L=6m
49 | 911334122 | Zvodidlo oceľové zábradlové ZSNH4/H2 kotvené do rímsy s výplňou zo zvislých tyčí | m | 36 | 222.58 | 8012.88
|  | 36 |  | 36
50 | 912293111 | Osadenie a montáž smerového stĺpika z plastických hmôt na cestné zvodidlo | ks | 2 | 1.17 | 2.34
|  | 2*1 |  | 2
51 | 4044201050 | Zvodidlový stĺpik ZS - 300 mm s kovovým držiakom, so spojovacím materiálom, fólia tr.3 | ks | 2 | 6.81 | 13.62
52 | 914001101 | Dočasné dopravné značenie - prenosné | kpl | 1 | 3139.04 | 3139.04
|  | " montáž , použitie a prenájom , demontáž , vrátane betónových zvodidiel " 1 |  | 1
53 | 916362112 | Osadenie cestného obrubníka betónového stojatého do lôžka z betónu prostého tr. C 16/20 s bočnou oporou | m | 1.5 | 7.87 | 11.81
|  | " okolo kamennej dlažby pri rimsach " 1,5 |  | 1.5
54 | 592170002100 | Obrubník PREMAC cestný, lxšxv 1000x100x200 mm, skosenie 15/15 mm | ks | 1.5 | 4.13 | 6.2
55 | 916561112 | Osadenie záhonového alebo parkového obrubníka betón., do lôžka z bet. pros. tr. C 16/20 s bočnou oporou | m | 5 | 4.63 | 23.15
" okolo kamennej dlažby pri rimsach "
|  | (1,5+1)*2 |  | 5
56 | 592170001800 | Obrubník PREMAC parkový, lxšxv 1000x50x200 mm, sivá | ks | 5 | 2.13 | 10.65
57 | 919723210 | Pružná asfaltová zalievka s predtesnením | m | 105.08 | 4.18 | 439.23
|  | "okolo rims-most" 32,8+31,28 |  | 64.08
|  | " okolo MZ " 10,25*2*2 |  | 41
|  | Súčet |  | 105.08
58 | 931941131 | Osadenie dilatačného mostného záveru kobercového - posun do 100 mm | m | 20.5 | 172.06 | 3527.23
|  | 10,25*2 |  | 20.5
59 | 437858060 | Zariadenie dilatačné - kobercový mostný záver s min. pohybom 60 mm | m | 20.5 | 264.43 | 5420.82
Použitie: pre všetky kategórie cestných vozidiel. Prejazd STRAIL vyžaduje rozdelenie podvalov 600 +- 5mm.
60 | 9319941321 | Tesnenie škáry betónovej konštrukcia trvalo pružnou zálievkou hr. 20mm | m | 64.08 | 6.46 | 413.96
|  | " škára medzi rímsovým prefabrikátom a monolitickou rímsou "32,8+31,28 |  | 64.08
|  | Súčet |  | 64.08
61 | 931994151 | Tesnenie škáry betónovej konštrukcia škárovým profilom prierezu 20/20 mm | m | 64.08 | 1.6 | 102.53
|  | "tesnenie medzi cestou a rímsou " 32,8+31,28 |  | 64.08
|  | Súčet |  | 64.08
62 | 936942122 | Osadenie mostnej vpusti 300/500 mm | ks | 2 | 35.52 | 71.04
|  | " osadenie pôvodnej vyčistenej vpuste " 2 |  | 2
63 | 9369421221 | Demontáž mostnej vpusti 300/500 mm pre ďalšie použitie | ks | 2 | 49.9 | 99.8
64 | 938902000 | Obrokovanie povrchu nosnej konštrukcie | m2 | 270.25 | 2.99 | 808.05
|  | " betónový vyrovnávajúci poter - pečatenie " 23,5*11,5 |  | 270.25
65 | 938902031 | Otryskanie degradovaného betónu vodou do 20 mm | m2 | 51.6 | 6.76 | 348.82
" steny "
|  | " podpery a krídla " 1,5*(11,7+5,5*0,5*2)*2 |  | 51.6
|  | Súčet |  | 51.6
66 | 938902051 | Očistenie povrchu betónových konštrukcií otryskaním - pod izoláciu | m2 | 270.25 | 5.43 | 1467.46
|  | " po odbúraní hydroizolácie " 23,5*11,5 |  | 270.25
67 | 938902312 | Čistenie betónového podkladu vysokotlakovým vodným lúčom do hrúbky 5 mm - stien | m2 | 51.6 | 7.42 | 382.87
|  | " podpery a krídla " 1,5*(11,7+5,5*0,5*2)*2 |  | 51.6
68 | 938909502 | Čistenie rigolov komunikácií od nánosu ručne hrúbky nad 50 do 100 mm, -0,08800 t | m2 | 8.1 | 1.89 | 15.31
|  | 0,6*(10+3,5) |  | 8.1
69 | 944941101 | Ochranné zábradlie na vonkajších voľných stranách objektov odklonené od zvislice do 15 st. | m | 70 | 4.14 | 289.8
|  | 35*2 |  | 70
70 | 959941123 | Chemická kotva s kotevným svorníkom tesnená chemickou ampulkou do betónu, ŽB, kameňa, s vyvŕtaním otvoru M12/95/220 mm | ks | 64 | 4.85 | 310.4
|  | "zabradlie " 4*16 |  | 64
71 | 959941131 | Chemická kotva s kotevným svorníkom tesnená chemickou ampulkou do betónu, ŽB, kameňa, s vyvŕtaním otvoru M16/20/165 mm | ks | 34 | 5.21 | 177.14
|  | " kotvenie zábradľového zvodidla " 2*17 |  | 34
72 | 959941141 | Chemická kotva s kotevným svorníkom tesnená chemickou ampulkou do betónu, ŽB, kameňa, s vyvŕtaním otvoru M20/60/260 mm | ks | 34 | 9.55 | 324.7
|  | " kotvenie zábradľového zvodidla " 2*17 |  | 34
73 | 959941151 | Chemická kotva s kotevným svorníkom tesnená chemickou ampulkou do betónu, ŽB, kameňa, s vyvŕtaním otvoru M24/15/260 mm | ks | 119 | 11.66 | 1387.54
" kotvenie rímsy - lepená kotva 24/200 mm "
|  | " K1" 45 |  | 45
|  | " K2 " 44 |  | 44
|  | " K3 "30 |  | 30
|  | Súčet |  | 119
74 | 961051111 | Búranie mostných základov, muriva a pilierov alebo nosných konštrukcií zo železobetónu, -2,40000t | m3 | 14.56 | 225.37 | 3281.39
|  | " ŽB rímsy " 32,8*(0,2*0,7+0,1*0,82)*2 |  | 14.56
|  | Súčet |  | 14.56
75 | 966001000 | Pozorovaný bod na moste-čapová značka | kus | 4 | 29.86 | 119.44
76 | 966001001 | Pozorovaný bod na odraznom pruhu-klincová značka | kus | 8 | 17.06 | 136.48
77 | 966076141 | Odstránenie alebo zvodidlového zábradlia alebo ich častí na mostoch betónových v celku, -0,05400t | m | 63.15 | 23.24 | 1467.61
|  | 31,015+32,13 |  | 63.15
78 | 979082113 | Vodorovná doprava sutiny, so zložením a hrubým urovnaním, na vzdialenosť do 1000 m | t | 277.4 | 7.63 | 2116.56
"frez. asf. = na skládku investora pre ďalšie využitie "
|  | " vozovkové vrstvy mosta " 233*0,508 |  | 118.36
|  | "napojenia mosta na vozovku " (46+67)*0,508 |  | 57.4
|  | Medzisúčet |  | 175.76
" na riadenú skládku odpadov "
" podklad z kameniva "
|  | "napojenia mosta na vozovku " (46+67)*0,56 |  | 63.28
|  | Medzisúčet |  | 63.28
|  | " zábradlia " 63,15*0,054 |  | 3.41
|  | Medzisúčet |  | 3.41
|  | " ŽB rímsy " 32,8*(0,2*0,7+0,1*0,82)*2*2,4 |  | 34.95
|  | Medzisúčet |  | 34.95
|  | Súčet |  | 277.4
79 | 979082119 | Vodorovná doprava po suchu alebo naloženie. Príplatok k cene za každých ďalších i začatých 1000 m nad 1000 m | t | 2496.6 | 0.52 | 1298.23
|  | 277,4 |  | 277.4
80 | 979089012 | Poplatok za skladovanie - betón, tehly, dlaždice (17 01 ), ostatné | t | 98.23 | 8.53 | 837.9
" podklad z kameniva "
|  | "napojenia mosta na vozovku " (46+67)*0,56 |  | 63.28
|  | " ŽB rímsy " 32,8*(0,2*0,7+0,1*0,82)*2*2,4 |  | 34.95
|  | Súčet |  | 98.23
81 | 979089312 | Poplatok za skladovanie - kovy (meď, bronz, mosadz atď.) (17 04 ), ostatné | t | 3.41 | 4.27 | 14.56
|  | " zábradlia " 63,15*0,054 |  | 3.41
|  | Súčet |  | 3.41
| 99 | Presun hmôt HSV |  |  |  | 1958.81
82 | 998212111 | Presun hmôt pre mosty murované, monolitické,betónové,kovové,výšky mosta do 20 m | t | 291.49 | 6.72 | 1958.81
| PSV | Práce a dodávky PSV |  |  |  | 8966.37
| 711 | Izolácie proti vode a vlhkosti |  |  |  | 7089.99
83 | 711341111 | Zhotovenie izolácie NAIP pritavením cestných mostoviek | m2 | 365.61 | 3.34 | 1221.14
|  | " betónový vyrovnávajúci poter - pečatenie " 23,5*11,5 |  | 270.25
|  | " rímsy " 1*32,8+2*31,28 |  | 95.36
|  | Súčet |  | 365.61
84 | 628340000100 | Pás asfaltový SUPERMOST nataviteľný - pre mosty a inžinierske stavby, ICOPAL | m2 | 420.45 | 7.78 | 3271.1
|  | 365,61 * 1,15 |  | 420.45
85 | 7113913011 | Izolácia mostoviek - zapečaťujúca vrstva | m2 | 270.25 | 8.96 | 2421.44
|  | " betónový vyrovnávajúci poter - pečatenie " 23,5*11,5 |  | 270.25
86 | 998711201 | Presun hmôt pre izoláciu proti vode v objektoch výšky do 6 m | % | 69.14 | 2.55 | 176.31
| 764 | Konštrukcie klampiarske |  |  |  | 1876.38
87 | 764521260 | Oplechovanie ríms a ozdobných prvkov z medeného Cu plechu, r.š. 400 mm | m | 64.08 | 28.75 | 1842.3
|  | " odvedenie vody z izolácií " 32,8+31,28 |  | 64.08
88 | 998764201 | Presun hmôt pre konštrukcie klampiarske v objektoch výšky do 6 m | % | 18.42 | 1.85 | 34.08
| VRN | Vedľajšie rozpočtové náklady |  |  |  | 6700
| VRN03 | Geodetické práce |  |  |  | 1200
89 | 000300016 | Geodetické práce - vykonávané pred výstavbou určenie vytyčovacej siete, vytýčenie staveniska, staveb. objektu | eur | 1 | 200 | 200
90 | 000300021 | Geodetické práce - vykonávané v priebehu výstavby výškové merania | eur | 1 | 500 | 500
91 | 000300031 | Geodetické práce - vykonávané po výstavbe zameranie skutočného vyhotovenia stavby | eur | 1 | 500 | 500
| VRN04 | Projektové práce |  |  |  | 3400
92 | 000400021 | Projektové práce - stavebná časť (stavebné objekty vrátane ich technického vybavenia). náklady na vypracovanie dokumentácie na vyhotovenie prác ( DVP ) | eur | 1 | 1200 | 1200
93 | 000400022 | Projektové práce - stavebná časť, náklady na dokumentáciu skutočného zhotovenia stavby | eur | 1 | 700 | 700
94 | 000400024 | Vypracovanie príslušnej dokumentácie mosta , lávky k preberaciemu konaniu a pre užívanie objektu | eur | 1 | 1500 | 1500
|  | " MZ vrátane hlavnej prehliadky mosta pred jeho spust.do prevádzky " 1 |  | 1
| VRN06 | Zariadenie staveniska |  |  |  | 2100
95 | 000600025 | Zariadenie staveniska - zriadenie | eur | 1 | 1000 | 1000
96 | 000600026 | Zariadenie staveniska - prevádzka | mes. | 4 | 150 | 600
97 | 000600027 | Zariadenie staveniska - demontáž | eur | 1 | 500 | 500
|  | Celkom |  |  |  | 109294

## 208-00 - Krycí list rozpočtu
KRYCÍ LIST ROZPOČTU
| Názov stavby |  | Rekonštrukcia cesty a mostov II-585 Pôtor-Dolná Strehová-Lučenec a II-591 cestný násyp ... - III. etapa | [6 empty] | JKSO
| Názov objektu |  | 208-00 Most ev.č.585-016 | [6 empty] | EČO
Miesto
[10 empty] | IČO |  |  | DIČ
| Objednávateľ |  | BANSKOBYSTRICKÝ SAMOSPRÁVNY KRAJ
| Projektant |  | ISPO spol.s r.o. , Prešov | [6 empty] | 17085501
| Zhotoviteľ |  | Víťaz výberového konania
| Spracoval |  | Ing. Čurlík Ján
|  |  | Rozpočet číslo | [6 empty] | Dňa
17.09.2019
Merné a účelové jednotky
Počet |  | Náklady / 1 MJ |  | Počet |  |  | Náklady / 1 MJ |  |  |  | Počet |  |  |  |  | Náklady / 1 MJ
| 0 | 0 |  | 0 |  |  | 0 |  |  |  | 0 |  |  |  |  | 0
| Rozpočtové náklady v | [8 empty] | EUR
A |  | Základné rozpočtové náklady |  |  |  |  | B |  | Doplnkové náklady |  | C |  | Vedľajšie rozpočtové náklady
KP
1 | 45.1 | Prípravné a zemné práce |  | Dodávky | 0 |  | 10 | Práce nadčas |  | 0 | 15 | GZS |  |  |  |  | 0
2 |  |  |  | Montáž | 0 |  | 11 | Bez pevnej podlahy |  | 0 | 16 | Projektové práce |  |  |  |  | 0
3 | 45.2 | Práce na hrubej stavbe |  | Dodávky | 0 |  | 12 | Kultúrna pamiatka |  | 0 | 17 | Sťažené podmienky |  |  |  |  | 0
4 |  |  |  | Montáž | 0 |  | 13 |  |  | 0 | 18 | Vplyv prostredia |  |  |  |  | 0
5 | 45.3 | Stavebno-inštalačné práce |  | Dodávky | 0 | [5 empty] | 19 | Iné VRN |  |  |  |  | 0
6 |  |  |  | Montáž | 0 | [5 empty] | 20 | VRN z rozpočtu |  |  |  |  | 7500
7 | 45.4 | Kompletačné a dokončovacie práce |  | Dodávky | 56985.6
8 |  |  |  | Montáž | 64602.45
9 | ZRN ( 45.1 - 45.4 ) |  |  |  | 121588.05 |  | 14 | DN ( r. 10 - 13 ) |  |  | 21 | VRN ( r.15 - 20 ) |  |  |  |  | 7500
22 | HZS |  |  |  | 0 |  | 23 | Kompl. činnosť |  | 0 | 24 | Ostatné náklady |  |  |  |  | 0
Projektant | [10 empty] | D |  | Celkové náklady
[11 empty] | 25 | Súčet 9,14,21-24 |  |  |  |  | 129088.05
Dátum a podpis | [5 empty] | Pečiatka |  |  |  |  | 26 | DPH | 20 | % z | 129088.05 |  | 25817.61
Objednávateľ | [10 empty] | 27 | Cena s DPH ( r. 25 - 26 ) |  |  |  |  | 154905.66
Dátum a podpis | [5 empty] | Pečiatka |  |  |  |  | E |  | Prípočty a odpočty
Zhotoviteľ | [10 empty] | 28 | Dodávky objednávateľa |  |  |  |  | 0
[11 empty] | 29 | Kĺzavá doložka |  |  |  |  | 0
Dátum a podpis | [5 empty] | Pečiatka |  |  |  |  | 30 | Zvýhodnenie + - |  |  |  |  | 0

## 208-00 - Rekapitulácia rozpočtu
REKAPITULÁCIA ROZPOČTU
Stavba: Rekonštrukcia cesty a mostov II-585 Pôtor-Dolná Strehová-Lučenec a II-591 cestný násyp ... - III. etapa
Objekt: 208-00 Most ev.č.585-016
Objednávateľ: BANSKOBYSTRICKÝ SAMOSPRÁVNY KRAJ
Zhotoviteľ: Víťaz výberového konania |  |  | Spracoval: Ing. Čurlík Ján
Miesto: |  |  | Dátum: 17. 9. 2019
Kód | Popis | Dodávka | Montáž | Cena celkom | Hmotnosť celkom | Suť celkom
1 | 2 | 3 | 4 | 5 | 6 | 7
HSV | Práce a dodávky HSV | 55343.05 | 63317.27 | 118660.32 | 877.3664 | 433.772
1 | Zemné práce | 845.83 | 9612.82 | 10458.65 | 0.87921 | 344.42
2 | Zakladanie | 2987.27 | 9334.32 | 12321.59 | 9.0031 | 0
3 | Zvislé a kompletné konštrukcie | 6645.6 | 3737.51 | 10383.11 | 32.2652 | 0
4 | Vodorovné konštrukcie | 11105.65 | 6182.49 | 17288.14 | 411.9667 | 0
5 | Komunikácie | 12556.03 | 1484.8 | 14040.83 | 391.1266 | 0
6 | Úpravy povrchov, podlahy, osadenie | 3886.16 | 3800.29 | 7686.45 | 5.2472 | 0
8 | Rúrové vedenie | 239.28 | 163.87 | 403.15 | 3.6503 | 0
9 | Ostatné konštrukcie a práce-búranie | 17077.23 | 23105.24 | 40182.47 | 23.2279 | 89.352
99 | Presun hmôt HSV | 0 | 5895.93 | 5895.93 | 0 | 0
PSV | Práce a dodávky PSV | 1642.55 | 1285.18 | 2927.73 | 1.3804 | 0
711 | Izolácie proti vode a vlhkosti | 1642.55 | 1285.18 | 2927.73 | 1.3804 | 0
VRN | Vedľajšie rozpočtové náklady | 0 | 7500 | 7500 | 0 | 0
VRN03 | Geodetické práce | 0 | 1200 | 1200 | 0 | 0
VRN04 | Projektové práce | 0 | 3900 | 3900 | 0 | 0
VRN06 | Zariadenie staveniska | 0 | 2400 | 2400 | 0 | 0
| Celkom | 56985.6 | 72102.45 | 129088.05 | 878.7468 | 433.772

## 208-00 - Rozpočet
ROZPOČET S VÝKAZOM VÝMER
Stavba: Rekonštrukcia cesty a mostov II-585 Pôtor-Dolná Strehová-Lučenec a II-591 cestný násyp ... - III. etapa
Objekt: 208-00 Most ev.č.585-016
Objednávateľ: BANSKOBYSTRICKÝ SAMOSPRÁVNY KRAJ
Zhotoviteľ: Víťaz výberového konania |  |  |  | Spracoval: Ing. Čurlík Ján
Miesto: |  |  |  | Dátum: 17. 9. 2019
Č. | Kód položky | Popis | MJ | Množstvo celkom | Cena jednotková | Cena celkom
1 | 2 | 3 | 4 | 5 | 6 | 7
| HSV | Práce a dodávky HSV |  |  |  | 118660.32
| 1 | Zemné práce |  |  |  | 10458.65
1 | 113153130 | Frézovanie asf. podkladu alebo krytu s prek., plochy cez 500 do 1000 m2, pruh š. do 1 m, hr. 200 mm 0,508 t | m2 | 355 | 6.06 | 2151.3
|  | " vozovkové vrstvy mosta " 62 |  | 62
|  | "napojenia mosta na vozovku " 145+148 |  | 293
|  | Súčet |  | 355
2 | 113307124 | Odstránenie podkladu v ploche do 200 m2 z kameniva hrubého drveného, hr.300 do 400mm, -0,5600t | m2 | 293 | 15.43 | 4520.99
|  | "napojenia mosta na vozovku " 145+148 |  | 293
|  | Súčet |  | 293
3 | 115001106 | Odvedenie vody potrubím pri priemere potrubia DN nad 600 | m | 36 | 42.36 | 1524.96
|  | 36 |  | 36
4 | 121101112 | Odstránenie ornice s premiestn. na hromady, so zložením na vzdialenosť do 100 m a do 1000 m3 | m3 | 3.6 | 0.79 | 2.84
|  | 0,15*1,5*4*2*2 |  | 3.6
5 | 129203201 | Čistenie koryta vodotoku šírky dna 5m hĺbka dna do 5m hornina3 | m3 | 52.56 | 8.04 | 422.58
|  | " vyčistenie koryta toku a odkop pre opevnenie koryta " 6*5*2*0,6+6*9,2*0,3 |  | 52.56
6 | 129203109 | Výkopy pod vodou na hĺbku do 5 m pod projektom stanovenou hladinou vody. Príplatok za lepivosť horniny 3 | m3 | 26.28 | 2.64 | 69.38
|  | 52,56 |  | 52.56
7 | 131201101 | Výkop nezapaženej jamy v hornine 3, do 100 m3 | m3 | 61.6 | 8.78 | 540.85
|  | " výkop pre prechodové vrstvy za oporou a úpravu krídla " 1,2*2,5*8,0*2+ 1,0*0,8*(4+4,5)*2 |  | 61.6
8 | 131201109 | Hĺbenie nezapažených jám a zárezov. Príplatok za lepivosť horniny 3 | m3 | 18.48 | 0.71 | 13.12
|  | 61,6 |  | 61.6
9 | 132201101 | Výkop ryhy do šírky 600 mm v horn.3 do 100 m3 | m3 | 6.3 | 24.13 | 152.02
|  | " zaisťovací prah " 7*0,5*0,9*2 |  | 6.3
|  | Súčet |  | 6.3
10 | 132201109 | Príplatok k cene za lepivosť pri hĺbení rýh šírky do 600 mm zapažených i nezapažených s urovnaním dna v hornine 3 | m3 | 1.89 | 6.83 | 12.91
|  | 6,3 |  | 6.3
11 | 162501122 | Vodorovné premiestnenie výkopku po spevnenej ceste z horniny tr.1-4, nad 100 do 1000 m3 na vzdialenosť do 3000 m | m3 | 106.86 | 2.64 | 282.11
|  | " prebytočný výkopok " 52,56+61,6+6,3-13,6 |  | 106.86
12 | 171201202 | Uloženie sypaniny na skládky nad 100 do 1000 m3 | m3 | 106.86 | 0.55 | 58.77
|  | " prebytočný výkopok " 52,56+61,6+6,3-13,6 |  | 106.86
13 | 171209002 | Poplatok za skladovanie - zemina a kamenivo (17 05) ostatné | t | 203.03 | 2.56 | 519.76
|  | ( 52,56+61,6+6,3-13,6)*1,9 |  | 203.03
14 | 174101001 | Zásyp sypaninou so zhutnením jám, šachiet, rýh, zárezov alebo okolo objektov do 100 m3 | m3 | 13.6 | 2.81 | 38.22
" spätné obsypy okolo krídiel a prechodovej oblasti po úroveň pôvodného terénu "
|  | 1,0*0,8*(4+4,5)*2 |  | 13.6
15 | 180401213 | Založenie trávnika lúčneho výsevom na svahu nad 1:2 do 1:1 | m2 | 16 | 0.65 | 10.4
|  | 1,0*4*2*2 |  | 16
16 | 0057211100 | Tráva - Trávové semeno | kg | 0.49 | 6.08 | 2.98
|  | 16 * 0,0309 |  | 0.49
17 | 181101102 | Úprava pláne v zárezoch v hornine 1-4 so zhutnením | m2 | 293 | 0.34 | 99.62
|  | " vozovka na ceste " 145+148 |  | 293
|  | Súčet |  | 293
18 | 182201101 | Svahovanie trvalých svahov v násype | m2 | 16 | 1.16 | 18.56
|  | 1,0*4*2*2 |  | 16
19 | 182301132 | Rozprestretie ornice na svahu so sklonom nad 1:5, plocha nad 500 m2,hr.nad 100 do 150 mm | m2 | 16 | 1.08 | 17.28
|  | 1,0*4*2*2 |  | 16
| 2 | Zakladanie |  |  |  | 12321.59
20 | 231943111 | Steny baranené z oceľových štetovníc z terénu nastraženie pri dľžke štetovníc od 0 do 10 m | m2 | 50 | 11.81 | 590.5
" predelenie medzi etapami "
" v cene uvažovať s prenájmom štetovníc dĺ.x v "
|  | 5*5*2 |  | 50
21 | 231943211 | Steny baranené z oceľových štetovníc z terénu zabaranenie na dľžku od 0 do 10 m | m2 | 50 | 28.17 | 1408.5
22 | 134600000100 | Profil oceľový hrubý na štetovnice (neopracovaný) LARSEN (10 370) 3n | t | 7.75 | 226.05 | 1751.89
|  | 50 * 0,155 |  | 7.75
23 | 237941111 | Vytiahnutie štetovnicových stien z oceľových štetovníc zabaranených do 2 rokov, do 10m | m2 | 50 | 26.68 | 1334
24 | 273362512 | Dodatočné vystužovanie betónových konštrukcií betonárskou oceľou chemickou injektážnou kotvou VME, D 12 mm -0.00001t | cm | 11088 | 0.46 | 5100.48
|  | "spriahujuce trny = spriahajúca doska " 12*924 |  | 11088
25 | 273362516 | Dodatočné vystužovanie betónových konštrukcií betonárskou oceľou chemickou injektážnou kotvou VME, D 16 mm -0.00001t | cm | 3456 | 0.61 | 2108.16
|  | " kotvenie krídiel " 36*96 |  | 3456
|  | Súčet |  | 3456
26 | 274313521 | Betón základových pásov, prostý tr. C 12/15 | m3 | 0.4 | 70.16 | 28.06
|  | " pod drenážne potrubie za oporami " 8,0*0,25*2*0,1 |  | 0.4
| 3 | Zvislé a kompletné konštrukcie |  |  |  | 10383.11
27 | 317141111 | Osadenie ríms zo sklovláknitých tvaroviek s kotvením dĺžky do 2 m | ks | 30 | 44.88 | 1346.4
|  | (14+14+1+1) |  | 30
|  | Súčet |  | 30
28 | 59321063100 | Mostný prefabrikát rímsový polymerbetónový 1000/500/40 | ks | 28 | 63.98 | 1791.44
|  | 14+14 |  | 28
|  | Súčet |  | 28
29 | 59321063101 | Mostný prefabrikát rímsový polymerbetónový 500-1000/500/40 | ks | 2 | 63.98 | 127.96
|  | 1+1 |  | 2
30 | 317171121 | Kotvenie monolitického betónu rímsy do mostovky kotvou do vývrtu | ks | 30 | 20.88 | 626.4
|  | 15+15 |  | 30
31 | 55330110003 | Kotva rimsovej dosky | ks | 30 | 19.62 | 588.6
|  | " dodávka kotvy rímsy bez lepenej kotvy = 4,688 kg/ ks vč. konečnej povrchovej úpravy " 15+15 |  | 30
32 | 317321119 | Rímsy zo železového betónu tr. C 35/45 mostných konštrukcií | m3 | 5.33 | 145.3 | 774.45
" betón s použitím rozptýlených polypropylénových vlákien dĺžky 12mm s dávkovaním 0,9kg/m3 BZ "
|  | (0,24*0,76-0,03*0,15*0,5)*14,8*2 |  | 5.33
33 | 317353121 | Debnenie mostových ríms akéhokoľvek tvaru, priamych, zalomených alebo zakrivených zhotovenie | m2 | 13.01 | 39.39 | 512.46
" mostné rímsy "
|  | 0,24*0,76*2*2+(0,24+0,184)*14,8+(0,24+0,166)*14,8 |  | 13.01
34 | 317353221 | Debnenie mostových ríms akéhokoľvek tvaru, priamych, zalomených alebo zakrivených-odstránenie | m2 | 13.01 | 5.54 | 72.08
35 | 317361216 | Výstuž mostných konštrukcií - ríms zo železového betónu z ocele zn. 10 505 | t | 1.29 | 1474.48 | 1902.08
|  | " rímsy + krídla " 1,293 |  | 1.29
36 | 334323138 | Mostné krídla, steny zo železového betónu tr C 30/37 | m3 | 6.81 | 102.62 | 698.84
" nadbetónovanie krídiel "
|  | 0,6*0,8*(3,882+3,822+3,326+3,153) |  | 6.81
37 | 334351113 | Debnenie mostných konštrukcií-krídiel, stien výšky do 20 m, zhotovenie | m2 | 24.61 | 14.97 | 368.41
" nadbetónovanie krídiel "
|  | 0,8*(0,6*2*2+(3,882+3,822+3,326+3,153)*2) |  | 24.61
|  | Súčet |  | 24.61
38 | 334351213 | Debnenie mostných konštrukcií-krídiel, stien výšky do 20 m, odstránenie | m2 | 24.61 | 6.31 | 155.29
|  | 24,61 |  | 24.61
39 | 348171111 | Osadenie zábradlia oceľového na moste vrátane spojenia dielcov hmotnosti do 100 kg/m | m | 15 | 22.07 | 331.05
|  | " mostné zábradlie so zvislou výplňou " 15 |  | 15
|  | Súčet |  | 15
40 | 5534610001 | Zábradlie oceľové so zvislou výplňou , vč. konečnej povrchovej úpravy | m | 15 | 72.51 | 1087.65
|  | 15 |  | 15
| 4 | Vodorovné konštrukcie |  |  |  | 17288.14
41 | 421321118 | Mostné nosné konštrukcie dosiek a klenieb zo železového betónu tr. C 30/37 | m3 | 14.65 | 115.88 | 1697.64
|  | " nová spriahajúca doska" 9,17*7,235*(0,18+0,144*2+0,225*2+0,12*2+0,151)/8 |  | 10.86
|  | " ozuby " 8,0*(1,1*0,22-0,2*0,05*0,5)*2 |  | 3.79
42 | 421351221 | Debnenie bočnej steny konštrukcie mostov výšky do 350 mm - zhotovenie | m2 | 2.39 | 24.25 | 57.96
|  | " nová spriahajúca doska" 7,23*(0,18+0,151) |  | 2.39
43 | 421351231 | Debnenie čela pracovnej škáry konštrukcie mostov - zhotovenie | m2 | 22.09 | 38.98 | 861.07
|  | " ozuby " 8,0*(1,1+0,22)*2+2*0,22*1,1*2 |  | 22.09
44 | 421351321 | Debnenie bočnej steny konštrukcie mostov výšky do 350 mm - odstránenie | m2 | 2.39 | 4.34 | 10.37
45 | 421351331 | Debnenie čela pracovnej škáry konštrukcie mostov - odstránenie | m2 | 22.09 | 6.43 | 142.04
46 | 421362126 | Výstuž doskového mosta z betonárskej ocele 10 505 mostných konštrukcií | t | 1.03 | 1644.72 | 1694.06
|  | " spriahajúca doska a zazubenie " 1,031 |  | 1.03
|  | Súčet |  | 1.03
47 | 421362312 | Výstuž mostných dosiek zo zváraných sietí nad 4 kg/m2 | t | 0.89 | 1006.73 | 895.99
|  | " KARI siete 8/150x8/150 " 9,07*7,575*5,4*1,2*2*0,001 |  | 0.89
48 | 451312311 | Podklad pod dlažbu z betónu prostého tr. C 12/15 hr. nad 100 do 150 mm | m2 | 139.86 | 11.82 | 1653.15
|  | "pri rimsach pod dlažbu"( 1,5*1,0)*2*2*1,05 |  | 6.3
|  | " opevnenie za krídlom " 0,5*(6+6+5,5+6,5)*1,05 |  | 12.6
|  | " koryto toku " 6*(5*2+9,2)*1,05 |  | 120.96
49 | 451478011 | Podkladná vrstva plastbetónová drenážna na moste | m3 | 0.08 | 2244.46 | 179.56
|  | " pozdlžny a priečny drenážny kanálik " 0,1*0,05*(7,675*2+0) |  | 0.08
|  | Súčet |  | 0.08
50 | 451571112 | Lôžko pod dlažby zo štrkopiesku hr.vrstvy nad 100 do 150 mm | m2 | 154.22 | 4.88 | 752.59
|  | "pri rimsach pod dlažbu"( 1,5*1,0)*2*2*1,1 |  | 6.6
|  | " opevnenie za krídlom " 0,5*(6+6+5,5+6,5)*1,1 |  | 13.2
|  | " koryto toku " 6*(5*2+9,2)*1,1 |  | 126.72
|  | " zaisťovací prah " 7*0,5*2*1,1 |  | 7.7
51 | 452318510 | Zaisťovací prah z betónu prostého vodostavebného melioračných kanálov s pätkami alebo bez pätiek | m3 | 5.6 | 88.81 | 497.34
|  | " zaisťovací prah " 7*0,5*0,8*2 |  | 5.6
|  | Súčet |  | 5.6
52 | 452471101 | Podkladná vrstva z modifikovanej malty cementovej hr. do 10 mm | m2 | 1.76 | 27.33 | 48.1
|  | " pod platne zábradlia " 0,25*0,25*8 |  | 0.5
|  | " pod platne zábradľového zvodidla " 0,35*0,45*8 |  | 1.26
|  | Súčet |  | 1.76
53 | 458311132 | Filtračná vrstva za oporou z betónu medzerovitého tr. C 8/10 | m3 | 48.6 | 80.22 | 3898.69
|  | 1,2*2,5*8,1*2 |  | 48.6
54 | 462511270 | Zahádzka z lomového kameňa bez preštrkovania z terénu, hmotnosti jednotlivých kameňov do 200 kg | m3 | 14 | 30.48 | 426.72
|  | " pred zaist. prah" 7*0,5*2*2 |  | 14
55 | 465513327 | Dlažba z lomového kameňa, na maltu, s vyškárovaním cementovou maltou, hr. kameňa 300 mm | m2 | 133.2 | 33.58 | 4472.86
|  | "pri rimsach pod dlažbu"( 1,5*1,0)*2*2 |  | 6
|  | " opevnenie za krídlom " 0,5*(6+6+5,5+6,5) |  | 12
|  | " koryto toku " 6*(5*2+9,2) |  | 115.2
| 5 | Komunikácie |  |  |  | 14040.83
56 | 564871111 | Podklad zo štrkodrviny s rozprestretím a zhutnením, po zhutnení hr. 250 mm | m2 | 293 | 6.72 | 1968.96
|  | "napojenia mosta na vozovku " 145+148 |  | 293
57 | 567133115 | Podklad z kameniva stmeleného cementom s rozprestretím a zhutnením, CBGM C 5/6, po zhutnení hr. 200 mm | m2 | 293 | 10.22 | 2994.46
|  | "napojenia mosta na vozovku "145+148 |  | 293
58 | 573231111 | Postrek asfaltový spojovací bez posypu kamenivom z cestnej emulzie v množstve od 0, 50 do 0,80 kg/m2 | m2 | 710 | 0.47 | 333.7
|  | "napojenia mosta na vozovku " (145+148)*2 |  | 586
|  | " most " 62*2 |  | 124
|  | Súčet |  | 710
59 | 577134241 | Asfaltový betón vrstva obrusná AC 11 O v pruhu š. nad 3 m z nemodifik. asfaltu tr. II, po zhutnení hr. 40 mm | m2 | 355 | 7.28 | 2584.4
|  | "napojenia mosta na vozovku " 145+148 |  | 293
|  | " most " 62 |  | 62
|  | Súčet |  | 355
60 | 5771342811 | Asfaltový betón vrstva obrusná AC 11 O v pruhu š. nad 3 m z modifik. asfaltu tr. II, po zhutnení hr. 45 mm | m2 | 293 | 9.34 | 2736.62
|  | " most "145+148 |  | 293
61 | 577154341 | Asfaltový betón vrstva obrusná alebo ložná AC 16 v pruhu š. nad 3 m z nemodifik. asfaltu tr. II, po zhutnení hr. 60 mm | m2 | 293 | 10.3 | 3017.9
|  | "napojenia mosta na vozovku "145+148 |  | 293
62 | 597961111 | Rigol dláždený do lôžka z betónu prostého tr.C 8/10 z prefabrikátov šírky rigolu do 1030 mm | m | 9.5 | 29.27 | 278.07
" odvedenie vody zo spevnených plôch za mostom "
|  | " odvodňovacie sklzy " 3,5+6 |  | 9.5
63 | 599141110 | Pružná asfaltová zálievka | m | 66 | 1.92 | 126.72
|  | " pracovná škára " 8*2+50 |  | 66
|  | Súčet |  | 66
| 6 | Úpravy povrchov, podlahy, osadenie |  |  |  | 7686.45
64 | 622211111 | Čistenie muriva podpier, pilierov, krídiel od machu a inej vegetácie | m2 | 67.86 | 4.25 | 288.41
|  | " kamenné murivo opôr " 2,9*(9,2+2,5*0,5*2)*2 |  | 67.86
65 | 622661211 | Náter betónu mostu epoxidový disperzný 1x impregnačný OS-A | m2 | 26.94 | 4.79 | 129.04
" ochrana proti soliam = rímsy "
|  | (0,15+0,76)*14,8*2 |  | 26.94
|  | Súčet |  | 26.94
66 | 6226612111 | Náter betónu mostu - adhézny mostík | m2 | 143.62 | 3.07 | 440.91
" adhézny mostík na zvýšenie priľnavosti "
" nadbetónovanie krídiel "
|  | 0,6*(3,882+3,822+3,326+3,153) |  | 8.51
|  | " na pôvodnú nosnú konštrukciu pod spriahajúcu dosku " 7,235*9,17 |  | 66.34
" pre reprofilačné úpravy "
"NK = strop "
|  | 5,935*9,17 |  | 54.42
" NK = steny "
|  | 0,6*7,235*2 |  | 8.68
" krídla "
|  | 0,5*0,8*(3,882+3,822+3,326+3,153) |  | 5.67
|  | Súčet |  | 143.62
67 | 622661221 | Náter betónu mostu epoxidový disperzný 2x ochranný nepružný OS-B | m2 | 26.94 | 15.93 | 429.15
" ochrana proti soliam = rímsy "
|  | (0,15+0,76)*14,8*2 |  | 26.94
|  | Súčet |  | 26.94
68 | 622661326 | Náter betónu mostu akrylátový 1x pružný ochranný | m2 | 68.77 | 8.29 | 570.1
" ochranný a zjednocujúci náter "
"NK = strop "
|  | 5,935*9,17 |  | 54.42
" NK = steny "
|  | 0,6*7,235*2 |  | 8.68
" krídla "
|  | 0,8*(3,882+3,822+3,326+3,153)*0,5 |  | 5.67
|  | Súčet |  | 68.77
69 | 627455131 | Škárovanie starého muriva kvádrového, so škárovaním do hĺbky 100 mm | m2 | 67.86 | 18.2 | 1235.05
|  | " kamenné murivo opôr " 2,9*(9,2+2,5*0,5*2)*2 |  | 67.86
70 | 627471132 | Reprofilácia podhľadov sanačnou maltou, 1 vrstva hr.20 mm | m2 | 38.1 | 50.36 | 1918.72
"NK = strop "
|  | 5,935*9,17*0,7 |  | 38.1
71 | 627471134 | Reprofilácia podhľadov sanačnou maltou, 2 vrstvy hr.50 mm | m2 | 16.33 | 103.63 | 1692.28
"NK = strop "
|  | 5,935*9,17*0,3 |  | 16.33
72 | 627471152 | Reprofilácia stien sanačnou maltou, 1 vrstva hr. 20 mm | m2 | 10.05 | 41.98 | 421.9
" NK = steny "
|  | 0,6*7,235*2*0,7 |  | 6.08
" krídla "
|  | 0,5*0,8*(3,882+3,822+3,326+3,153)*0,7 |  | 3.97
|  | Súčet |  | 10.05
73 | 627471154 | Reprofilácia stien sanačnou maltou, 2 vrstvy hr.50 mm | m2 | 4.3 | 88.38 | 380.03
" NK = steny "
|  | 0,6*7,235*2*0,3 |  | 2.6
" krídla "
|  | 0,5*0,8*(3,882+3,822+3,326+3,153)*0,3 |  | 1.7
|  | Súčet |  | 4.3
74 | 627471431 | Ochrana výstuže podhľadu zo sanačnej malty, 1 vrstva hr.1 mm | m2 | 8.16 | 18.23 | 148.76
"NK = strop "
|  | 5,935*9,17*0,15 |  | 8.16
75 | 627471451 | Ochrana výstuže stien zo sanačnej malty, 1 vrstva hr.1 mm | m2 | 2.15 | 14.93 | 32.1
" NK = steny "
|  | 0,6*7,235*2*0,15 |  | 1.3
" krídla "
|  | 0,5*0,8*(3,882+3,822+3,326+3,153)*0,15 |  | 0.85
|  | Súčet |  | 2.15
| 8 | Rúrové vedenie |  |  |  | 403.15
76 | 871238111 | Ukladanie drenážneho potrubia do pripravenej ryhy z tvrdého PVC priemeru nad 150 do 200 mm | m | 19 | 0.34 | 6.46
|  | "za oporami " 9,5*2 |  | 19
77 | 2861121650 | Rúrka flexodrenážna PVC D 160 mm | m | 19.57 | 3.43 | 67.13
78 | 899621112 | Obetónovanie drenážneho potrubia pr. bet. triedy C 8/10 hr. do 150 mm, rúr DN 100-160 | m | 19 | 7.64 | 145.16
|  | "za oporami " 9,5*2 |  | 19
79 | 8999121011 | Montáž oceľových chráničiek D 120x7 | m | 4 | 26.78 | 107.12
|  | " pre vyustenie drenážnej rúrky " 1,0*2*2 |  | 4
80 | 1413089600 | Rúrka hladká kruhová bezošvá D 114 mm, hrúbka steny 7,0mm ozn.11 353.0. | m | 4 | 19.32 | 77.28
| 9 | Ostatné konštrukcie a práce-búranie |  |  |  | 40182.47
81 | 911332322 | Osadenie a montáž cestného zvodidla oceľového jednostranného úrovne zachytenia H1 so zabaranením stĺpikov pri vz. 2,0 m | m | 212 | 7.82 | 1657.84
|  | 53+61+37+61 |  | 212
82 | 553550000400 | Zvodidlo cestné Kremsbarrier KB 1 RH1 C, úroveň zachytenia H1, komplet | m | 212 | 33.21 | 7040.52
Cena za komplet vrátane zvodnice, strmeňa, stĺpika a spojovacích prostriedkov. Montáž stĺpikov baranením po 2,00m. Stĺpiky C100x1,5m a zvodnica L=6m
83 | 911334122 | Zvodidlo oceľové zábradlové ZSNH4/H2 kotvené do rímsy s výplňou zo zvislých tyčí | m | 18 | 222.58 | 4006.44
|  | 18 |  | 18
84 | 911382121 | Osadenie cestného zvodidla betónového jednostranného, typ základný dĺžky 4 m, výšky 0,8 m | m | 20 | 30.13 | 602.6
|  | 20 |  | 20
85 | 592160000803 | Betónové zvodidlo jednostranné základné, rozmer vxšxl 800x549x4000 mm | ks | 5 | 525.39 | 2626.95
|  | 20 * 0,25 |  | 5
86 | 912293111 | Osadenie a montáž smerového stĺpika z plastických hmôt na cestné zvodidlo | ks | 2 | 1.17 | 2.34
|  | 1*2 |  | 2
87 | 4044201050 | Zvodidlový stĺpik ZS - 300 mm s kovovým držiakom, so spojovacím materiálom, fólia tr.3 | ks | 2 | 6.81 | 13.62
88 | 914001101 | Dočasné dopravné značenie - prenosné | kpl | 1 | 3139.04 | 3139.04
|  | " montáž , použitie a prenájom , demontáž , vrátane betónových zvodidiel " 1 |  | 1
89 | 916362112 | Osadenie cestného obrubníka betónového stojatého do lôžka z betónu prostého tr. C 16/20 s bočnou oporou | m | 6 | 7.87 | 47.22
|  | " okolo kamennej dlažby pri rimsach " 1,5*2*2 |  | 6
90 | 592170002100 | Obrubník PREMAC cestný, lxšxv 1000x100x200 mm, skosenie 15/15 mm | ks | 6 | 4.13 | 24.78
|  | " okolo kamennej dlažby pri rimsach " 1,5*2*2 |  | 6
91 | 916561112 | Osadenie záhonového alebo parkového obrubníka betón., do lôžka z bet. pros. tr. C 16/20 s bočnou oporou | m | 34 | 4.63 | 157.42
" okolo kamennej dlažby pri rimsach "
|  | (1,5+1)*2*2+6+6+5,5+6,5 |  | 34
92 | 592170001800 | Obrubník PREMAC parkový, lxšxv 1000x50x200 mm, sivá | ks | 34 | 2.13 | 72.42
93 | 919723210 | Pružná asfaltová zalievka s predtesnením | m | 45.6 | 4.18 | 190.61
|  | "okolo rims-most" 14,8*2 |  | 29.6
|  | " nad ozubom " 8,0*2 |  | 16
|  | Súčet |  | 45.6
94 | 931941111 | Osadenie mostného oceľ. krycieho plechu do trvalo pružnej zálievky | m | 16 | 14.73 | 235.68
|  | 8*2 |  | 16
95 | 133340000101 | Tyč oceľová T 160x50x10 mm, ozn. 11 373 | t | 0.28 | 619.7 | 173.52
|  | 8*2*(12,57+3,93)*0,001*1,07 |  | 0.28
96 | 931992121 | Výplň dilatačných škár z extrudovaného polystyrénu hr. 20 mm | m2 | 22.94 | 7.03 | 161.27
" polystyrén 20 mm "
|  | " medzi pôvodnou oporou a ozubom " 8*0,2*2 |  | 3.2
" medzi krídlom a priečnikom "
|  | 0,8*0,6*2*2 |  | 1.92
" medzi ozubom a prechodovým klinom z medzerovitého betónu "
|  | 1,1*8,1*2 |  | 17.82
|  | Súčet |  | 22.94
97 | 9319941321 | Tesnenie škáry betónovej konštrukcia trvalo pružnou zálievkou hr. 20mm | m | 45.6 | 6.46 | 294.58
|  | " prechodova doska-pružná zalievka rezana škara nad ozubom " 8*2 |  | 16
|  | " škára medzi rímsovým prefabrikátom a monolitickou rímsou "14,8*2 |  | 29.6
|  | Súčet |  | 45.6
98 | 931994142 | Tesnenie dilatačnej škáry betónovej konštrukcia polyuretanovým tmelom do pl. 4,0 cm2 | m | 3.2 | 7.32 | 23.42
|  | " medzi krídlom a priečnikom " 0,8*2*2 |  | 3.2
|  | Súčet |  | 3.2
99 | 931994151 | Tesnenie škáry betónovej konštrukcia škárovým profilom prierezu 20/20 mm | m | 32.8 | 1.6 | 52.48
|  | "tesnenie medzi cestou a rímsou " 14,8*2 |  | 29.6
|  | " medzi krídlom a priečnikom " 0,8*2*2 |  | 3.2
|  | Súčet |  | 32.8
100 | 938902000 | Obrokovanie povrchu nosnej konštrukcie | m2 | 88.2 | 2.99 | 263.72
|  | " betónová doska - pečatenie " 7,675*9,17 |  | 70.38
|  | " ozuby "1,1*8,1*2 |  | 17.82
101 | 938902031 | Otryskanie degradovaného betónu vodou do 20 mm | m2 | 48.15 | 6.76 | 325.49
"NK = strop "
|  | 5,935*9,17*0,7 |  | 38.1
" steny "
" NK = steny "
|  | 0,6*7,235*2*0,7 |  | 6.08
" krídla "
|  | 0,5*0,8*(3,882+3,822+3,326+3,153)*0,7 |  | 3.97
|  | Súčet |  | 48.15
102 | 938902032 | Otryskanie degradovaného betónu vodou do 50 mm | m2 | 20.63 | 22.43 | 462.73
"strop "
"NK = strop "
|  | 5,935*9,17*0,3 |  | 16.33
" steny "
" NK = steny "
|  | 0,6*7,235*2*0,3 |  | 2.6
" krídla "
|  | 0,5*0,8*(3,882+3,822+3,326+3,153)*0,3 |  | 1.7
|  | Súčet |  | 20.63
103 | 938902051 | Očistenie povrchu betónových konštrukcií otryskaním - pod izoláciu | m2 | 67.08 | 5.43 | 364.24
|  | " po odbúraní nadbetonávky NK " 7,235*9,271 |  | 67.08
104 | 938902311 | Čistenie betónového podkladu vysokotlakovým vodným lúčom do hrúbky 5 mm - stropov | m2 | 54.42 | 7.79 | 423.93
"NK = strop "
|  | 5,935*9,17 |  | 54.42
105 | 938902312 | Čistenie betónového podkladu vysokotlakovým vodným lúčom do hrúbky 5 mm - stien | m2 | 14.35 | 7.42 | 106.48
" NK = steny "
|  | 0,6*7,235*2 |  | 8.68
" krídla "
|  | 0,5*0,8*(3,882+3,822+3,326+3,153) |  | 5.67
|  | Súčet |  | 14.35
106 | 938902313 | Čistenie betónového podkladu vysokotlakovým vodným lúčom do hrúbky 5 mm - podláh | m2 | 8.51 | 7.25 | 61.7
" nadbetónovanie krídiel "
|  | 0,6*(3,882+3,822+3,326+3,153) |  | 8.51
|  | Súčet |  | 8.51
107 | 944941101 | Ochranné zábradlie na vonkajších voľných stranách objektov odklonené od zvislice do 15 st. | m | 34 | 4.14 | 140.76
|  | 17*2 |  | 34
108 | 959941123 | Chemická kotva s kotevným svorníkom tesnená chemickou ampulkou do betónu, ŽB, kameňa, s vyvŕtaním otvoru M12/95/220 mm | ks | 32 | 4.85 | 155.2
|  | "zabradlie " 4*8 |  | 32
109 | 959941131 | Chemická kotva s kotevným svorníkom tesnená chemickou ampulkou do betónu, ŽB, kameňa, s vyvŕtaním otvoru M16/20/165 mm | ks | 16 | 5.21 | 83.36
|  | " kotvenie zábradľového zvodidla " 2*8 |  | 16
110 | 959941141 | Chemická kotva s kotevným svorníkom tesnená chemickou ampulkou do betónu, ŽB, kameňa, s vyvŕtaním otvoru M20/60/260 mm | ks | 16 | 9.55 | 152.8
|  | " kotvenie zábradľového zvodidla " 2*8 |  | 16
111 | 959941151 | Chemická kotva s kotevným svorníkom tesnená chemickou ampulkou do betónu, ŽB, kameňa, s vyvŕtaním otvoru M24/15/260 mm | ks | 30 | 11.66 | 349.8
|  | " kotvenie rímsy - lepená kotva 24/200 mm " 15+15 |  | 30
112 | 961051111 | Búranie mostných základov, muriva a pilierov alebo nosných konštrukcií zo železobetónu, -2,40000t | m3 | 36.48 | 225.37 | 8221.5
|  | " odbúranie krídiel " 0,6*0,8*(3,882+3,822+3,326+3,153) |  | 6.81
|  | " ŽB mostná nadbetonávka NK " 7,235*9,17*0,3 |  | 19.9
|  | " ŽB rímsy " 0,3*1,1*14,8*2 |  | 9.77
|  | Súčet |  | 36.48
113 | 966076141 | Odstránenie alebo zvodidlového zábradlia alebo ich častí na mostoch betónových v celku, -0,05400t | m | 30 | 23.24 | 697.2
|  | 15*2 |  | 30
114 | 971056018 | Jadrové vrty diamantovými korunkami do D 200 mm do stien - železobetónových -0,00075t | cm | 240 | 1.5 | 360
|  | " otvory pre chráničky v krídlach na vyvedenie drenáže " 60*2*2 |  | 240
115 | 979082113 | Vodorovná doprava sutiny, so zložením a hrubým urovnaním, na vzdialenosť do 1000 m | t | 433.59 | 7.63 | 3308.29
"frez. asf. = na skládku investora pre ďalšie využitie "
|  | " vozovkové vrstvy mosta " 62*0,508 |  | 31.5
|  | "napojenia mosta na vozovku " (145+148)*0,508 |  | 148.84
|  | Medzisúčet |  | 180.34
" na riadenú skládku odpadov "
" podklad z kameniva "
|  | "napojenia mosta na vozovku " (145+148)*0,56 |  | 164.08
|  | Medzisúčet |  | 164.08
|  | " zábradlia " 30*0,054 |  | 1.62
|  | Medzisúčet |  | 1.62
|  | " odbúranie krídiel " 0,6*0,8*(3,882+3,822+3,326+3,153)*2,4 |  | 16.34
|  | " ŽB mostná nadbetonávka NK " 7,235*9,17*0,3*2,4 |  | 47.77
|  | " ŽB rímsy " 0,3*1,1*14,8*2*2,4 |  | 23.44
|  | Medzisúčet |  | 87.55
|  | Súčet |  | 433.59
116 | 979082119 | Vodorovná doprava po suchu alebo naloženie. Príplatok k cene za každých ďalších i začatých 1000 m nad 1000 m | t | 3902.31 | 0.52 | 2029.2
|  | 433,59 |  | 433.59
117 | 979089012 | Poplatok za skladovanie - betón, tehly, dlaždice (17 01 ), ostatné | t | 251.63 | 8.53 | 2146.4
" podklad z kameniva "
|  | "napojenia mosta na vozovku " (145+148)*0,56 |  | 164.08
|  | " odbúranie krídiel " 0,6*0,8*(3,882+3,822+3,326+3,153)*2,4 |  | 16.34
|  | " ŽB mostná nadbetonávka NK " 7,235*9,17*0,3*2,4 |  | 47.77
|  | " ŽB rímsy " 0,3*1,1*14,8*2*2,4 |  | 23.44
|  | Súčet |  | 251.63
118 | 979089312 | Poplatok za skladovanie - kovy (meď, bronz, mosadz atď.) (17 04 ), ostatné | t | 1.62 | 4.27 | 6.92
|  | " zábradlia " 30*0,054 |  | 1.62
|  | Súčet |  | 1.62
| 99 | Presun hmôt HSV |  |  |  | 5895.93
119 | 998212111 | Presun hmôt pre mosty murované, monolitické,betónové,kovové,výšky mosta do 20 m | t | 877.37 | 6.72 | 5895.93
| PSV | Práce a dodávky PSV |  |  |  | 2927.73
| 711 | Izolácie proti vode a vlhkosti |  |  |  | 2927.73
120 | 711112001 | Izolácia proti zemnej vlhkosti zvislá penetračným náterom za studena | M2 | 18.94 | 0.22 | 4.17
" nadbetónovanie krídiel "
|  | 0,8*(0,6*2*2+1,5*(3,882+3,822+3,326+3,153)) |  | 18.94
|  | Súčet |  | 18.94
121 | 1116315000 | Lak asfaltový ALP-PENETRAL v sudoch | t | 0.01 | 1653.38 | 16.53
|  | 17,5* 0,00035 |  | 0.01
122 | 711122131 | Zhotovenie izolácie proti zemnej vlhkosti zvislá asfaltovým náterom za tepla | m2 | 37.88 | 0.45 | 17.05
|  | 18,94*2 |  | 37.88
123 | 1116134600 | Asfalt izolacný AOSI 85/25 v sudoch do 250kg | t | 0.06 | 1020.59 | 61.24
124 | 711341111 | Zhotovenie izolácie NAIP pritavením cestných mostoviek | m2 | 117.8 | 3.34 | 393.45
|  | " betónová doska - pečatenie " 7,675*9,17 |  | 70.38
|  | " ozuby " 1,1*8,1*2 |  | 17.82
|  | " rímsy " 1*14,8*2 |  | 29.6
|  | Súčet |  | 117.8
125 | 628340000100 | Pás asfaltový SUPERMOST nataviteľný - pre mosty a inžinierske stavby, ICOPAL | m2 | 135.47 | 7.78 | 1053.96
|  | 117,8 * 1,15 |  | 135.47
126 | 7113913011 | Izolácia mostoviek - zapečaťujúca vrstva | m2 | 88.2 | 8.96 | 790.27
|  | " betónová doska - pečatenie " 7,675*9,17 |  | 70.38
|  | " ozuby " 1,1*8,1*2 |  | 17.82
127 | 711470040 | Delta MS Drain - vodorovná profilovaná fólia s integrovanou drenážnou textíliou | m2 | 40.5 | 6.35 | 257.18
|  | 2,5*8,1*2 |  | 40.5
128 | 711470140 | Delta MS Drain - zvislá profilovaná fólia s integrovanou drenážnou textíliou | m2 | 19.44 | 13.43 | 261.08
" Odvedenie vody z rubu opory "
|  | 1,2*8,1*2 |  | 19.44
129 | 998711201 | Presun hmôt pre izoláciu proti vode v objektoch výšky do 6 m | % | 28.55 | 2.55 | 72.8
| VRN | Vedľajšie rozpočtové náklady |  |  |  | 7500
| VRN03 | Geodetické práce |  |  |  | 1200
130 | 000300016 | Geodetické práce - vykonávané pred výstavbou určenie vytyčovacej siete, vytýčenie staveniska, staveb. objektu | eur | 1 | 200 | 200
131 | 000300021 | Geodetické práce - vykonávané v priebehu výstavby výškové merania | eur | 1 | 500 | 500
132 | 000300031 | Geodetické práce - vykonávané po výstavbe zameranie skutočného vyhotovenia stavby | eur | 1 | 500 | 500
| VRN04 | Projektové práce |  |  |  | 3900
133 | 000400021 | Projektové práce - stavebná časť (stavebné objekty vrátane ich technického vybavenia). náklady na vypracovanie dokumentácie na vyhotovenie prác ( DVP ) | eur | 1 | 1600 | 1600
134 | 000400022 | Projektové práce - stavebná časť, náklady na dokumentáciu skutočného zhotovenia stavby | eur | 1 | 800 | 800
135 | 000400024 | Vypracovanie príslušnej dokumentácie mosta , lávky k preberaciemu konaniu a pre užívanie objektu | eur | 1 | 1500 | 1500
|  | " MZ vrátane hlavnej prehliadky mosta pred jeho spust.do prevádzky " 1 |  | 1
| VRN06 | Zariadenie staveniska |  |  |  | 2400
136 | 000600025 | Zariadenie staveniska - zriadenie | eur | 1 | 1000 | 1000
137 | 000600026 | Zariadenie staveniska - prevádzka | mes. | 6 | 150 | 900
138 | 000600027 | Zariadenie staveniska - demontáž | eur | 1 | 500 | 500
|  | Celkom |  |  |  | 129088.05

## 209-00 - Krycí list rozpočtu
KRYCÍ LIST ROZPOČTU
| Názov stavby |  | Rekonštrukcia cesty a mostov II-585 Pôtor-Dolná Strehová-Lučenec a II-591 cestný násyp ... - III. etapa | [6 empty] | JKSO
| Názov objektu |  | 209-00 Most ev.č.585-017 | [6 empty] | EČO
Miesto
[10 empty] | IČO |  |  | DIČ
| Objednávateľ |  | BANSKOBYSTRICKÝ SAMOSPRÁVNY KRAJ
| Projektant |  | ISPO spol.s r.o. , Prešov | [6 empty] | 17085501
| Zhotoviteľ |  | Víťaz výberového konania
| Spracoval |  | Ing. Čurlík Ján
|  |  | Rozpočet číslo | [6 empty] | Dňa
17.09.2019
Merné a účelové jednotky
Počet |  | Náklady / 1 MJ |  | Počet |  |  | Náklady / 1 MJ |  |  |  | Počet |  |  |  |  | Náklady / 1 MJ
| 0 | 0 |  | 0 |  |  | 0 |  |  |  | 0 |  |  |  |  | 0
| Rozpočtové náklady v | [8 empty] | EUR
A |  | Základné rozpočtové náklady |  |  |  |  | B |  | Doplnkové náklady |  | C |  | Vedľajšie rozpočtové náklady
KP
1 | 45.1 | Prípravné a zemné práce |  | Dodávky | 0 |  | 10 | Práce nadčas |  | 0 | 15 | GZS |  |  |  |  | 0
2 |  |  |  | Montáž | 0 |  | 11 | Bez pevnej podlahy |  | 0 | 16 | Projektové práce |  |  |  |  | 0
3 | 45.2 | Práce na hrubej stavbe |  | Dodávky | 0 |  | 12 | Kultúrna pamiatka |  | 0 | 17 | Sťažené podmienky |  |  |  |  | 0
4 |  |  |  | Montáž | 0 |  | 13 |  |  | 0 | 18 | Vplyv prostredia |  |  |  |  | 0
5 | 45.3 | Stavebno-inštalačné práce |  | Dodávky | 0 | [5 empty] | 19 | Iné VRN |  |  |  |  | 0
6 |  |  |  | Montáž | 0 | [5 empty] | 20 | VRN z rozpočtu |  |  |  |  | 7400
7 | 45.4 | Kompletačné a dokončovacie práce |  | Dodávky | 44752.13
8 |  |  |  | Montáž | 48058.04
9 | ZRN ( 45.1 - 45.4 ) |  |  |  | 92810.17 |  | 14 | DN ( r. 10 - 13 ) |  |  | 21 | VRN ( r.15 - 20 ) |  |  |  |  | 7400
22 | HZS |  |  |  | 0 |  | 23 | Kompl. činnosť |  | 0 | 24 | Ostatné náklady |  |  |  |  | 0
Projektant | [10 empty] | D |  | Celkové náklady
[11 empty] | 25 | Súčet 9,14,21-24 |  |  |  |  | 100210.17
Dátum a podpis | [5 empty] | Pečiatka |  |  |  |  | 26 | DPH | 20 | % z | 100210.17 |  | 20042.03
Objednávateľ | [10 empty] | 27 | Cena s DPH ( r. 25 - 26 ) |  |  |  |  | 120252.2
Dátum a podpis | [5 empty] | Pečiatka |  |  |  |  | E |  | Prípočty a odpočty
Zhotoviteľ | [10 empty] | 28 | Dodávky objednávateľa |  |  |  |  | 0
[11 empty] | 29 | Kĺzavá doložka |  |  |  |  | 0
Dátum a podpis | [5 empty] | Pečiatka |  |  |  |  | 30 | Zvýhodnenie + - |  |  |  |  | 0

## 209-00 - Rekapitulácia rozpočtu
REKAPITULÁCIA ROZPOČTU
Stavba: Rekonštrukcia cesty a mostov II-585 Pôtor-Dolná Strehová-Lučenec a II-591 cestný násyp ... - III. etapa
Objekt: 209-00 Most ev.č.585-017
Objednávateľ: BANSKOBYSTRICKÝ SAMOSPRÁVNY KRAJ
Zhotoviteľ: Víťaz výberového konania |  |  | Spracoval: Ing. Čurlík Ján
Miesto: |  |  | Dátum: 17. 9. 2019
Kód | Popis | Dodávka | Montáž | Cena celkom | Hmotnosť celkom | Suť celkom
1 | 2 | 3 | 4 | 5 | 6 | 7
HSV | Práce a dodávky HSV | 43432.18 | 47097.69 | 90529.87 | 635.0023 | 396.146
1 | Zemné práce | 834.91 | 9387.5 | 10222.41 | 0.87373 | 341.684
2 | Zakladanie | 2271.13 | 5737.77 | 8008.9 | 8.8152 | 0
3 | Zvislé a kompletné konštrukcie | 4141.27 | 2336.63 | 6477.9 | 17.4134 | 0
4 | Vodorovné konštrukcie | 6221.18 | 3247.18 | 9468.36 | 183.5027 | 0
5 | Komunikácie | 12637 | 1495.4 | 14132.4 | 396.5745 | 0
6 | Úpravy povrchov, podlahy, osadenie | 2510.04 | 2552.98 | 5063.02 | 3.4413 | 0
8 | Rúrové vedenie | 230.41 | 156.75 | 387.16 | 3.1641 | 0
9 | Ostatné konštrukcie a práce-búranie | 14586.24 | 17916.28 | 32502.52 | 21.2174 | 54.462
99 | Presun hmôt HSV | 0 | 4267.2 | 4267.2 | 0 | 0
PSV | Práce a dodávky PSV | 1319.95 | 960.35 | 2280.3 | 1.005 | 0
711 | Izolácie proti vode a vlhkosti | 1319.95 | 960.35 | 2280.3 | 1.005 | 0
VRN | Vedľajšie rozpočtové náklady | 0 | 7400 | 7400 | 0 | 0
VRN03 | Geodetické práce | 0 | 1200 | 1200 | 0 | 0
VRN04 | Projektové práce | 0 | 3800 | 3800 | 0 | 0
VRN06 | Zariadenie staveniska | 0 | 2400 | 2400 | 0 | 0
| Celkom | 44752.13 | 55458.04 | 100210.17 | 636.0073 | 396.146

## 209-00 - Rozpočet
ROZPOČET S VÝKAZOM VÝMER
Stavba: Rekonštrukcia cesty a mostov II-585 Pôtor-Dolná Strehová-Lučenec a II-591 cestný násyp ... - III. etapa
Objekt: 209-00 Most ev.č.585-017
Objednávateľ: BANSKOBYSTRICKÝ SAMOSPRÁVNY KRAJ
Zhotoviteľ: Víťaz výberového konania |  |  |  | Spracoval: Ing. Čurlík Ján
Miesto: |  |  |  | Dátum: 17. 9. 2019
Č. | Kód položky | Popis | MJ | Množstvo celkom | Cena jednotková | Cena celkom
1 | 2 | 3 | 4 | 5 | 6 | 7
| HSV | Práce a dodávky HSV |  |  |  | 90529.87
| 1 | Zemné práce |  |  |  | 10222.41
1 | 113153130 | Frézovanie asf. podkladu alebo krytu s prek., plochy cez 500 do 1000 m2, pruh š. do 1 m, hr. 200 mm 0,508 t | m2 | 343 | 6.06 | 2078.58
|  | " vozovkové vrstvy mosta " 44 |  | 44
|  | "napojenia mosta na vozovku " 128+171 |  | 299
|  | Súčet |  | 343
2 | 113307124 | Odstránenie podkladu v ploche do 200 m2 z kameniva hrubého drveného, hr.300 do 400mm, -0,5600t | m2 | 299 | 15.43 | 4613.57
|  | "napojenia mosta na vozovku " 128+171 |  | 299
|  | Súčet |  | 299
3 | 115001106 | Odvedenie vody potrubím pri priemere potrubia DN nad 600 | m | 36 | 42.36 | 1524.96
|  | 36 |  | 36
4 | 121101112 | Odstránenie ornice s premiestn. na hromady, so zložením na vzdialenosť do 100 m a do 1000 m3 | m3 | 3.6 | 0.79 | 2.84
|  | 0,15*1,5*4*2*2 |  | 3.6
5 | 129203201 | Čistenie koryta vodotoku šírky dna 5m hĺbka dna do 5m hornina3 | m3 | 46.85 | 8.04 | 376.67
|  | " vyčistenie koryta toku " 6*5*2*0,5+6*9,362*0,3 |  | 46.85
6 | 129203109 | Výkopy pod vodou na hĺbku do 5 m pod projektom stanovenou hladinou vody. Príplatok za lepivosť horniny 3 | m3 | 23.43 | 2.64 | 61.86
|  | 46,85 |  | 46.85
7 | 131201101 | Výkop nezapaženej jamy v hornine 3, do 100 m3 | m3 | 59.4 | 8.78 | 521.53
|  | " výkop pre prechodové vrstvy za oporou a úpravu krídla " 1,2*2,5*8,3*2+ 1,0*0,8*3*2*2 |  | 59.4
8 | 131201109 | Hĺbenie nezapažených jám a zárezov. Príplatok za lepivosť horniny 3 | m3 | 17.82 | 0.71 | 12.65
|  | 59,4 |  | 59.4
9 | 162501102 | Vodorovné premiestnenie výkopku po spevnenej ceste z horniny tr.1-4, do 100 m3 na vzdialenosť do 3000 m | m3 | 96.65 | 3.4 | 328.61
|  | " prebytočný výkopok " 46,85+59,4-9,6 |  | 96.65
10 | 171201202 | Uloženie sypaniny na skládky nad 100 do 1000 m3 | m3 | 96.65 | 0.55 | 53.16
|  | " prebytočný výkopok " 46,85+59,4-9,6 |  | 96.65
11 | 171209002 | Poplatok za skladovanie - zemina a kamenivo (17 05) ostatné | t | 183.64 | 2.56 | 470.12
|  | ( 46,85+59,4-9,6)*1,9 |  | 183.64
12 | 174101001 | Zásyp sypaninou so zhutnením jám, šachiet, rýh, zárezov alebo okolo objektov do 100 m3 | m3 | 9.6 | 2.81 | 26.98
" spätné obsypy okolo krídiel a prechodovej oblasti po úroveň pôvodného terénu "
|  | 1,0*0,8*3*2*2 |  | 9.6
13 | 180401213 | Založenie trávnika lúčneho výsevom na svahu nad 1:2 do 1:1 | m2 | 16 | 0.65 | 10.4
|  | 1,0*4*2*2 |  | 16
14 | 0057211100 | Tráva - Trávové semeno | kg | 0.49 | 6.08 | 2.98
|  | 16 * 0,0309 |  | 0.49
15 | 181101102 | Úprava pláne v zárezoch v hornine 1-4 so zhutnením | m2 | 299 | 0.34 | 101.66
|  | " vozovka na ceste " 128+171 |  | 299
|  | Súčet |  | 299
16 | 182201101 | Svahovanie trvalých svahov v násype | m2 | 16 | 1.16 | 18.56
|  | 1,0*4*2*2 |  | 16
17 | 182301132 | Rozprestretie ornice na svahu so sklonom nad 1:5, plocha nad 500 m2,hr.nad 100 do 150 mm | m2 | 16 | 1.08 | 17.28
|  | 1,0*4*2*2 |  | 16
| 2 | Zakladanie |  |  |  | 8008.9
18 | 231943111 | Steny baranené z oceľových štetovníc z terénu nastraženie pri dľžke štetovníc od 0 do 10 m | m2 | 50 | 11.81 | 590.5
" predelenie medzi etapami "
" v cene uvažovať s prenájmom štetovníc dĺ.x v "
|  | 5*5*2 |  | 50
19 | 231943211 | Steny baranené z oceľových štetovníc z terénu zabaranenie na dľžku od 0 do 10 m | m2 | 50 | 28.17 | 1408.5
20 | 134600000100 | Profil oceľový hrubý na štetovnice (neopracovaný) LARSEN (10 370) 3n | t | 7.75 | 226.05 | 1751.89
|  | 50 * 0,155 |  | 7.75
21 | 237941111 | Vytiahnutie štetovnicových stien z oceľových štetovníc zabaranených do 2 rokov, do 10m | m2 | 50 | 26.68 | 1334
22 | 273362512 | Dodatočné vystužovanie betónových konštrukcií betonárskou oceľou chemickou injektážnou kotvou VME, D 12 mm -0.00001t | cm | 4464 | 0.46 | 2053.44
|  | "spriahujuce trny = spriahajúca doska " 12*372 |  | 4464
23 | 273362516 | Dodatočné vystužovanie betónových konštrukcií betonárskou oceľou chemickou injektážnou kotvou VME, D 16 mm -0.00001t | cm | 1380 | 0.61 | 841.8
|  | " kotvenie krídiel " 23*60 |  | 1380
|  | Súčet |  | 1380
24 | 274313521 | Betón základových pásov, prostý tr. C 12/15 | m3 | 0.41 | 70.16 | 28.77
|  | " pod drenážne potrubie za oporami " 8,2*0,25*2*0,1 |  | 0.41
| 3 | Zvislé a kompletné konštrukcie |  |  |  | 6477.9
25 | 317141111 | Osadenie ríms zo sklovláknitých tvaroviek s kotvením dĺžky do 2 m | ks | 20 | 44.88 | 897.6
|  | 9+1+9+1 |  | 20
|  | Súčet |  | 20
26 | 59321063100 | Mostný prefabrikát rímsový polymerbetónový 1000/500/40 | ks | 18 | 63.98 | 1151.64
|  | 9+9 |  | 18
|  | Súčet |  | 18
27 | 59321063101 | Mostný prefabrikát rímsový polymerbetónový 500-1000/500/40 | ks | 1 | 63.98 | 63.98
|  | 1 |  | 1
28 | 59321063031 | Mostný prefabrikát rímsový polymerbetónový 100-500/500/40 | ks | 1 | 29.86 | 29.86
|  | 1 |  | 1
29 | 317171121 | Kotvenie monolitického betónu rímsy do mostovky kotvou do vývrtu | ks | 20 | 20.88 | 417.6
|  | 10+10 |  | 20
30 | 55330110003 | Kotva rimsovej dosky | ks | 20 | 19.62 | 392.4
|  | " dodávka kotvy rímsy bez lepenej kotvy = 4,358 kg/ ks vč. konečnej povrchovej úpravy " 10+10 |  | 20
31 | 317321119 | Rímsy zo železového betónu tr. C 35/45 mostných konštrukcií | m3 | 3.19 | 145.3 | 463.51
" betón s použitím rozptýlených polypropylénových vlákien dĺžky 12mm s dávkovaním 0,9kg/m3 BZ "
|  | (0,224*0,76-0,03*0,15*0,5)*(9,4+9,6) |  | 3.19
32 | 317353121 | Debnenie mostových ríms akéhokoľvek tvaru, priamych, zalomených alebo zakrivených zhotovenie | m2 | 9.01 | 39.39 | 354.9
" mostné rímsy "
|  | 0,224*0,76*2*2+(0,224+0,178)*9,4+(0,224+0,250)*9,6 |  | 9.01
33 | 317353221 | Debnenie mostových ríms akéhokoľvek tvaru, priamych, zalomených alebo zakrivených-odstránenie | m2 | 9.01 | 5.54 | 49.92
34 | 317361216 | Výstuž mostných konštrukcií - ríms zo železového betónu z ocele zn. 10 505 | t | 0.73 | 1474.48 | 1076.37
|  | " rímsy + krídla " 0,73466 |  | 0.73
35 | 334323138 | Mostné krídla, steny zo železového betónu tr C 30/37 | m3 | 3.22 | 102.62 | 330.44
" nadbetónovanie krídiel "
|  | 0,5*0,7*(2,24+2,26+2,4+2,3) |  | 3.22
36 | 334351113 | Debnenie mostných konštrukcií-krídiel, stien výšky do 20 m, zhotovenie | m2 | 14.28 | 14.97 | 213.77
" nadbetónovanie krídiel "
|  | 0,7*(0,5*2*2+(2,24+2,26+2,4+2,3)*2) |  | 14.28
|  | Súčet |  | 14.28
37 | 334351213 | Debnenie mostných konštrukcií-krídiel, stien výšky do 20 m, odstránenie | m2 | 14.28 | 6.31 | 90.11
|  | 14,28 |  | 14.28
38 | 348171111 | Osadenie zábradlia oceľového na moste vrátane spojenia dielcov hmotnosti do 100 kg/m | m | 10 | 22.07 | 220.7
|  | " mostné zábradlie so zvislou výplňou " 10 |  | 10
|  | Súčet |  | 10
39 | 5534610001 | Zábradlie oceľové so zvislou výplňou , vč. konečnej povrchovej úpravy | m | 10 | 72.51 | 725.1
|  | 10 |  | 10
| 4 | Vodorovné konštrukcie |  |  |  | 9468.36
40 | 421321118 | Mostné nosné konštrukcie dosiek a klenieb zo železového betónu tr. C 30/37 | m3 | 17.16 | 115.88 | 1988.5
|  | " nová spriahajúca doska" 9,362*4,86*(0,28+0,25*2+0,37*2+0,29*2+0,325)/8 |  | 13.79
|  | " ozuby " 8,17*(0,96*0,22-0,2*0,05*0,5)*2 |  | 3.37
41 | 421351221 | Debnenie bočnej steny konštrukcie mostov výšky do 350 mm - zhotovenie | m2 | 2.94 | 24.25 | 71.3
|  | " nová spriahajúca doska" 4,86*(0,28+0,325) |  | 2.94
42 | 421351231 | Debnenie čela pracovnej škáry konštrukcie mostov - zhotovenie | m2 | 20.13 | 38.98 | 784.67
|  | " ozuby " 8,17*(0,96+0,22)*2+2*0,22*0,96*2 |  | 20.13
43 | 421351321 | Debnenie bočnej steny konštrukcie mostov výšky do 350 mm - odstránenie | m2 | 2.94 | 4.34 | 12.76
44 | 421351331 | Debnenie čela pracovnej škáry konštrukcie mostov - odstránenie | m2 | 20.13 | 6.43 | 129.44
45 | 421362126 | Výstuž doskového mosta z betonárskej ocele 10 505 mostných konštrukcií | t | 0.64 | 1644.72 | 1052.62
|  | " spriahajúca doska a zazubenie " 0,636 |  | 0.64
|  | Súčet |  | 0.64
46 | 421362312 | Výstuž mostných dosiek zo zváraných sietí nad 4 kg/m2 | t | 0.62 | 1006.73 | 624.17
|  | " KARI siete 8/150x8/150 " 9,262*5,2*5,4*1,2*2*0,001 |  | 0.62
47 | 451312311 | Podklad pod dlažbu z betónu prostého tr. C 12/15 hr. nad 100 do 150 mm | m2 | 13.65 | 11.82 | 161.34
|  | "pri rimsach pod dlažbu"( 1,5*1,0+2*1)*2*1,05 |  | 7.35
|  | " opevnenie za krídlom " 0,5*3*2*2*1,05 |  | 6.3
48 | 451478011 | Podkladná vrstva plastbetónová drenážna na moste | m3 | 0.05 | 2244.46 | 112.22
|  | " pozdlžny a priečny drenážny kanálik " 0,1*0,05*(0+5,3*2) |  | 0.05
|  | Súčet |  | 0.05
49 | 451571112 | Lôžko pod dlažby zo štrkopiesku hr.vrstvy nad 100 do 150 mm | m2 | 14.3 | 4.88 | 69.78
|  | "pri rimsach pod dlažbu"( 1,5*1,0+2*1)*2*1,1 |  | 7.7
|  | " opevnenie za krídlom " 0,5*3*2*2*1,1 |  | 6.6
50 | 452471101 | Podkladná vrstva z modifikovanej malty cementovej hr. do 10 mm | m2 | 1.1 | 27.33 | 30.06
|  | " pod platne zábradlia " 0,25*0,25*5 |  | 0.31
|  | " pod platne zábradľového zvodidla " 0,35*0,45*5 |  | 0.79
|  | Súčet |  | 1.1
51 | 458311132 | Filtračná vrstva za oporou z betónu medzerovitého tr. C 8/10 | m3 | 49.8 | 80.22 | 3994.96
|  | 1,2*2,5*8,3*2 |  | 49.8
52 | 465513327 | Dlažba z lomového kameňa, na maltu, s vyškárovaním cementovou maltou, hr. kameňa 300 mm | m2 | 13 | 33.58 | 436.54
|  | "pri rimsach pod dlažbu"( 1,5*1,0+2*1)*2 |  | 7
|  | " opevnenie za krídlom " 0,5*3*2*2 |  | 6
| 5 | Komunikácie |  |  |  | 14132.4
53 | 564871111 | Podklad zo štrkodrviny s rozprestretím a zhutnením, po zhutnení hr. 250 mm | m2 | 299 | 6.72 | 2009.28
|  | "napojenia mosta na vozovku " 128+171 |  | 299
54 | 567133115 | Podklad z kameniva stmeleného cementom s rozprestretím a zhutnením, CBGM C 5/6, po zhutnení hr. 200 mm | m2 | 299 | 10.22 | 3055.78
|  | "napojenia mosta na vozovku "128+171 |  | 299
55 | 573231111 | Postrek asfaltový spojovací bez posypu kamenivom z cestnej emulzie v množstve od 0, 50 do 0,80 kg/m2 | m2 | 686 | 0.47 | 322.42
|  | "napojenia mosta na vozovku " (128+171)*2 |  | 598
|  | " most " 44*2 |  | 88
|  | Súčet |  | 686
56 | 577134241 | Asfaltový betón vrstva obrusná AC 11 O v pruhu š. nad 3 m z nemodifik. asfaltu tr. II, po zhutnení hr. 40 mm | m2 | 343 | 7.28 | 2497.04
|  | "napojenia mosta na vozovku " 128+171 |  | 299
|  | " most " 44 |  | 44
|  | Súčet |  | 343
57 | 5771342811 | Asfaltový betón vrstva obrusná AC 11 O v pruhu š. nad 3 m z modifik. asfaltu tr. II, po zhutnení hr. 45 mm | m2 | 299 | 9.34 | 2792.66
|  | " most "128+171 |  | 299
58 | 577154341 | Asfaltový betón vrstva obrusná alebo ložná AC 16 v pruhu š. nad 3 m z nemodifik. asfaltu tr. II, po zhutnení hr. 60 mm | m2 | 299 | 10.3 | 3079.7
|  | "napojenia mosta na vozovku "128+171 |  | 299
59 | 597961111 | Rigol dláždený do lôžka z betónu prostého tr.C 8/10 z prefabrikátov šírky rigolu do 1030 mm | m | 8.5 | 29.27 | 248.8
" odvedenie vody zo spevnených plôch za mostom "
|  | " odvodňovacie sklzy " 3,5+5 |  | 8.5
60 | 599141110 | Pružná asfaltová zálievka | m | 66 | 1.92 | 126.72
|  | " pracovná škára " 8*2+50 |  | 66
|  | Súčet |  | 66
| 6 | Úpravy povrchov, podlahy, osadenie |  |  |  | 5063.02
61 | 622211111 | Čistenie muriva podpier, pilierov, krídiel od machu a inej vegetácie | m2 | 47.45 | 4.25 | 201.66
|  | " kamenné murivo opôr " 2,0*(9,362+2,5*0,5*2)*2 |  | 47.45
62 | 622661211 | Náter betónu mostu epoxidový disperzný 1x impregnačný OS-A | m2 | 17.29 | 4.79 | 82.82
" ochrana proti soliam = rímsy "
|  | (0,15+0,76)*(9,4+9,6) |  | 17.29
|  | Súčet |  | 17.29
63 | 6226612111 | Náter betónu mostu - adhézny mostík | m2 | 94.37 | 3.07 | 289.72
" adhézny mostík na zvýšenie priľnavosti "
" nadbetónovanie krídiel "
|  | 0,5*(2,24+2,26+2,4+2,3) |  | 4.6
|  | " na pôvodnú nosnú konštrukciu pod spriahajúcu dosku " 4,86*9,362 |  | 45.5
" pre reprofilačné úpravy "
"NK = strop "
|  | 4*9,362 |  | 37.45
" NK = steny "
|  | 0,37*4,86*2 |  | 3.6
" krídla "
|  | 0,7*0,5*(2,24+2,26+2,4+2,3) |  | 3.22
|  | Súčet |  | 94.37
64 | 622661221 | Náter betónu mostu epoxidový disperzný 2x ochranný nepružný OS-B | m2 | 17.29 | 15.93 | 275.43
" ochrana proti soliam = rímsy "
|  | (0,15+0,76)*(9,4+9,6) |  | 17.29
|  | Súčet |  | 17.29
65 | 622661326 | Náter betónu mostu akrylátový 1x pružný ochranný | m2 | 44.27 | 8.29 | 367
" ochranný a zjednocujúci náter "
"NK = strop "
|  | 4*9,362 |  | 37.45
" NK = steny "
|  | 0,37*4,86*2 |  | 3.6
" krídla "
|  | 0,7*0,5*(2,24+2,26+2,4+2,3) |  | 3.22
|  | Súčet |  | 44.27
66 | 627455131 | Škárovanie starého muriva kvádrového, so škárovaním do hĺbky 100 mm | m2 | 47.45 | 18.2 | 863.59
|  | " kamenné murivo opôr " 2,0*(9,362+2,5*0,5*2)*2 |  | 47.45
67 | 627471132 | Reprofilácia podhľadov sanačnou maltou, 1 vrstva hr.20 mm | m2 | 26.21 | 50.36 | 1319.94
"NK = strop "
|  | 4*9,362*0,7 |  | 26.21
68 | 627471134 | Reprofilácia podhľadov sanačnou maltou, 2 vrstvy hr.50 mm | m2 | 11.23 | 103.63 | 1163.76
"NK = strop "
|  | 4*9,362*0,3 |  | 11.23
69 | 627471152 | Reprofilácia stien sanačnou maltou, 1 vrstva hr. 20 mm | m2 | 4.77 | 41.98 | 200.24
" NK = steny "
|  | 0,37*4,86*2*0,7 |  | 2.52
" krídla "
|  | 0,7*0,5*(2,24+2,26+2,4+2,3)*0,7 |  | 2.25
|  | Súčet |  | 4.77
70 | 627471154 | Reprofilácia stien sanačnou maltou, 2 vrstvy hr.50 mm | m2 | 2.05 | 88.38 | 181.18
" NK = steny "
|  | 0,37*4,86*2*0,3 |  | 1.08
" krídla "
|  | 0,7*0,5*(2,24+2,26+2,4+2,3)*0,3 |  | 0.97
|  | Súčet |  | 2.05
71 | 627471431 | Ochrana výstuže podhľadu zo sanačnej malty, 1 vrstva hr.1 mm | m2 | 5.62 | 18.23 | 102.45
"NK = strop "
|  | 4*9,362*0,15 |  | 5.62
72 | 627471451 | Ochrana výstuže stien zo sanačnej malty, 1 vrstva hr.1 mm | m2 | 1.02 | 14.93 | 15.23
" NK = steny "
|  | 0,37*4,86*2*0,15 |  | 0.54
" krídla "
|  | 0,7*0,5*(2,24+2,26+2,4+2,3)*0,15 |  | 0.48
|  | Súčet |  | 1.02
| 8 | Rúrové vedenie |  |  |  | 387.16
73 | 871238111 | Ukladanie drenážneho potrubia do pripravenej ryhy z tvrdého PVC priemeru nad 150 do 200 mm | m | 20 | 0.34 | 6.8
|  | "za oporami " 10*2 |  | 20
74 | 2861121650 | Rúrka flexodrenážna PVC D 160 mm | m | 20.6 | 3.43 | 70.66
75 | 899621112 | Obetónovanie drenážneho potrubia pr. bet. triedy C 8/10 hr. do 150 mm, rúr DN 100-160 | m | 16.4 | 7.64 | 125.3
|  | "za oporami " 8,2*2 |  | 16.4
76 | 8999121011 | Montáž oceľových chráničiek D 120x7 | m | 4 | 26.78 | 107.12
|  | " pre vyustenie drenážnej rúrky " 1,0*2*2 |  | 4
77 | 1413089600 | Rúrka hladká kruhová bezošvá D 114 mm, hrúbka steny 7,0mm ozn.11 353.0. | m | 4 | 19.32 | 77.28
| 9 | Ostatné konštrukcie a práce-búranie |  |  |  | 32502.52
78 | 911332322 | Osadenie a montáž cestného zvodidla oceľového jednostranného úrovne zachytenia H1 so zabaranením stĺpikov pri vz. 2,0 m | m | 188 | 7.82 | 1470.16
|  | 41+57+37+53 |  | 188
79 | 553550000400 | Zvodidlo cestné Kremsbarrier KB 1 RH1 C, úroveň zachytenia H1, komplet | m | 188 | 33.21 | 6243.48
Cena za komplet vrátane zvodnice, strmeňa, stĺpika a spojovacích prostriedkov. Montáž stĺpikov baranením po 2,00m. Stĺpiky C100x1,5m a zvodnica L=6m
80 | 911334122 | Zvodidlo oceľové zábradlové ZSNH4/H2 kotvené do rímsy s výplňou zo zvislých tyčí | m | 12 | 222.58 | 2670.96
|  | 12 |  | 12
81 | 911382121 | Osadenie cestného zvodidla betónového jednostranného, typ základný dĺžky 4 m, výšky 0,8 m | m | 20 | 30.13 | 602.6
|  | 20 |  | 20
82 | 592160000803 | Betónové zvodidlo jednostranné základné, rozmer vxšxl 800x549x4000 mm | ks | 5 | 525.39 | 2626.95
|  | 20 * 0,25 |  | 5
83 | 912293111 | Osadenie a montáž smerového stĺpika z plastických hmôt na cestné zvodidlo | ks | 2 | 1.17 | 2.34
|  | 1*2 |  | 2
84 | 4044201050 | Zvodidlový stĺpik ZS - 300 mm s kovovým držiakom, so spojovacím materiálom, fólia tr.3 | ks | 2 | 6.81 | 13.62
85 | 914001101 | Dočasné dopravné značenie - prenosné | kpl | 1 | 3139.04 | 3139.04
|  | " montáž , použitie a prenájom , demontáž , vrátane betónových zvodidiel " 1 |  | 1
86 | 916362112 | Osadenie cestného obrubníka betónového stojatého do lôžka z betónu prostého tr. C 16/20 s bočnou oporou | m | 7 | 7.87 | 55.09
|  | " okolo kamennej dlažby pri rimsach " 1,5*2+2*2 |  | 7
87 | 592170002100 | Obrubník PREMAC cestný, lxšxv 1000x100x200 mm, skosenie 15/15 mm | ks | 7 | 4.13 | 28.91
|  | " okolo kamennej dlažby pri rimsach " 1,5*2+2*2 |  | 7
88 | 916561112 | Osadenie záhonového alebo parkového obrubníka betón., do lôžka z bet. pros. tr. C 16/20 s bočnou oporou | m | 23 | 4.63 | 106.49
" okolo kamennej dlažby pri rimsach "
|  | (1,5+1+2+1)*2+3*2*2 |  | 23
89 | 592170001800 | Obrubník PREMAC parkový, lxšxv 1000x50x200 mm, sivá | ks | 23 | 2.13 | 48.99
90 | 919723210 | Pružná asfaltová zalievka s predtesnením | m | 35.6 | 4.18 | 148.81
|  | "okolo rims-most" 9,4+9,6 |  | 19
|  | " nad ozubom " 8,3*2 |  | 16.6
|  | Súčet |  | 35.6
91 | 931941111 | Osadenie mostného oceľ. krycieho plechu do trvalo pružnej zálievky | m | 16.6 | 14.73 | 244.52
|  | 8,3*2 |  | 16.6
92 | 133340000101 | Tyč oceľová T 160x50x10 mm, ozn. 11 373 | t | 0.29 | 619.7 | 179.71
|  | 8,3*2*(12,57+3,93)*0,001*1,07 |  | 0.29
93 | 931992121 | Výplň dilatačných škár z extrudovaného polystyrénu hr. 20 mm | m2 | 20.49 | 7.03 | 144.04
" polystyrén 20 mm "
|  | " medzi pôvodnou oporou a ozubom " 8,3*0,2*2 |  | 3.32
" medzi krídlom a priečnikom "
|  | 0,7*0,5*2*2 |  | 1.4
" medzi ozubom a prechodovým klinom z medzerovitého betónu "
|  | 0,95*8,3*2 |  | 15.77
|  | Súčet |  | 20.49
94 | 9319941321 | Tesnenie škáry betónovej konštrukcia trvalo pružnou zálievkou hr. 20mm | m | 35.6 | 6.46 | 229.98
|  | " prechodova doska-pružná zalievka rezana škara nad ozubom " 8,3*2 |  | 16.6
|  | " škára medzi rímsovým prefabrikátom a monolitickou rímsou " 9,4+9,6 |  | 19
|  | Súčet |  | 35.6
95 | 931994142 | Tesnenie dilatačnej škáry betónovej konštrukcia polyuretanovým tmelom do pl. 4,0 cm2 | m | 2.8 | 7.32 | 20.5
|  | " medzi krídlom a priečnikom " 0,7*2*2 |  | 2.8
|  | Súčet |  | 2.8
96 | 931994151 | Tesnenie škáry betónovej konštrukcia škárovým profilom prierezu 20/20 mm | m | 21.8 | 1.6 | 34.88
|  | "tesnenie medzi cestou a rímsou " 9,4+9,6 |  | 19
|  | " medzi krídlom a priečnikom " 0,7*2*2 |  | 2.8
|  | Súčet |  | 21.8
97 | 938902000 | Obrokovanie povrchu nosnej konštrukcie | m2 | 65.39 | 2.99 | 195.52
|  | " betónová doska - pečatenie " 5,3*9,362 |  | 49.62
|  | " ozuby "0,95*8,3*2 |  | 15.77
98 | 938902031 | Otryskanie degradovaného betónu vodou do 20 mm | m2 | 30.98 | 6.76 | 209.42
"NK = strop "
|  | 4*9,362*0,7 |  | 26.21
" steny "
" NK = steny "
|  | 0,37*4,86*2*0,7 |  | 2.52
" krídla "
|  | 0,7*0,5*(2,24+2,26+2,4+2,3)*0,7 |  | 2.25
|  | Súčet |  | 30.98
99 | 938902032 | Otryskanie degradovaného betónu vodou do 50 mm | m2 | 13.28 | 22.43 | 297.87
"strop "
"NK = strop "
|  | 4*9,362*0,3 |  | 11.23
" steny "
" NK = steny "
|  | 0,37*4,86*2*0,3 |  | 1.08
" krídla "
|  | 0,7*0,5*(2,24+2,26+2,4+2,3)*0,3 |  | 0.97
|  | Súčet |  | 13.28
100 | 938902051 | Očistenie povrchu betónových konštrukcií otryskaním - pod izoláciu | m2 | 45.5 | 5.43 | 247.07
|  | " po odbúraní nadbetonávky NK " 4,86*9,362 |  | 45.5
101 | 938902311 | Čistenie betónového podkladu vysokotlakovým vodným lúčom do hrúbky 5 mm - stropov | m2 | 37.45 | 7.79 | 291.74
"NK = strop "
|  | 4*9,362 |  | 37.45
102 | 938902312 | Čistenie betónového podkladu vysokotlakovým vodným lúčom do hrúbky 5 mm - stien | m2 | 6.82 | 7.42 | 50.6
" NK = steny "
|  | 0,37*4,86*2 |  | 3.6
" krídla "
|  | 0,7*0,5*(2,24+2,26+2,4+2,3) |  | 3.22
|  | Súčet |  | 6.82
103 | 938902313 | Čistenie betónového podkladu vysokotlakovým vodným lúčom do hrúbky 5 mm - podláh | m2 | 4.6 | 7.25 | 33.35
" nadbetónovanie krídiel "
|  | 0,5*(2,24+2,26+2,4+2,3) |  | 4.6
|  | Súčet |  | 4.6
104 | 944941101 | Ochranné zábradlie na vonkajších voľných stranách objektov odklonené od zvislice do 15 st. | m | 30 | 4.14 | 124.2
|  | 15*2 |  | 30
105 | 959941123 | Chemická kotva s kotevným svorníkom tesnená chemickou ampulkou do betónu, ŽB, kameňa, s vyvŕtaním otvoru M12/95/220 mm | ks | 20 | 4.85 | 97
|  | "zabradlie " 4*5 |  | 20
106 | 959941131 | Chemická kotva s kotevným svorníkom tesnená chemickou ampulkou do betónu, ŽB, kameňa, s vyvŕtaním otvoru M16/20/165 mm | ks | 10 | 5.21 | 52.1
|  | " kotvenie zábradľového zvodidla " 2*5 |  | 10
107 | 959941141 | Chemická kotva s kotevným svorníkom tesnená chemickou ampulkou do betónu, ŽB, kameňa, s vyvŕtaním otvoru M20/60/260 mm | ks | 10 | 9.55 | 95.5
|  | " kotvenie zábradľového zvodidla " 2*5 |  | 10
108 | 959941151 | Chemická kotva s kotevným svorníkom tesnená chemickou ampulkou do betónu, ŽB, kameňa, s vyvŕtaním otvoru M24/15/260 mm | ks | 20 | 11.66 | 233.2
|  | " kotvenie rímsy - lepená kotva 24/200 mm " 10+10 |  | 20
109 | 961051111 | Búranie mostných základov, muriva a pilierov alebo nosných konštrukcií zo železobetónu, -2,40000t | m3 | 22.19 | 225.37 | 5000.96
|  | " odbúranie krídiel " 0,5*0,7*(2,24+2,26+2,4+2,3) |  | 3.22
|  | " ŽB mostná nadbetonávka NK " 4,86*9,362*0,3 |  | 13.65
|  | " ŽB rímsy " 0,4*0,7*(9,4+9,6) |  | 5.32
|  | Súčet |  | 22.19
110 | 966076141 | Odstránenie alebo zvodidlového zábradlia alebo ich častí na mostoch betónových v celku, -0,05400t | m | 19 | 23.24 | 441.56
|  | 9,6+9,4 |  | 19
111 | 971056018 | Jadrové vrty diamantovými korunkami do D 200 mm do stien - železobetónových -0,00075t | cm | 240 | 1.5 | 360
|  | " otvory pre chráničky v krídlach na vyvedenie drenáže " 60*2*2 |  | 240
112 | 979082113 | Vodorovná doprava sutiny, so zložením a hrubým urovnaním, na vzdialenosť do 1000 m | t | 395.97 | 7.63 | 3021.25
"frez. asf. = na skládku investora pre ďalšie využitie "
|  | " vozovkové vrstvy mosta " 44*0,508 |  | 22.35
|  | "napojenia mosta na vozovku " (128+171)*0,508 |  | 151.89
|  | Medzisúčet |  | 174.24
" na riadenú skládku odpadov "
" podklad z kameniva "
|  | "napojenia mosta na vozovku " (128+171)*0,56 |  | 167.44
|  | Medzisúčet |  | 167.44
|  | " zábradlia " 19*0,054 |  | 1.03
|  | Medzisúčet |  | 1.03
|  | " odbúranie krídiel " 0,5*0,7*(2,24+2,26+2,4+2,3)*2,4 |  | 7.73
|  | " ŽB mostná nadbetonávka NK " 4,86*9,362*0,3*2,4 |  | 32.76
|  | " ŽB rímsy " 0,4*0,7*(9,4+9,6)*2,4 |  | 12.77
|  | Medzisúčet |  | 53.26
|  | Súčet |  | 395.97
113 | 979082119 | Vodorovná doprava po suchu alebo naloženie. Príplatok k cene za každých ďalších i začatých 1000 m nad 1000 m | t | 3563.73 | 0.52 | 1853.14
|  | 395,97 |  | 395.97
114 | 979089012 | Poplatok za skladovanie - betón, tehly, dlaždice (17 01 ), ostatné | t | 220.7 | 8.53 | 1882.57
" podklad z kameniva "
|  | "napojenia mosta na vozovku " (128+171)*0,56 |  | 167.44
|  | " odbúranie krídiel " 0,5*0,7*(2,24+2,26+2,4+2,3)*2,4 |  | 7.73
|  | " ŽB mostná nadbetonávka NK " 4,86*9,362*0,3*2,4 |  | 32.76
|  | " ŽB rímsy " 0,4*0,7*(9,4+9,6)*2,4 |  | 12.77
|  | Súčet |  | 220.7
115 | 979089312 | Poplatok za skladovanie - kovy (meď, bronz, mosadz atď.) (17 04 ), ostatné | t | 1.03 | 4.27 | 4.4
|  | " zábradlia " 19*0,054 |  | 1.03
|  | Súčet |  | 1.03
| 99 | Presun hmôt HSV |  |  |  | 4267.2
116 | 998212111 | Presun hmôt pre mosty murované, monolitické,betónové,kovové,výšky mosta do 20 m | t | 635 | 6.72 | 4267.2
| PSV | Práce a dodávky PSV |  |  |  | 2280.3
| 711 | Izolácie proti vode a vlhkosti |  |  |  | 2280.3
117 | 711112001 | Izolácia proti zemnej vlhkosti zvislá penetračným náterom za studena | M2 | 11.06 | 0.22 | 2.43
" nadbetónovanie krídiel "
|  | 0,7*(0,5*2*2+1,5*(2,24+2,26+2,4+2,3)) |  | 11.06
|  | Súčet |  | 11.06
118 | 1116315000 | Lak asfaltový ALP-PENETRAL v sudoch | t | 0.01 | 1653.38 | 16.53
119 | 711122131 | Zhotovenie izolácie proti zemnej vlhkosti zvislá asfaltovým náterom za tepla | m2 | 22.12 | 0.45 | 9.95
|  | 11,06*2 |  | 22.12
120 | 1116134600 | Asfalt izolacný AOSI 85/25 v sudoch do 250kg | t | 0.04 | 1020.59 | 40.82
121 | 711341111 | Zhotovenie izolácie NAIP pritavením cestných mostoviek | m2 | 84.39 | 3.34 | 281.86
|  | " betónová doska - pečatenie " 5,3*9,362 |  | 49.62
|  | " ozuby " 0,95*8,3*2 |  | 15.77
|  | " rímsy " 1*(9,4+9,6) |  | 19
|  | Súčet |  | 84.39
122 | 628340000100 | Pás asfaltový SUPERMOST nataviteľný - pre mosty a inžinierske stavby, ICOPAL | m2 | 97.05 | 7.78 | 755.05
|  | 84,39 * 1,15 |  | 97.05
123 | 7113913011 | Izolácia mostoviek - zapečaťujúca vrstva | m2 | 65.39 | 8.96 | 585.89
|  | " betónová doska - pečatenie " 5,3*9,362 |  | 49.62
|  | " ozuby " 0,95*8,3*2 |  | 15.77
124 | 711470040 | Delta MS Drain - vodorovná profilovaná fólia s integrovanou drenážnou textíliou | m2 | 41.5 | 6.35 | 263.53
|  | 2,5*8,3*2 |  | 41.5
125 | 711470140 | Delta MS Drain - zvislá profilovaná fólia s integrovanou drenážnou textíliou | m2 | 19.92 | 13.43 | 267.53
" Odvedenie vody z rubu opory "
|  | 1,2*8,3*2 |  | 19.92
126 | 998711201 | Presun hmôt pre izoláciu proti vode v objektoch výšky do 6 m | % | 22.24 | 2.55 | 56.71
| VRN | Vedľajšie rozpočtové náklady |  |  |  | 7400
| VRN03 | Geodetické práce |  |  |  | 1200
127 | 000300016 | Geodetické práce - vykonávané pred výstavbou určenie vytyčovacej siete, vytýčenie staveniska, staveb. objektu | eur | 1 | 200 | 200
128 | 000300021 | Geodetické práce - vykonávané v priebehu výstavby výškové merania | eur | 1 | 500 | 500
129 | 000300031 | Geodetické práce - vykonávané po výstavbe zameranie skutočného vyhotovenia stavby | eur | 1 | 500 | 500
| VRN04 | Projektové práce |  |  |  | 3800
130 | 000400021 | Projektové práce - stavebná časť (stavebné objekty vrátane ich technického vybavenia). náklady na vypracovanie dokumentácie na vyhotovenie prác ( DVP ) | eur | 1 | 1500 | 1500
131 | 000400022 | Projektové práce - stavebná časť, náklady na dokumentáciu skutočného zhotovenia stavby | eur | 1 | 800 | 800
132 | 000400024 | Vypracovanie príslušnej dokumentácie mosta , lávky k preberaciemu konaniu a pre užívanie objektu | eur | 1 | 1500 | 1500
|  | " MZ vrátane hlavnej prehliadky mosta pred jeho spust.do prevádzky " 1 |  | 1
| VRN06 | Zariadenie staveniska |  |  |  | 2400
133 | 000600025 | Zariadenie staveniska - zriadenie | eur | 1 | 1000 | 1000
134 | 000600026 | Zariadenie staveniska - prevádzka | mes. | 6 | 150 | 900
135 | 000600027 | Zariadenie staveniska - demontáž | eur | 1 | 500 | 500
|  | Celkom |  |  |  | 100210.17

## 210-00 - Krycí list rozpočtu
KRYCÍ LIST ROZPOČTU
| Názov stavby |  | Rekonštrukcia cesty a mostov II-585 Pôtor-Dolná Strehová-Lučenec a II-591 cestný násyp ... - III. etapa | [6 empty] | JKSO
| Názov objektu |  | 210-00 Most ev.č.585-018 | [6 empty] | EČO
Miesto
[10 empty] | IČO |  |  | DIČ
| Objednávateľ |  | BANSKOBYSTRICKÝ SAMOSPRÁVNY KRAJ
| Projektant |  | ISPO spol.s r.o. , Prešov | [6 empty] | 17085501
| Zhotoviteľ |  | Víťaz výberového konania
| Spracoval |  | Ing. Čurlík Ján
|  |  | Rozpočet číslo | [6 empty] | Dňa
17.09.2019
Merné a účelové jednotky
Počet |  | Náklady / 1 MJ |  | Počet |  |  | Náklady / 1 MJ |  |  |  | Počet |  |  |  |  | Náklady / 1 MJ
| 0 | 0 |  | 0 |  |  | 0 |  |  |  | 0 |  |  |  |  | 0
| Rozpočtové náklady v | [8 empty] | EUR
A |  | Základné rozpočtové náklady |  |  |  |  | B |  | Doplnkové náklady |  | C |  | Vedľajšie rozpočtové náklady
KP
1 | 45.1 | Prípravné a zemné práce |  | Dodávky | 0 |  | 10 | Práce nadčas |  | 0 | 15 | GZS |  |  |  |  | 0
2 |  |  |  | Montáž | 0 |  | 11 | Bez pevnej podlahy |  | 0 | 16 | Projektové práce |  |  |  |  | 0
3 | 45.2 | Práce na hrubej stavbe |  | Dodávky | 0 |  | 12 | Kultúrna pamiatka |  | 0 | 17 | Sťažené podmienky |  |  |  |  | 0
4 |  |  |  | Montáž | 0 |  | 13 |  |  | 0 | 18 | Vplyv prostredia |  |  |  |  | 0
5 | 45.3 | Stavebno-inštalačné práce |  | Dodávky | 0 | [5 empty] | 19 | Iné VRN |  |  |  |  | 0
6 |  |  |  | Montáž | 0 | [5 empty] | 20 | VRN z rozpočtu |  |  |  |  | 7200
7 | 45.4 | Kompletačné a dokončovacie práce |  | Dodávky | 39799.82
8 |  |  |  | Montáž | 41793.85
9 | ZRN ( 45.1 - 45.4 ) |  |  |  | 81593.67 |  | 14 | DN ( r. 10 - 13 ) |  |  | 21 | VRN ( r.15 - 20 ) |  |  |  |  | 7200
22 | HZS |  |  |  | 0 |  | 23 | Kompl. činnosť |  | 0 | 24 | Ostatné náklady |  |  |  |  | 0
Projektant | [10 empty] | D |  | Celkové náklady
[11 empty] | 25 | Súčet 9,14,21-24 |  |  |  |  | 88793.67
Dátum a podpis | [5 empty] | Pečiatka |  |  |  |  | 26 | DPH | 20 | % z | 88793.67 |  | 17758.73
Objednávateľ | [10 empty] | 27 | Cena s DPH ( r. 25 - 26 ) |  |  |  |  | 106552.4
Dátum a podpis | [5 empty] | Pečiatka |  |  |  |  | E |  | Prípočty a odpočty
Zhotoviteľ | [10 empty] | 28 | Dodávky objednávateľa |  |  |  |  | 0
[11 empty] | 29 | Kĺzavá doložka |  |  |  |  | 0
Dátum a podpis | [5 empty] | Pečiatka |  |  |  |  | 30 | Zvýhodnenie + - |  |  |  |  | 0

## 210-00 - Rekapitulácia rozpočtu
REKAPITULÁCIA ROZPOČTU
Stavba: Rekonštrukcia cesty a mostov II-585 Pôtor-Dolná Strehová-Lučenec a II-591 cestný násyp ... - III. etapa
Objekt: 210-00 Most ev.č.585-018
Objednávateľ: BANSKOBYSTRICKÝ SAMOSPRÁVNY KRAJ
Zhotoviteľ: Víťaz výberového konania |  |  | Spracoval: Ing. Čurlík Ján
Miesto: |  |  | Dátum: 17. 9. 2019
Kód | Popis | Dodávka | Montáž | Cena celkom | Hmotnosť celkom | Suť celkom
1 | 2 | 3 | 4 | 5 | 6 | 7
HSV | Práce a dodávky HSV | 37970.71 | 40576.95 | 78547.66 | 652.7779 | 222.343
1 | Zemné práce | 696.59 | 6998.54 | 7695.13 | 0.80422 | 176.548
2 | Zakladanie | 2176.19 | 3416.23 | 5592.42 | 20.6367 | 0
3 | Zvislé a kompletné konštrukcie | 2823.5 | 1676.03 | 4499.53 | 10.8374 | 0
4 | Vodorovné konštrukcie | 12305.59 | 7814.66 | 20120.25 | 414.5949 | 0
5 | Komunikácie | 6227.58 | 739.56 | 6967.14 | 191.525 | 0
6 | Úpravy povrchov, podlahy, osadenie | 2450.47 | 2176.27 | 4626.74 | 3.1493 | 0
8 | Rúrové vedenie | 217.91 | 138.48 | 356.39 | 3.299 | 0
9 | Ostatné konštrukcie a práce-búranie | 11072.88 | 13230.5 | 24303.38 | 7.9315 | 45.795
99 | Presun hmôt HSV | 0 | 4386.68 | 4386.68 | 0 | 0
PSV | Práce a dodávky PSV | 1829.11 | 1216.9 | 3046.01 | 1.4256 | 0
711 | Izolácie proti vode a vlhkosti | 1829.11 | 1216.9 | 3046.01 | 1.4256 | 0
VRN | Vedľajšie rozpočtové náklady | 0 | 7200 | 7200 | 0 | 0
VRN03 | Geodetické práce | 0 | 1200 | 1200 | 0 | 0
VRN04 | Projektové práce | 0 | 3600 | 3600 | 0 | 0
VRN06 | Zariadenie staveniska | 0 | 2400 | 2400 | 0 | 0
| Celkom | 39799.82 | 48993.85 | 88793.67 | 654.2035 | 222.343

## 210-00 - Rozpočet
ROZPOČET S VÝKAZOM VÝMER
Stavba: Rekonštrukcia cesty a mostov II-585 Pôtor-Dolná Strehová-Lučenec a II-591 cestný násyp ... - III. etapa
Objekt: 210-00 Most ev.č.585-018
Objednávateľ: BANSKOBYSTRICKÝ SAMOSPRÁVNY KRAJ
Zhotoviteľ: Víťaz výberového konania |  |  |  | Spracoval: Ing. Čurlík Ján
Miesto: |  |  |  | Dátum: 17. 9. 2019
Č. | Kód položky | Popis | MJ | Množstvo celkom | Cena jednotková | Cena celkom
1 | 2 | 3 | 4 | 5 | 6 | 7
| HSV | Práce a dodávky HSV |  |  |  | 78547.66
| 1 | Zemné práce |  |  |  | 7695.13
1 | 113153130 | Frézovanie asf. podkladu alebo krytu s prek., plochy cez 500 do 1000 m2, pruh š. do 1 m, hr. 200 mm 0,508 t | m2 | 191 | 6.06 | 1157.46
|  | " vozovkové vrstvy mosta " 49 |  | 49
|  | "napojenia mosta na vozovku " 74+68 |  | 142
|  | Súčet |  | 191
2 | 113307124 | Odstránenie podkladu v ploche do 200 m2 z kameniva hrubého drveného, hr.300 do 400mm, -0,5600t | m2 | 142 | 15.43 | 2191.06
|  | "napojenia mosta na vozovku " 74+68 |  | 142
|  | Súčet |  | 142
3 | 115001106 | Odvedenie vody potrubím pri priemere potrubia DN nad 600 | m | 36 | 42.36 | 1524.96
|  | 36 |  | 36
4 | 121101112 | Odstránenie ornice s premiestn. na hromady, so zložením na vzdialenosť do 100 m a do 1000 m3 | m3 | 4.8 | 0.79 | 3.79
|  | 0,15*2,0*4*2*2 |  | 4.8
5 | 129203201 | Čistenie koryta vodotoku šírky dna 5m hĺbka dna do 5m hornina3 | m3 | 53.32 | 8.04 | 428.69
|  | " vyčistenie koryta toku a odkop pre opevnenie koryta " 6*4,5*2*0,6+4*8,718*0,6 |  | 53.32
6 | 129203109 | Výkopy pod vodou na hĺbku do 5 m pod projektom stanovenou hladinou vody. Príplatok za lepivosť horniny 3 | m3 | 26.66 | 2.64 | 70.38
|  | 53,32 |  | 53.32
7 | 131201101 | Výkop nezapaženej jamy v hornine 3, do 100 m3 | m3 | 67.92 | 8.78 | 596.34
|  | " výkop pre prechodové vrstvy za oporou a úpravu krídla " 1,2*3,0*8,6*2+ 1,0*0,5*3*2*2 |  | 67.92
8 | 131201109 | Hĺbenie nezapažených jám a zárezov. Príplatok za lepivosť horniny 3 | m3 | 20.38 | 0.71 | 14.47
|  | 67,92 |  | 67.92
9 | 132201101 | Výkop ryhy do šírky 600 mm v horn.3 do 100 m3 | m3 | 19.44 | 24.13 | 469.09
|  | " zaisťovací prah " 6*0,5*0,9*2*2 |  | 10.8
|  | "bet. pätka" 4,5*0,8*0,6*2*2 |  | 8.64
|  | Súčet |  | 19.44
10 | 132201109 | Príplatok k cene za lepivosť pri hĺbení rýh šírky do 600 mm zapažených i nezapažených s urovnaním dna v hornine 3 | m3 | 5.83 | 6.83 | 39.82
|  | 19,44 |  | 19.44
11 | 162501122 | Vodorovné premiestnenie výkopku po spevnenej ceste z horniny tr.1-4, nad 100 do 1000 m3 na vzdialenosť do 3000 m | m3 | 134.68 | 2.64 | 355.56
|  | " prebytočný výkopok " 53,32+67,92+19,44-6,0 |  | 134.68
12 | 171201202 | Uloženie sypaniny na skládky nad 100 do 1000 m3 | m3 | 134.68 | 0.55 | 74.07
|  | " prebytočný výkopok " 53,32+67,92+19,44-6,0 |  | 134.68
13 | 171209002 | Poplatok za skladovanie - zemina a kamenivo (17 05) ostatné | t | 255.89 | 2.56 | 655.08
|  | " prebytočný výkopok " (53,32+67,92+19,44-6,0)*1,9 |  | 255.89
14 | 174101001 | Zásyp sypaninou so zhutnením jám, šachiet, rýh, zárezov alebo okolo objektov do 100 m3 | m3 | 6 | 2.81 | 16.86
" spätné obsypy okolo krídiel a prechodovej oblasti po úroveň pôvodného terénu "
|  | 1,0*0,5*3*2*2 |  | 6
15 | 180401213 | Založenie trávnika lúčneho výsevom na svahu nad 1:2 do 1:1 | m2 | 16 | 0.65 | 10.4
|  | 1,0*4*2*2 |  | 16
16 | 0057211100 | Tráva - Trávové semeno | kg | 0.49 | 6.08 | 2.98
|  | 16 * 0,0309 |  | 0.49
17 | 181101102 | Úprava pláne v zárezoch v hornine 1-4 so zhutnením | m2 | 142 | 0.34 | 48.28
|  | " vozovka na ceste " 74+68 |  | 142
|  | Súčet |  | 142
18 | 182201101 | Svahovanie trvalých svahov v násype | m2 | 16 | 1.16 | 18.56
|  | 1,0*4*2*2 |  | 16
19 | 182301132 | Rozprestretie ornice na svahu so sklonom nad 1:5, plocha nad 500 m2,hr.nad 100 do 150 mm | m2 | 16 | 1.08 | 17.28
|  | 1,0*4*2*2 |  | 16
| 2 | Zakladanie |  |  |  | 5592.42
20 | 231943111 | Steny baranené z oceľových štetovníc z terénu nastraženie pri dľžke štetovníc od 0 do 10 m | m2 | 50 | 11.81 | 590.5
" predelenie medzi etapami "
" v cene uvažovať s prenájmom štetovníc dĺ.x v "
|  | 5*5*2 |  | 50
21 | 231943211 | Steny baranené z oceľových štetovníc z terénu zabaranenie na dľžku od 0 do 10 m | m2 | 50 | 28.17 | 1408.5
22 | 134600000100 | Profil oceľový hrubý na štetovnice (neopracovaný) LARSEN (10 370) 3n | t | 7.75 | 226.05 | 1751.89
|  | 50 * 0,155 |  | 7.75
23 | 237941111 | Vytiahnutie štetovnicových stien z oceľových štetovníc zabaranených do 2 rokov, do 10m | m2 | 50 | 26.68 | 1334
24 | 273311116 | Základové dosky mostných konštrukcií z betónu prostého tr. C 16/20 | m3 | 5.62 | 85.73 | 481.8
"podkladny betón "
|  | "prechodové dosky"2,2*8,518*0,15*2 |  | 5.62
25 | 273354111 | Debnenie základových dosiek mostných konštrukcií - zhotovenie | m2 | 2.56 | 7.32 | 18.74
"podkladny betón "
|  | "prechodové dosky"8,518*0,15*2 |  | 2.56
26 | 273354211 | Debnenie základových dosiek mostných konštrukcií - odstránenie | m2 | 2.56 | 2.73 | 6.99
|  | 2,56 |  | 2.56
| 3 | Zvislé a kompletné konštrukcie |  |  |  | 4499.53
27 | 317141111 | Osadenie ríms zo sklovláknitých tvaroviek s kotvením dĺžky do 2 m | ks | 18 | 44.88 | 807.84
|  | 8+1+8+1 |  | 18
|  | Súčet |  | 18
28 | 59321063100 | Mostný prefabrikát rímsový polymerbetónový 1000/500/40 | ks | 16 | 63.98 | 1023.68
|  | 8+8 |  | 16
|  | Súčet |  | 16
29 | 59321063031 | Mostný prefabrikát rímsový polymerbetónový 100-500/500/40 | ks | 2 | 29.86 | 59.72
|  | 1+1 |  | 2
30 | 317171121 | Kotvenie monolitického betónu rímsy do mostovky kotvou do vývrtu | ks | 20 | 20.88 | 417.6
|  | 6+6+8 |  | 20
31 | 55330110003 | Kotva rimsovej dosky a dobetonávky krídla | ks | 20 | 19.62 | 392.4
|  | " dodávka kotvy rímsy bez lepenej kotvy = 4,358 kg/ ks vč. konečnej povrchovej úpravy " 6 |  | 6
|  | " dodávka kotvy rímsy bez lepenej kotvy = 4,61 kg/ ks vč. konečnej povrchovej úpravy " 6 |  | 6
|  | " dodávka kotvy dobetonávky krídla bez lepenej kotvy = 6,25625 kg/ ks vč. konečnej povrchovej úpravy " 8 |  | 8
|  | Súčet |  | 20
32 | 317321119 | Rímsy zo železového betónu tr. C 35/45 mostných konštrukcií | m3 | 2.79 | 145.3 | 405.39
" betón s použitím rozptýlených polypropylénových vlákien dĺžky 12mm s dávkovaním 0,9kg/m3 BZ "
|  | (0,216*0,76-0,03*0,15*0,5)*8,34+ (0,23*0,76-0,03*0,15*0,5)*8,34 |  | 2.79
33 | 317353121 | Debnenie mostových ríms akéhokoľvek tvaru, priamych, zalomených alebo zakrivených zhotovenie | m2 | 7.9 | 39.39 | 311.18
" mostné rímsy "
|  | 0,216*0,76*2+(0,216+0,21)*8,34+ 0,23*0,76*2+(0,23+0,21)*8,34 |  | 7.9
34 | 317353221 | Debnenie mostových ríms akéhokoľvek tvaru, priamych, zalomených alebo zakrivených-odstránenie | m2 | 7.9 | 5.54 | 43.77
35 | 317361216 | Výstuž mostných konštrukcií - ríms zo železového betónu z ocele zn. 10 505 | t | 0.56 | 1474.48 | 825.71
|  | " rímsy + krídla " 0,222+0,223+0,118 |  | 0.56
36 | 334323138 | Mostné krídla, steny zo železového betónu tr C 30/37 | m3 | 0.99 | 102.62 | 101.59
" nadbetónovanie krídiel "
|  | 0,55*(0,368+0,32)*0,5*1,35*2+0,55*(0,319+0,332)*0,5*(1,37+1,33) |  | 0.99
37 | 334351113 | Debnenie mostných konštrukcií-krídiel, stien výšky do 20 m, zhotovenie | m2 | 5.2 | 14.97 | 77.84
" nadbetónovanie krídiel "
|  | 0,4*(0,55*2*2+(1,35*2+1,37+1,33)*2) |  | 5.2
|  | Súčet |  | 5.2
38 | 334351213 | Debnenie mostných konštrukcií-krídiel, stien výšky do 20 m, odstránenie | m2 | 5.2 | 6.31 | 32.81
|  | 5,2 |  | 5.2
| 4 | Vodorovné konštrukcie |  |  |  | 20120.25
39 | 421321118 | Mostné nosné konštrukcie dosiek a klenieb zo železového betónu tr. C 30/37 | m3 | 18.23 | 115.88 | 2112.49
|  | " nová spriahajúca doska" 9,718*5,6*(0,368+0,32*2+0,332)/4 |  | 18.23
40 | 421321217 | Mostné nosné konštrukcie doskové prechodové z betónu železového tr. C 25/30 | m3 | 10.22 | 104.35 | 1066.46
|  | "prechodové dosky"2,0*8,518*0,3*2 |  | 10.22
41 | 421351212 | Debnenie boku prechodovej dosky konštrukcie mostov - zhotovenie | m2 | 7.51 | 22.83 | 171.45
|  | "prechodové dosky"(2,0*2+8,518)*0,3*2 |  | 7.51
42 | 421351221 | Debnenie bočnej steny konštrukcie mostov výšky do 350 mm - zhotovenie | m2 | 3.92 | 24.25 | 95.06
|  | " nová spriahajúca doska" 5,6*(0,368+0,332) |  | 3.92
43 | 421351231 | Debnenie čela pracovnej škáry konštrukcie mostov - zhotovenie | m2 | 7.77 | 38.98 | 302.87
|  | " nová spriahajúca doska" 2*9,718*0,4 |  | 7.77
44 | 421351312 | Debnenie boku prechodovej dosky konštrukcie mostov - odstránenie | m2 | 7.51 | 2.56 | 19.23
45 | 421351321 | Debnenie bočnej steny konštrukcie mostov výšky do 350 mm - odstránenie | m2 | 3.92 | 4.34 | 17.01
46 | 421351331 | Debnenie čela pracovnej škáry konštrukcie mostov - odstránenie | m2 | 7.77 | 6.43 | 49.96
47 | 421362116 | Výstuž prechodovej dosky z betonárskej ocele 10 505 mostných konštrukcií | t | 0.72 | 1464.03 | 1054.1
|  | "prechodove dosky" 0,716 |  | 0.72
48 | 421362126 | Výstuž doskového mosta z betonárskej ocele 10 505 mostných konštrukcií | t | 3.38 | 1644.72 | 5559.15
|  | " spriahajúca doska " 3,377 |  | 3.38
|  | Súčet |  | 3.38
49 | 428381313 | Perový kĺb mostnej dosky z betónu železového | m | 17.04 | 31.15 | 530.8
|  | 8,518*2 |  | 17.04
50 | 451312311 | Podklad pod dlažbu z betónu prostého tr. C 12/15 hr. nad 100 do 150 mm | m2 | 104.87 | 11.82 | 1239.56
|  | "pri rimsach pod dlažbu"( 1,5*1,0*2+2*1*2)*1,05 |  | 7.35
|  | " opevnenie za krídlom " 0,5*2*2*2*1,05 |  | 4.2
|  | " koryto toku " (6*4,5*2+4*8,718)*1,05 |  | 93.32
51 | 451478011 | Podkladná vrstva plastbetónová drenážna na moste | m3 | 0.03 | 2244.46 | 67.33
|  | " pozdlžny drenážny kanálik " 0,1*0,05*5,6 |  | 0.03
|  | Súčet |  | 0.03
52 | 451571112 | Lôžko pod dlažby zo štrkopiesku hr.vrstvy nad 100 do 150 mm | m2 | 134.94 | 4.88 | 658.51
|  | "pri rimsach pod dlažbu"( 1,5*1,0*2+2*1*2)*1,1 |  | 7.7
|  | " opevnenie za krídlom " 0,5*2*2*2*1,1 |  | 4.4
|  | " koryto toku " (6*4,5*2+4*8,718)*1,1 |  | 97.76
|  | " zaisťovací prah " 6*0,5*2*2*1,1 |  | 13.2
|  | "bet. pätka" 4,5*0,6*2*2*1,1 |  | 11.88
53 | 452318510 | Zaisťovací prah z betónu prostého vodostavebného melioračných kanálov s pätkami alebo bez pätiek | m3 | 13.38 | 88.81 | 1188.28
|  | " zaisťovací prah " 6*0,5*0,8*2*2 |  | 9.6
|  | "bet. pätka" 4,5*0,35*0,6*2*2 |  | 3.78
|  | Súčet |  | 13.38
54 | 452471101 | Podkladná vrstva z modifikovanej malty cementovej hr. do 10 mm | m2 | 1.89 | 27.33 | 51.65
|  | " pod platne zábradľového zvodidla " 0,35*0,45*6*2 |  | 1.89
|  | Súčet |  | 1.89
55 | 458501112 | Výplňové kliny za oporou z kameniva drveného hutneného po vrstvách | m3 | 47.3 | 43.91 | 2076.94
|  | 8,6*1,1*2,5*2 |  | 47.3
56 | 458591111 | Zhotovenie výplne tesniacej vrstvy za oporou z ílu | m3 | 1.55 | 16.04 | 24.86
|  | 8,6*0,15*0,6*2 |  | 1.55
57 | 581250000100 | Zemina špeciálna a upravená surová ílová | t | 3.48 | 33.09 | 115.15
|  | 1,55 * 2,244 |  | 3.48
58 | 462511270 | Zahádzka z lomového kameňa bez preštrkovania z terénu, hmotnosti jednotlivých kameňov do 200 kg | m3 | 12 | 30.48 | 365.76
|  | " pred zaist. prah" 6*0,5*2*2 |  | 12
59 | 465513327 | Dlažba z lomového kameňa, na maltu, s vyškárovaním cementovou maltou, hr. kameňa 300 mm | m2 | 99.87 | 33.58 | 3353.63
|  | "pri rimsach pod dlažbu"( 1,5*1,0*2+2*1*2) |  | 7
|  | " opevnenie za krídlom " 0,5*2*2*2 |  | 4
|  | " koryto toku " (6*4,5*2+4*8,718) |  | 88.87
| 5 | Komunikácie |  |  |  | 6967.14
60 | 564871111 | Podklad zo štrkodrviny s rozprestretím a zhutnením, po zhutnení hr. 250 mm | m2 | 142 | 6.72 | 954.24
|  | "napojenia mosta na vozovku " 74+68 |  | 142
61 | 567133115 | Podklad z kameniva stmeleného cementom s rozprestretím a zhutnením, CBGM C 5/6, po zhutnení hr. 200 mm | m2 | 142 | 10.22 | 1451.24
|  | "napojenia mosta na vozovku "74+68 |  | 142
62 | 573231111 | Postrek asfaltový spojovací bez posypu kamenivom z cestnej emulzie v množstve od 0, 50 do 0,80 kg/m2 | m2 | 382 | 0.47 | 179.54
|  | "napojenia mosta na vozovku " (74+68)*2 |  | 284
|  | " most " 49*2 |  | 98
|  | Súčet |  | 382
63 | 577134241 | Asfaltový betón vrstva obrusná AC 11 O v pruhu š. nad 3 m z nemodifik. asfaltu tr. II, po zhutnení hr. 40 mm | m2 | 191 | 7.28 | 1390.48
|  | "napojenia mosta na vozovku " 74+68 |  | 142
|  | " most " 49 |  | 49
|  | Súčet |  | 191
64 | 5771342811 | Asfaltový betón vrstva obrusná AC 11 O v pruhu š. nad 3 m z modifik. asfaltu tr. II, po zhutnení hr. 45 mm | m2 | 142 | 9.34 | 1326.28
|  | " most "74+68 |  | 142
65 | 577154341 | Asfaltový betón vrstva obrusná alebo ložná AC 16 v pruhu š. nad 3 m z nemodifik. asfaltu tr. II, po zhutnení hr. 60 mm | m2 | 142 | 10.3 | 1462.6
|  | "napojenia mosta na vozovku "74+68 |  | 142
66 | 597961111 | Rigol dláždený do lôžka z betónu prostého tr.C 8/10 z prefabrikátov šírky rigolu do 1030 mm | m | 4.5 | 29.27 | 131.72
" odvedenie vody zo spevnených plôch za mostom "
|  | " odvodňovacie sklzy " 2,5+2 |  | 4.5
67 | 599141110 | Pružná asfaltová zálievka | m | 37 | 1.92 | 71.04
|  | " pracovná škára " 6,5*2+24 |  | 37
|  | Súčet |  | 37
| 6 | Úpravy povrchov, podlahy, osadenie |  |  |  | 4626.74
68 | 622211111 | Čistenie muriva podpier, pilierov, krídiel od machu a inej vegetácie | m2 | 30.42 | 4.25 | 129.29
|  | " kamenné murivo opôr " 1,3*(9,6+2,1*0,5*2)*2 |  | 30.42
69 | 622661211 | Náter betónu mostu epoxidový disperzný 1x impregnačný OS-A | m2 | 15.18 | 4.79 | 72.71
" ochrana proti soliam = rímsy "
|  | (0,15+0,76)*8,34*2 |  | 15.18
|  | Súčet |  | 15.18
70 | 6226612111 | Náter betónu mostu - adhézny mostík | m2 | 94.46 | 3.07 | 289.99
" adhézny mostík na zvýšenie priľnavosti "
" nadbetónovanie krídiel "
|  | 0,55*(1,35*2+1,37+1,33) |  | 2.97
|  | " na pôvodnú nosnú konštrukciu pod spriahajúcu dosku " 4,9*9,718 |  | 47.62
" pre reprofilačné úpravy "
"NK = strop "
|  | 4*9,718 |  | 38.87
" NK = steny "
|  | 0,4*4,9*2 |  | 3.92
" krídla "
|  | 0,4*0,5*(1,35*2+1,37+1,33) |  | 1.08
|  | Súčet |  | 94.46
71 | 622661221 | Náter betónu mostu epoxidový disperzný 2x ochranný nepružný OS-B | m2 | 15.18 | 15.93 | 241.82
" ochrana proti soliam = rímsy "
|  | (0,15+0,76)*8,34*2 |  | 15.18
|  | Súčet |  | 15.18
72 | 622661326 | Náter betónu mostu akrylátový 1x pružný ochranný | m2 | 43.87 | 8.29 | 363.68
" ochranný a zjednocujúci náter "
"NK = strop "
|  | 4*9,718 |  | 38.87
" NK = steny "
|  | 0,4*4,9*2 |  | 3.92
" krídla "
|  | 0,4*0,5*(1,35*2+1,37+1,33) |  | 1.08
|  | Súčet |  | 43.87
73 | 627455131 | Škárovanie starého muriva kvádrového, so škárovaním do hĺbky 100 mm | m2 | 30.42 | 18.2 | 553.64
|  | " kamenné murivo opôr " 1,3*(9,6+2,1*0,5*2)*2 |  | 30.42
74 | 627471132 | Reprofilácia podhľadov sanačnou maltou, 1 vrstva hr.20 mm | m2 | 27.21 | 50.36 | 1370.3
"NK = strop "
|  | 4*9,718*0,7 |  | 27.21
75 | 627471134 | Reprofilácia podhľadov sanačnou maltou, 2 vrstvy hr.50 mm | m2 | 11.66 | 103.63 | 1208.33
"NK = strop "
|  | 4*9,718*0,3 |  | 11.66
76 | 627471152 | Reprofilácia stien sanačnou maltou, 1 vrstva hr. 20 mm | m2 | 3.5 | 41.98 | 146.93
" NK = steny "
|  | 0,4*4,9*2*0,7 |  | 2.74
" krídla "
|  | 0,4*0,5*(1,35*2+1,37+1,33)*0,7 |  | 0.76
|  | Súčet |  | 3.5
77 | 627471154 | Reprofilácia stien sanačnou maltou, 2 vrstvy hr.50 mm | m2 | 1.5 | 88.38 | 132.57
" NK = steny "
|  | 0,4*4,9*2*0,3 |  | 1.18
" krídla "
|  | 0,4*0,5*(1,35*2+1,37+1,33)*0,3 |  | 0.32
|  | Súčet |  | 1.5
78 | 627471431 | Ochrana výstuže podhľadu zo sanačnej malty, 1 vrstva hr.1 mm | m2 | 5.83 | 18.23 | 106.28
"NK = strop "
|  | 4*9,718*0,15 |  | 5.83
79 | 627471451 | Ochrana výstuže stien zo sanačnej malty, 1 vrstva hr.1 mm | m2 | 0.75 | 14.93 | 11.2
" NK = steny "
|  | 0,4*4,9*2*0,15 |  | 0.59
" krídla "
|  | 0,4*0,5*(1,35*2+1,37+1,33)*0,15 |  | 0.16
|  | Súčet |  | 0.75
| 8 | Rúrové vedenie |  |  |  | 356.39
80 | 871238111 | Ukladanie drenážneho potrubia do pripravenej ryhy z tvrdého PVC priemeru nad 150 do 200 mm | m | 20 | 0.34 | 6.8
|  | "za oporami " 10*2 |  | 20
81 | 2861121650 | Rúrka flexodrenážna PVC D 160 mm | m | 20.6 | 3.43 | 70.66
82 | 899621112 | Obetónovanie drenážneho potrubia pr. bet. triedy C 8/10 hr. do 150 mm, rúr DN 100-160 | m | 17.2 | 7.64 | 131.41
|  | "za oporami " 8,6*2 |  | 17.2
83 | 8999121011 | Montáž oceľových chráničiek D 120x7 | m | 3.2 | 26.78 | 85.7
|  | " pre vyustenie drenážnej rúrky " 0,8*2*2 |  | 3.2
84 | 1413089600 | Rúrka hladká kruhová bezošvá D 114 mm, hrúbka steny 7,0mm ozn.11 353.0. | m | 3.2 | 19.32 | 61.82
| 9 | Ostatné konštrukcie a práce-búranie |  |  |  | 24303.38
85 | 911332322 | Osadenie a montáž cestného zvodidla oceľového jednostranného úrovne zachytenia H1 so zabaranením stĺpikov pri vz. 2,0 m | m | 124 | 7.82 | 969.68
|  | 37*3+13 |  | 124
86 | 553550000400 | Zvodidlo cestné Kremsbarrier KB 1 RH1 C, úroveň zachytenia H1, komplet | m | 124 | 33.21 | 4118.04
Cena za komplet vrátane zvodnice, strmeňa, stĺpika a spojovacích prostriedkov. Montáž stĺpikov baranením po 2,00m. Stĺpiky C100x1,5m a zvodnica L=6m
87 | 911334122 | Zvodidlo oceľové zábradlové ZSNH4/H2 kotvené do rímsy s výplňou zo zvislých tyčí | m | 22 | 222.58 | 4896.76
|  | 11+11 |  | 22
88 | 912293111 | Osadenie a montáž smerového stĺpika z plastických hmôt na cestné zvodidlo | ks | 2 | 1.17 | 2.34
|  | 1*2 |  | 2
89 | 4044201050 | Zvodidlový stĺpik ZS - 300 mm s kovovým držiakom, so spojovacím materiálom, fólia tr.3 | ks | 2 | 6.81 | 13.62
90 | 914001101 | Dočasné dopravné značenie - prenosné | kpl | 1 | 3139.04 | 3139.04
|  | " montáž , použitie a prenájom , demontáž , vrátane betónových zvodidiel " 1 |  | 1
91 | 916362112 | Osadenie cestného obrubníka betónového stojatého do lôžka z betónu prostého tr. C 16/20 s bočnou oporou | m | 7 | 7.87 | 55.09
|  | " okolo kamennej dlažby pri rimsach " 1,5*2+2*2 |  | 7
92 | 592170002100 | Obrubník PREMAC cestný, lxšxv 1000x100x200 mm, skosenie 15/15 mm | ks | 7 | 4.13 | 28.91
|  | " okolo kamennej dlažby pri rimsach " 1,5*2+2*2 |  | 7
93 | 916561112 | Osadenie záhonového alebo parkového obrubníka betón., do lôžka z bet. pros. tr. C 16/20 s bočnou oporou | m | 19 | 4.63 | 87.97
" okolo kamennej dlažby pri rimsach "
|  | (1,5+1+2+1)*2+2*2*2 |  | 19
94 | 592170001800 | Obrubník PREMAC parkový, lxšxv 1000x50x200 mm, sivá | ks | 19 | 2.13 | 40.47
95 | 919723210 | Pružná asfaltová zalievka s predtesnením | m | 33.88 | 4.18 | 141.62
|  | "okolo rims-most" 8,34*2 |  | 16.68
|  | " nad prechodovou doskou " 8,6*2 |  | 17.2
|  | Súčet |  | 33.88
96 | 9319941321 | Tesnenie škáry betónovej konštrukcia trvalo pružnou zálievkou hr. 20mm | m | 17.04 | 6.46 | 110.08
|  | " prechodova doska-pružná zalievka rezana škara nad ozubom " 8,518*2 |  | 17.04
|  | Súčet |  | 17.04
97 | 9319941321 | Tesnenie škáry betónovej konštrukcia trvalo pružnou zálievkou hr. 20mm | m | 16.68 | 6.46 | 107.75
|  | " škára medzi rímsovým prefabrikátom a monolitickou rímsou " 8,34*2 |  | 16.68
|  | Súčet |  | 16.68
98 | 931994142 | Tesnenie dilatačnej škáry betónovej konštrukcia polyuretanovým tmelom do pl. 4,0 cm2 | m | 1.6 | 7.32 | 11.71
|  | " medzi krídlom a priečnikom " 0,4*2*2 |  | 1.6
|  | Súčet |  | 1.6
99 | 931994151 | Tesnenie škáry betónovej konštrukcia škárovým profilom prierezu 20/20 mm | m | 18.28 | 1.6 | 29.25
|  | "tesnenie medzi cestou a rímsou " 8,34*2 |  | 16.68
|  | " medzi krídlom a priečnikom " 0,4*2*2 |  | 1.6
|  | Súčet |  | 18.28
100 | 938902000 | Obrokovanie povrchu nosnej konštrukcie | m2 | 74.43 | 2.99 | 222.55
|  | " betónová doska NK a prechodové dosky - pečatenie " 5,6*9,718+1*8,518*2+0,55*(1,37+1,33+1,35*2) |  | 74.43
101 | 938902031 | Otryskanie degradovaného betónu vodou do 20 mm | m2 | 30.71 | 6.76 | 207.6
"NK = strop "
|  | 4*9,718*0,7 |  | 27.21
" steny "
" NK = steny "
|  | 0,4*4,9*2*0,7 |  | 2.74
" krídla "
|  | 0,4*0,5*(1,35*2+1,37+1,33)*0,7 |  | 0.76
|  | Súčet |  | 30.71
102 | 938902032 | Otryskanie degradovaného betónu vodou do 50 mm | m2 | 13.16 | 22.43 | 295.18
"strop "
"NK = strop "
|  | 4*9,718*0,3 |  | 11.66
" steny "
" NK = steny "
|  | 0,4*4,9*2*0,3 |  | 1.18
" krídla "
|  | 0,4*0,5*(1,35*2+1,37+1,33)*0,3 |  | 0.32
|  | Súčet |  | 13.16
103 | 938902051 | Očistenie povrchu betónových konštrukcií otryskaním - pod izoláciu | m2 | 47.62 | 5.43 | 258.58
|  | " po odbúraní nadbetonávky NK " 4,9*9,718 |  | 47.62
104 | 938902311 | Čistenie betónového podkladu vysokotlakovým vodným lúčom do hrúbky 5 mm - stropov | m2 | 38.87 | 7.79 | 302.8
"NK = strop "
|  | 4*9,718 |  | 38.87
105 | 938902312 | Čistenie betónového podkladu vysokotlakovým vodným lúčom do hrúbky 5 mm - stien | m2 | 5 | 7.42 | 37.1
" NK = steny "
|  | 0,4*4,9*2 |  | 3.92
" krídla "
|  | 0,4*0,5*(1,35*2+1,37+1,33) |  | 1.08
|  | Súčet |  | 5
106 | 938902313 | Čistenie betónového podkladu vysokotlakovým vodným lúčom do hrúbky 5 mm - podláh | m2 | 2.97 | 7.25 | 21.53
" nadbetónovanie krídiel "
|  | 0,55*(1,35*2+1,37+1,33) |  | 2.97
|  | Súčet |  | 2.97
107 | 944941101 | Ochranné zábradlie na vonkajších voľných stranách objektov odklonené od zvislice do 15 st. | m | 30 | 4.14 | 124.2
|  | 15*2 |  | 30
108 | 959941131 | Chemická kotva s kotevným svorníkom tesnená chemickou ampulkou do betónu, ŽB, kameňa, s vyvŕtaním otvoru M16/20/165 mm | ks | 20 | 5.21 | 104.2
|  | " kotvenie dobetonávky krídla " 8 |  | 8
|  | " kotvenie zábradľového zvodidla " 2*6 |  | 12
|  | Súčet |  | 20
109 | 959941141 | Chemická kotva s kotevným svorníkom tesnená chemickou ampulkou do betónu, ŽB, kameňa, s vyvŕtaním otvoru M20/60/260 mm | ks | 12 | 9.55 | 114.6
|  | " kotvenie zábradľového zvodidla " 2*6 |  | 12
110 | 959941151 | Chemická kotva s kotevným svorníkom tesnená chemickou ampulkou do betónu, ŽB, kameňa, s vyvŕtaním otvoru M24/15/260 mm | ks | 12 | 11.66 | 139.92
|  | " kotvenie rímsy - lepená kotva 24/200 mm " 6+6 |  | 12
111 | 961051111 | Búranie mostných základov, muriva a pilierov alebo nosných konštrukcií zo železobetónu, -2,40000t | m3 | 18.63 | 225.37 | 4198.64
|  | " odbúranie krídiel " (0,55*(0,368+0,32)*0,5*1,35*2+0,55*(0,319+0,332)*0,5*(1,37+1,33)) |  | 0.99
|  | " ŽB mostná nadbetonávka NK " 5,6*8,45*0,3 |  | 14.2
|  | " ŽB rímsy " 0,3*0,7*8,2*2 |  | 3.44
|  | Súčet |  | 18.63
112 | 966076141 | Odstránenie alebo zvodidlového zábradlia alebo ich častí na mostoch betónových v celku, -0,05400t | m | 17 | 23.24 | 395.08
|  | 8,5*2 |  | 17
113 | 971056018 | Jadrové vrty diamantovými korunkami do D 200 mm do stien - železobetónových -0,00075t | cm | 220 | 1.5 | 330
|  | " otvory pre chráničky v krídlach na vyvedenie drenáže " 55*2*2 |  | 220
114 | 979082113 | Vodorovná doprava sutiny, so zložením a hrubým urovnaním, na vzdialenosť do 1000 m | t | 222.2 | 7.63 | 1695.39
"frez. asf. = na skládku investora pre ďalšie využitie "
|  | " vozovkové vrstvy mosta " 49*0,508 |  | 24.89
|  | "napojenia mosta na vozovku " (74+68)*0,508 |  | 72.14
|  | Medzisúčet |  | 97.03
" na riadenú skládku odpadov "
" podklad z kameniva "
|  | "napojenia mosta na vozovku " (74+68)*0,56 |  | 79.52
|  | Medzisúčet |  | 79.52
|  | " zábradlia " 17*0,054 |  | 0.92
|  | Medzisúčet |  | 0.92
|  | " odbúranie krídiel " (0,55*(0,368+0,32)*0,5*1,35*2+0,55*(0,319+0,332)*0,5*(1,37+1,33))*2,4 |  | 2.39
|  | " ŽB mostná nadbetonávka NK " 5,6*8,45*0,3*2,4 |  | 34.07
|  | " ŽB rímsy " 0,3*0,7*8,2*2*2,4 |  | 8.27
|  | Medzisúčet |  | 44.73
|  | Súčet |  | 222.2
115 | 979082119 | Vodorovná doprava po suchu alebo naloženie. Príplatok k cene za každých ďalších i začatých 1000 m nad 1000 m | t | 1999.8 | 0.52 | 1039.9
|  | 222,2 |  | 222.2
116 | 979089012 | Poplatok za skladovanie - betón, tehly, dlaždice (17 01 ), ostatné | t | 124.25 | 8.53 | 1059.85
" podklad z kameniva "
|  | "napojenia mosta na vozovku " (74+68)*0,56 |  | 79.52
|  | " odbúranie krídiel " (0,55*(0,368+0,32)*0,5*1,35*2+0,55*(0,319+0,332)*0,5*(1,37+1,33))*2,4 |  | 2.39
|  | " ŽB mostná nadbetonávka NK " 5,6*8,45*0,3*2,4 |  | 34.07
|  | " ŽB rímsy " 0,3*0,7*8,2*2*2,4 |  | 8.27
|  | Súčet |  | 124.25
117 | 979089312 | Poplatok za skladovanie - kovy (meď, bronz, mosadz atď.) (17 04 ), ostatné | t | 0.92 | 4.27 | 3.93
|  | " zábradlia " 17*0,054 |  | 0.92
|  | Súčet |  | 0.92
| 99 | Presun hmôt HSV |  |  |  | 4386.68
118 | 998212111 | Presun hmôt pre mosty murované, monolitické,betónové,kovové,výšky mosta do 20 m | t | 652.78 | 6.72 | 4386.68
| PSV | Práce a dodávky PSV |  |  |  | 3046.01
| 711 | Izolácie proti vode a vlhkosti |  |  |  | 3046.01
119 | 711111001 | Zhotovenie izolácie proti zemnej vlhkosti vodorovná náterom penetračným za studena | m2 | 34.07 | 0.18 | 6.13
|  | "prechodové dosky " 2*8,518*2 |  | 34.07
120 | 246170000900 | Lak asfaltový ALP-PENETRAL SN v sudoch | t | 0.01 | 1653.38 | 16.53
|  | 34,07 * 0,0003 |  | 0.01
121 | 711112001 | Izolácia proti zemnej vlhkosti zvislá penetračným náterom za studena | M2 | 9.23 | 0.22 | 2.03
" nadbetónovanie krídiel "
|  | 0,4*(0,55*2*2+1,5*(1,35*2+1,37+1,33)) |  | 4.12
|  | "prechodové dosky " 0,3*8,518*2 |  | 5.11
|  | Súčet |  | 9.23
122 | 1116315000 | Lak asfaltový ALP-PENETRAL v sudoch | t | 0.01 | 1653.38 | 16.53
123 | 711121131 | Zhotovenie izolácie proti zemnej vlhkosti vodorovná asfaltovým náterom za tepla | m2 | 34.07 | 0.38 | 12.95
|  | "prechodové dosky " 1*8,518*2*2 |  | 34.07
124 | 111610000700 | Asfalt izolačný AOSI 85/25/B2 v bubnoch | t | 0.05 | 1020.59 | 51.03
|  | 34,07 * 0,0015 |  | 0.05
125 | 711122131 | Zhotovenie izolácie proti zemnej vlhkosti zvislá asfaltovým náterom za tepla | m2 | 18.46 | 0.45 | 8.31
|  | 9,23*2 |  | 18.46
126 | 1116134600 | Asfalt izolacný AOSI 85/25 v sudoch do 250kg | t | 0.03 | 1020.59 | 30.62
127 | 711331111 | Zhotovenie izolácie AIP pásmi na sucho cestných mostoviek | m2 | 20.58 | 2.39 | 49.19
|  | " pod NK na oporu " 0,35*9,8*3*2 |  | 20.58
128 | 628320000100 | Pás asfaltový GLASBIT G 200 S 40 pre spodné vrstvy hydroizolačných systémov, ICOPAL | m2 | 23.67 | 3.86 | 91.37
|  | 20,58 * 1,15 |  | 23.67
129 | 711341111 | Zhotovenie izolácie NAIP pritavením cestných mostoviek | m2 | 109.43 | 3.34 | 365.5
|  | " betónová doska a prechodové dosky " 5,6*9,718+(1,25+1)*8,518*2 |  | 92.75
|  | " rímsy " 1*8,34*2 |  | 16.68
|  | Súčet |  | 109.43
130 | 628340000100 | Pás asfaltový SUPERMOST nataviteľný - pre mosty a inžinierske stavby, ICOPAL | m2 | 125.84 | 7.78 | 979.04
|  | 109,43 * 1,15 |  | 125.84
131 | 7113913011 | Izolácia mostoviek - zapečaťujúca vrstva | m2 | 74.43 | 8.96 | 666.89
|  | " betónová doska a prechodové dosky - pečatenie " 5,6*9,718+1*8,518*2+0,55*(1,37+1,33+1,35*2) |  | 74.43
132 | 711470040 | Delta MS Drain - vodorovná profilovaná fólia s integrovanou drenážnou textíliou | m2 | 51.6 | 6.35 | 327.66
|  | 3,0*8,6*2 |  | 51.6
133 | 711470140 | Delta MS Drain - zvislá profilovaná fólia s integrovanou drenážnou textíliou | m2 | 25.8 | 13.43 | 346.49
" Odvedenie vody z rubu opory "
|  | 1,5*8,6*2 |  | 25.8
134 | 998711201 | Presun hmôt pre izoláciu proti vode v objektoch výšky do 6 m | % | 29.7 | 2.55 | 75.74
| VRN | Vedľajšie rozpočtové náklady |  |  |  | 7200
| VRN03 | Geodetické práce |  |  |  | 1200
135 | 000300016 | Geodetické práce - vykonávané pred výstavbou určenie vytyčovacej siete, vytýčenie staveniska, staveb. objektu | eur | 1 | 200 | 200
136 | 000300021 | Geodetické práce - vykonávané v priebehu výstavby výškové merania | eur | 1 | 500 | 500
137 | 000300031 | Geodetické práce - vykonávané po výstavbe zameranie skutočného vyhotovenia stavby | eur | 1 | 500 | 500
| VRN04 | Projektové práce |  |  |  | 3600
138 | 000400021 | Projektové práce - stavebná časť (stavebné objekty vrátane ich technického vybavenia). náklady na vypracovanie dokumentácie na vyhotovenie prác ( DVP ) | eur | 1 | 1400 | 1400
139 | 000400022 | Projektové práce - stavebná časť, náklady na dokumentáciu skutočného zhotovenia stavby | eur | 1 | 700 | 700
140 | 000400024 | Vypracovanie príslušnej dokumentácie mosta , lávky k preberaciemu konaniu a pre užívanie objektu | eur | 1 | 1500 | 1500
|  | " MZ vrátane hlavnej prehliadky mosta pred jeho spust.do prevádzky " 1 |  | 1
| VRN06 | Zariadenie staveniska |  |  |  | 2400
141 | 000600025 | Zariadenie staveniska - zriadenie | eur | 1 | 1000 | 1000
142 | 000600026 | Zariadenie staveniska - prevádzka | mes. | 6 | 150 | 900
143 | 000600027 | Zariadenie staveniska - demontáž | eur | 1 | 500 | 500
|  | Celkom |  |  |  | 88793.67

## 211-00 - Krycí list rozpočtu
KRYCÍ LIST ROZPOČTU
| Názov stavby |  | Rekonštrukcia cesty a mostov II-585 Pôtor-Dolná Strehová-Lučenec a II-591 cestný násyp ... - III. etapa | [6 empty] | JKSO
| Názov objektu |  | 211-00 Most ev.č.585-019 | [6 empty] | EČO
Miesto
[10 empty] | IČO |  |  | DIČ
| Objednávateľ |  | BANSKOBYSTRICKÝ SAMOSPRÁVNY KRAJ
| Projektant |  | ISPO spol.s r.o. , Prešov | [6 empty] | 17085501
| Zhotoviteľ |  | Víťaz výberového konania
| Spracoval |  | Ing. Čurlík Ján
|  |  | Rozpočet číslo | [6 empty] | Dňa
17.09.2019
Merné a účelové jednotky
Počet |  | Náklady / 1 MJ |  | Počet |  |  | Náklady / 1 MJ |  |  |  | Počet |  |  |  |  | Náklady / 1 MJ
| 0 | 0 |  | 0 |  |  | 0 |  |  |  | 0 |  |  |  |  | 0
| Rozpočtové náklady v | [8 empty] | EUR
A |  | Základné rozpočtové náklady |  |  |  |  | B |  | Doplnkové náklady |  | C |  | Vedľajšie rozpočtové náklady
KP
1 | 45.1 | Prípravné a zemné práce |  | Dodávky | 0 |  | 10 | Práce nadčas |  | 0 | 15 | GZS |  |  |  |  | 0
2 |  |  |  | Montáž | 0 |  | 11 | Bez pevnej podlahy |  | 0 | 16 | Projektové práce |  |  |  |  | 0
3 | 45.2 | Práce na hrubej stavbe |  | Dodávky | 0 |  | 12 | Kultúrna pamiatka |  | 0 | 17 | Sťažené podmienky |  |  |  |  | 0
4 |  |  |  | Montáž | 0 |  | 13 |  |  | 0 | 18 | Vplyv prostredia |  |  |  |  | 0
5 | 45.3 | Stavebno-inštalačné práce |  | Dodávky | 0 | [5 empty] | 19 | Iné VRN |  |  |  |  | 0
6 |  |  |  | Montáž | 0 | [5 empty] | 20 | VRN z rozpočtu |  |  |  |  | 7500
7 | 45.4 | Kompletačné a dokončovacie práce |  | Dodávky | 57746.47
8 |  |  |  | Montáž | 65581.7
9 | ZRN ( 45.1 - 45.4 ) |  |  |  | 123328.17 |  | 14 | DN ( r. 10 - 13 ) |  |  | 21 | VRN ( r.15 - 20 ) |  |  |  |  | 7500
22 | HZS |  |  |  | 0 |  | 23 | Kompl. činnosť |  | 0 | 24 | Ostatné náklady |  |  |  |  | 0
Projektant | [10 empty] | D |  | Celkové náklady
[11 empty] | 25 | Súčet 9,14,21-24 |  |  |  |  | 130828.17
Dátum a podpis | [5 empty] | Pečiatka |  |  |  |  | 26 | DPH | 20 | % z | 130828.17 |  | 26165.63
Objednávateľ | [10 empty] | 27 | Cena s DPH ( r. 25 - 26 ) |  |  |  |  | 156993.8
Dátum a podpis | [5 empty] | Pečiatka |  |  |  |  | E |  | Prípočty a odpočty
Zhotoviteľ | [10 empty] | 28 | Dodávky objednávateľa |  |  |  |  | 0
[11 empty] | 29 | Kĺzavá doložka |  |  |  |  | 0
Dátum a podpis | [5 empty] | Pečiatka |  |  |  |  | 30 | Zvýhodnenie + - |  |  |  |  | 0

## 211-00 - Rekapitulácia rozpočtu
REKAPITULÁCIA ROZPOČTU
Stavba: Rekonštrukcia cesty a mostov II-585 Pôtor-Dolná Strehová-Lučenec a II-591 cestný násyp ... - III. etapa
Objekt: 211-00 Most ev.č.585-019
Objednávateľ: BANSKOBYSTRICKÝ SAMOSPRÁVNY KRAJ
Zhotoviteľ: Víťaz výberového konania |  |  | Spracoval: Ing. Čurlík Ján
Miesto: |  |  | Dátum: 17. 9. 2019
Kód | Popis | Dodávka | Montáž | Cena celkom | Hmotnosť celkom | Suť celkom
1 | 2 | 3 | 4 | 5 | 6 | 7
HSV | Práce a dodávky HSV | 55552 | 64440.2 | 119992.2 | 864.3399 | 208.11
1 | Zemné práce | 670.92 | 8083.01 | 8753.93 | 0.78721 | 138.36
2 | Zakladanie | 12511.19 | 18217.9 | 30729.09 | 147.2113 | 0
3 | Zvislé a kompletné konštrukcie | 6675.75 | 5045.2 | 11720.95 | 89.4497 | 0
4 | Vodorovné konštrukcie | 12453.01 | 8084.71 | 20537.72 | 411.3516 | 0
5 | Komunikácie | 6263.45 | 739.44 | 7002.89 | 198.0512 | 0
6 | Úpravy povrchov, podlahy, osadenie | 1954.47 | 2355.32 | 4309.79 | 2.7034 | 0
8 | Rúrové vedenie | 158.78 | 88.49 | 247.27 | 2.7785 | 0
9 | Ostatné konštrukcie a práce-búranie | 14864.43 | 16017.77 | 30882.2 | 12.007 | 69.75
99 | Presun hmôt HSV | 0 | 5808.36 | 5808.36 | 0 | 0
PSV | Práce a dodávky PSV | 2194.47 | 1141.5 | 3335.97 | 1.6538 | 0
711 | Izolácie proti vode a vlhkosti | 2194.47 | 1141.5 | 3335.97 | 1.6538 | 0
VRN | Vedľajšie rozpočtové náklady | 0 | 7500 | 7500 | 0 | 0
VRN03 | Geodetické práce | 0 | 1200 | 1200 | 0 | 0
VRN04 | Projektové práce | 0 | 3900 | 3900 | 0 | 0
VRN06 | Zariadenie staveniska | 0 | 2400 | 2400 | 0 | 0
| Celkom | 57746.47 | 73081.7 | 130828.17 | 865.9936 | 208.11

## 211-00 - Rozpočet
ROZPOČET S VÝKAZOM VÝMER
Stavba: Rekonštrukcia cesty a mostov II-585 Pôtor-Dolná Strehová-Lučenec a II-591 cestný násyp ... - III. etapa
Objekt: 211-00 Most ev.č.585-019
Objednávateľ: BANSKOBYSTRICKÝ SAMOSPRÁVNY KRAJ
Zhotoviteľ: Víťaz výberového konania |  |  |  | Spracoval: Ing. Čurlík Ján
Miesto: |  |  |  | Dátum: 17. 9. 2019
Č. | Kód položky | Popis | MJ | Množstvo celkom | Cena jednotková | Cena celkom
1 | 2 | 3 | 4 | 5 | 6 | 7
| HSV | Práce a dodávky HSV |  |  |  | 119992.2
| 1 | Zemné práce |  |  |  | 8753.93
1 | 113153130 | Frézovanie asf. podkladu alebo krytu s prek., plochy cez 500 do 1000 m2, pruh š. do 1 m, hr. 200 mm 0,508 t | m2 | 150 | 6.06 | 909
|  | " vozovkové vrstvy mosta " 39 |  | 39
|  | "napojenia mosta na vozovku " 54+57 |  | 111
|  | Súčet |  | 150
2 | 113307124 | Odstránenie podkladu v ploche do 200 m2 z kameniva hrubého drveného, hr.300 do 400mm, -0,5600t | m2 | 111 | 15.43 | 1712.73
|  | "napojenia mosta na vozovku " 54+57 |  | 111
|  | Súčet |  | 111
3 | 115001106 | Odvedenie vody potrubím pri priemere potrubia DN nad 600 | m | 36 | 42.36 | 1524.96
|  | 36 |  | 36
4 | 121101112 | Odstránenie ornice s premiestn. na hromady, so zložením na vzdialenosť do 100 m a do 1000 m3 | m3 | 14.4 | 0.79 | 11.38
|  | 0,15*4,0*6*2*2 |  | 14.4
5 | 129203201 | Čistenie koryta vodotoku šírky dna 5m hĺbka dna do 5m hornina3 | m3 | 39.69 | 8.04 | 319.11
|  | " vyčistenie koryta toku a odkop pre opevnenie koryta " 5*4,5*2*0,6+3*7,05*0,6 |  | 39.69
6 | 129203109 | Výkopy pod vodou na hĺbku do 5 m pod projektom stanovenou hladinou vody. Príplatok za lepivosť horniny 3 | m3 | 19.85 | 2.64 | 52.4
|  | 39,69 |  | 39.69
7 | 131201102 | Výkop nezapaženej jamy v hornine 3, nad 100 do 1000 m3 | m3 | 305.28 | 4.86 | 1483.66
" výkop pre prechodové vrstvy za oporou a úpravu krídla "
|  | 6,2*(0,8*2,5+1*2)*2 |  | 49.6
|  | 4,7*3,4*4,0*2*2 |  | 255.68
|  | Súčet |  | 305.28
8 | 131201109 | Hĺbenie nezapažených jám a zárezov. Príplatok za lepivosť horniny 3 | m3 | 91.58 | 0.71 | 65.02
|  | 305,28 |  | 305.28
9 | 132201101 | Výkop ryhy do šírky 600 mm v horn.3 do 100 m3 | m3 | 17.64 | 24.13 | 425.65
|  | " zaisťovací prah " 5*0,5*0,9*2*2 |  | 9
|  | "bet. pätka" 4,5*0,8*0,6*2*2 |  | 8.64
|  | Súčet |  | 17.64
10 | 132201109 | Príplatok k cene za lepivosť pri hĺbení rýh šírky do 600 mm zapažených i nezapažených s urovnaním dna v hornine 3 | m3 | 5.29 | 6.83 | 36.13
|  | 17,64 |  | 17.64
11 | 162501122 | Vodorovné premiestnenie výkopku po spevnenej ceste z horniny tr.1-4, nad 100 do 1000 m3 na vzdialenosť do 3000 m | m3 | 178.42 | 2.64 | 471.03
|  | " prebytočný výkopok " 39,69+305,28+17,64-184,19 |  | 178.42
12 | 171201202 | Uloženie sypaniny na skládky nad 100 do 1000 m3 | m3 | 178.42 | 0.55 | 98.13
|  | " prebytočný výkopok " 39,69+305,28+17,64-184,19 |  | 178.42
13 | 171209002 | Poplatok za skladovanie - zemina a kamenivo (17 05) ostatné | t | 339 | 2.56 | 867.84
|  | " prebytočný výkopok " (39,69+305,28+17,64-184,19)*1,9 |  | 339
14 | 174101001 | Zásyp sypaninou so zhutnením jám, šachiet, rýh, zárezov alebo okolo objektov do 100 m3 | m3 | 184.19 | 2.81 | 517.57
" spätné obsypy okolo krídiel a prechodovej oblasti po úroveň pôvodného terénu "
|  | 4,7*3,4*4,0*2*2 |  | 255.68
" nové krídla = základy "
|  | -2,19*3,5*(1,02+0,8)*0,5*2*2 |  | -27.9
" nové krídla "
|  | -2,7*3,5*(1,09+0,55)*0,5*2*2 |  | -31
" nové krídla = násyp pod podkladný betón základov "
|  | -2,8*4,1*0,15*2*2 |  | -6.89
|  | " krídla = podkladný betón " -2,5*3,8*0,15*2*2 |  | -5.7
|  | Súčet |  | 184.19
15 | 180401213 | Založenie trávnika lúčneho výsevom na svahu nad 1:2 do 1:1 | m2 | 72 | 0.65 | 46.8
|  | 3,0*6*2*2 |  | 72
16 | 0057211100 | Tráva - Trávové semeno | kg | 2.22 | 6.08 | 13.5
|  | 72 * 0,0309 |  | 2.22
17 | 181101102 | Úprava pláne v zárezoch v hornine 1-4 so zhutnením | m2 | 111 | 0.34 | 37.74
|  | " vozovka na ceste " 54+57 |  | 111
|  | Súčet |  | 111
18 | 182201101 | Svahovanie trvalých svahov v násype | m2 | 72 | 1.16 | 83.52
|  | 72 |  | 72
19 | 182301132 | Rozprestretie ornice na svahu so sklonom nad 1:5, plocha nad 500 m2,hr.nad 100 do 150 mm | m2 | 72 | 1.08 | 77.76
|  | 72 |  | 72
| 2 | Zakladanie |  |  |  | 30729.09
20 | 231943111 | Steny baranené z oceľových štetovníc z terénu nastraženie pri dľžke štetovníc od 0 do 10 m | m2 | 260 | 11.81 | 3070.6
" predelenie medzi etapami "
" v cene uvažovať s prenájmom štetovníc dĺ.x v "
|  | (6,7+6,3)*10*2 |  | 260
21 | 231943211 | Steny baranené z oceľových štetovníc z terénu zabaranenie na dľžku od 0 do 10 m | m2 | 260 | 28.17 | 7324.2
22 | 134600000100 | Profil oceľový hrubý na štetovnice (neopracovaný) LARSEN (10 370) 3n | t | 40.3 | 226.05 | 9109.82
|  | " v cene uvažovať s prenájmom štetovníc dĺ.x v " (6,7+6,3)*10*2 |  | 260
23 | 237941111 | Vytiahnutie štetovnicových stien z oceľových štetovníc zabaranených do 2 rokov, do 10m | m2 | 260 | 26.68 | 6936.8
24 | 271573001 | Násyp pod základové konštrukcie so zhutnením zo štrkopiesku fr.0-32 mm | m3 | 6.89 | 34.27 | 236.12
" nové krídla = pod podkladný betón základov "
|  | 2,8*4,1*0,15*2*2 |  | 6.89
25 | 273311116 | Základové dosky mostných konštrukcií z betónu prostého tr. C 16/20 | m3 | 9.79 | 85.73 | 839.3
"podkladny betón "
|  | "prechodové dosky"2,2*6,2*0,15*2 |  | 4.09
|  | " krídla " 2,5*3,8*0,15*2*2 |  | 5.7
|  | Súčet |  | 9.79
26 | 273354111 | Debnenie základových dosiek mostných konštrukcií - zhotovenie | m2 | 9.42 | 7.32 | 68.95
"podkladny betón "
|  | "prechodové dosky"6,2*0,15*2 |  | 1.86
|  | " krídla " (2,5+3,8)*2*0,15*2*2 |  | 7.56
27 | 273354211 | Debnenie základových dosiek mostných konštrukcií - odstránenie | m2 | 9.42 | 2.73 | 25.72
|  | 9,42 |  | 9.42
28 | 274311117 | Základové pásy, prahy, vence mostných konštrukcií z betónu prostého tr. C 25/30 | m3 | 27.9 | 94.9 | 2647.71
" nové krídla = základy "
|  | 2,19*3,5*(1,02+0,8)*0,5*2*2 |  | 27.9
29 | 274354111 | Debnenie základových pásov mostných konštrukcií - zhotovenie | m2 | 46.43 | 7.35 | 341.26
" nové krídla = základy "
|  | (2,19+3,5)*2*1,02*2*2 |  | 46.43
30 | 274354211 | Debnenie základových pásov mostných konštrukcií - odstránenie | m2 | 46.43 | 2.77 | 128.61
| 3 | Zvislé a kompletné konštrukcie |  |  |  | 11720.95
31 | 317141111 | Osadenie ríms zo sklovláknitých tvaroviek s kotvením dĺžky do 2 m | ks | 32 | 44.88 | 1436.16
|  | 14+2+14+2 |  | 32
|  | Súčet |  | 32
32 | 59321063100 | Mostný prefabrikát rímsový polymerbetónový 1000/500/40 | ks | 28 | 63.98 | 1791.44
|  | 14+14 |  | 28
|  | Súčet |  | 28
33 | 59321063031 | Mostný prefabrikát rímsový polymerbetónový 100-500/500/40 | ks | 4 | 29.86 | 119.44
|  | 2+2 |  | 4
34 | 317321119 | Rímsy zo železového betónu tr. C 35/45 mostných konštrukcií | m3 | 5.67 | 145.3 | 823.85
" betón s použitím rozptýlených polypropylénových vlákien dĺžky 12mm s dávkovaním 0,9kg/m3 BZ "
|  | (0,251*0,76-0,03*0,15*0,5)*15,05*2 |  | 5.67
35 | 317353121 | Debnenie mostových ríms akéhokoľvek tvaru, priamych, zalomených alebo zakrivených zhotovenie | m2 | 14.64 | 39.39 | 576.67
" mostné rímsy "
|  | 0,251*0,76*2*2+(0,251+0,21)*15,05*2 |  | 14.64
36 | 317353221 | Debnenie mostových ríms akéhokoľvek tvaru, priamych, zalomených alebo zakrivených-odstránenie | m2 | 14.64 | 5.54 | 81.11
37 | 317361216 | Výstuž mostných konštrukcií - ríms zo železového betónu z ocele zn. 10 505 | t | 0.73 | 1474.48 | 1076.37
|  | " rímsy " 0,727 |  | 0.73
38 | 334323138 | Mostné krídla, steny zo železového betónu tr C 30/37 | m3 | 31 | 102.62 | 3181.22
" nové krídla "
|  | 2,7*3,5*(1,09+0,55)*0,5*2*2 |  | 31
39 | 334351113 | Debnenie mostných konštrukcií-krídiel, stien výšky do 20 m, zhotovenie | m2 | 99.14 | 14.97 | 1484.13
" nové krídla "
|  | 2,7*(3,5+1,09)*2*2*2 |  | 99.14
40 | 334351213 | Debnenie mostných konštrukcií-krídiel, stien výšky do 20 m, odstránenie | m2 | 99.14 | 6.31 | 625.57
|  | 99,14 |  | 99.14
41 | 334362126 | Výstuž krídel a záverných stienok z betonárskej ocele 10 505 mostných konštrukcií | t | 0.17 | 1476.85 | 251.06
42 | 334362212 | Výstuž opôr, prahov, krídel, pilierov, stĺpov zo zváraných sietí od 3,5 do 6 kg/m2 mostných konštrukcií | t | 0.26 | 1053.59 | 273.93
| 4 | Vodorovné konštrukcie |  |  |  | 20537.72
43 | 421321118 | Mostné nosné konštrukcie dosiek a klenieb zo železového betónu tr. C 30/37 | m3 | 25.39 | 115.88 | 2942.19
|  | " nová spriahajúca doska" 0,4*(9,5*4,6+1,6*1,705*2*2) |  | 21.84
|  | 8,01*(0,55*(0,51+0,325)*0,5+0,3*0,3*0,5) |  | 2.2
|  | 8,01*(0,55*(0,36+0,14)*0,5+(0,36+0,14)*0,5*(0,36+0,14)*0,5*0,5) |  | 1.35
44 | 421321217 | Mostné nosné konštrukcie doskové prechodové z betónu železového tr. C 25/30 | m3 | 7.44 | 104.35 | 776.36
|  | "prechodové dosky"2,0*6,2*0,3*2 |  | 7.44
45 | 421351212 | Debnenie boku prechodovej dosky konštrukcie mostov - zhotovenie | m2 | 6.12 | 22.83 | 139.72
|  | "prechodové dosky"(2,0*2+6,2)*0,3*2 |  | 6.12
46 | 421351221 | Debnenie bočnej steny konštrukcie mostov výšky do 350 mm - zhotovenie | m2 | 20.34 | 24.25 | 493.25
" nová spriahajúca doska"
|  | 8,01*(0,91+0,51) |  | 11.37
|  | 8,01*(0,76+0,36) |  | 8.97
47 | 421351231 | Debnenie čela pracovnej škáry konštrukcie mostov - zhotovenie | m2 | 8.74 | 38.98 | 340.69
|  | " nová spriahajúca doska" 0,4*9,5*2 |  | 7.6
|  | 0,85*(0,51+0,325) |  | 0.71
|  | 0,85*(0,36+0,14) |  | 0.43
48 | 421351312 | Debnenie boku prechodovej dosky konštrukcie mostov - odstránenie | m2 | 6.12 | 2.56 | 15.67
49 | 421351321 | Debnenie bočnej steny konštrukcie mostov výšky do 350 mm - odstránenie | m2 | 20.34 | 4.34 | 88.28
50 | 421351331 | Debnenie čela pracovnej škáry konštrukcie mostov - odstránenie | m2 | 8.74 | 6.43 | 56.2
51 | 421362116 | Výstuž prechodovej dosky z betonárskej ocele 10 505 mostných konštrukcií | t | 0.58 | 1464.03 | 849.14
|  | "prechodove dosky" 0,58 |  | 0.58
52 | 421362126 | Výstuž doskového mosta z betonárskej ocele 10 505 mostných konštrukcií | t | 3.05 | 1644.72 | 5016.4
|  | " spriahajúca doska " 3,05 |  | 3.05
|  | Súčet |  | 3.05
53 | 428381313 | Perový kĺb mostnej dosky z betónu železového | m | 12.4 | 31.15 | 386.26
|  | 6,2*2 |  | 12.4
54 | 451312311 | Podklad pod dlažbu z betónu prostého tr. C 12/15 hr. nad 100 do 150 mm | m2 | 92.04 | 11.82 | 1087.91
|  | "pri rimsach pod dlažbu"( 1,5*1,0*3+2*1)*1,05 |  | 6.83
|  | " opevnenie za krídlom " 0,5*7,5*2*2*1,05 |  | 15.75
|  | " koryto toku " (7,05*3,0+4,5*5*2)*1,05 |  | 69.46
55 | 451478011 | Podkladná vrstva plastbetónová drenážna na moste | m3 | 0.04 | 2244.46 | 89.78
|  | " pozdlžny drenážny kanálik " 0,1*0,05*8,0 |  | 0.04
|  | Súčet |  | 0.04
56 | 451571112 | Lôžko pod dlažby zo štrkopiesku hr.vrstvy nad 100 do 150 mm | m2 | 119.3 | 4.88 | 582.18
|  | "pri rimsach pod dlažbu"( 1,5*1,0*3+2*1)*1,1 |  | 7.15
|  | " opevnenie za krídlom " 0,5*7,5*2*2*1,1 |  | 16.5
|  | " koryto toku " (7,05*3,0+4,5*5*2)*1,1 |  | 72.77
|  | " zaisťovací prah " 5*0,5*2*2*1,1 |  | 11
|  | "bet. pätka" 4,5*0,6*2*2*1,1 |  | 11.88
57 | 452318510 | Zaisťovací prah z betónu prostého vodostavebného melioračných kanálov s pätkami alebo bez pätiek | m3 | 11.78 | 88.81 | 1046.18
|  | " zaisťovací prah " 5*0,5*0,8*2*2 |  | 8
|  | "bet. pätka" 4,5*0,35*0,6*2*2 |  | 3.78
|  | Súčet |  | 11.78
58 | 452471101 | Podkladná vrstva z modifikovanej malty cementovej hr. do 10 mm | m2 | 2.52 | 27.33 | 68.87
|  | " pod platne zábradľového zvodidla " 0,35*0,45*8*2 |  | 2.52
|  | Súčet |  | 2.52
59 | 4574511331 | Ochranná betónová vrstva na izoláciu presýpaných objektov hr. 70 mm s výstužou zo sietí, betón tr. C 25/30 | m2 | 58.78 | 17.55 | 1031.59
|  | " ochrana hydroizolácie " 4,6*(7,05+7,757)*0,5+0,45*8,01*2+0,75*1,705*2*2+1*6,2*2 |  | 58.78
60 | 458501112 | Výplňové kliny za oporou z kameniva drveného hutneného po vrstvách | m3 | 49.6 | 43.91 | 2177.94
|  | 6,2*(0,8*2,5+1*2)*2 |  | 49.6
61 | 458591111 | Zhotovenie výplne tesniacej vrstvy za oporou z ílu | m3 | 1.12 | 16.04 | 17.96
|  | 6,2*0,15*0,6*2 |  | 1.12
62 | 581250000100 | Zemina špeciálna a upravená surová ílová | t | 2.51 | 33.09 | 83.06
|  | 1,12 * 2,244 |  | 2.51
63 | 462511270 | Zahádzka z lomového kameňa bez preštrkovania z terénu, hmotnosti jednotlivých kameňov do 200 kg | m3 | 10 | 30.48 | 304.8
|  | " pred zaist. prah" 5*0,5*2*2 |  | 10
64 | 465513327 | Dlažba z lomového kameňa, na maltu, s vyškárovaním cementovou maltou, hr. kameňa 300 mm | m2 | 87.65 | 33.58 | 2943.29
|  | "pri rimsach pod dlažbu"( 1,5*1,0*3+2*1) |  | 6.5
|  | " opevnenie za krídlom " 0,5*7,5*2*2 |  | 15
|  | " koryto toku " (7,05*3,0+4,5*5*2) |  | 66.15
| 5 | Komunikácie |  |  |  | 7002.89
65 | 564871111 | Podklad zo štrkodrviny s rozprestretím a zhutnením, po zhutnení hr. 250 mm | m2 | 150 | 6.72 | 1008
|  | "napojenia mosta na vozovku " (54+57)+39 |  | 150
66 | 567133115 | Podklad z kameniva stmeleného cementom s rozprestretím a zhutnením, CBGM C 5/6, po zhutnení hr. 200 mm | m2 | 150 | 10.22 | 1533
|  | "napojenia mosta na vozovku "54+57+39 |  | 150
67 | 573231111 | Postrek asfaltový spojovací bez posypu kamenivom z cestnej emulzie v množstve od 0, 50 do 0,80 kg/m2 | m2 | 300 | 0.47 | 141
|  | "napojenia mosta na vozovku " (54+57)*2 |  | 222
|  | " most " 39*2 |  | 78
|  | Súčet |  | 300
68 | 577134241 | Asfaltový betón vrstva obrusná AC 11 O v pruhu š. nad 3 m z nemodifik. asfaltu tr. II, po zhutnení hr. 40 mm | m2 | 150 | 7.28 | 1092
|  | "napojenia mosta na vozovku " 54+57 |  | 111
|  | " most " 39 |  | 39
|  | Súčet |  | 150
69 | 5771342811 | Asfaltový betón vrstva obrusná AC 11 O v pruhu š. nad 3 m z modifik. asfaltu tr. II, po zhutnení hr. 45 mm | m2 | 150 | 9.34 | 1401
|  | " most "54+57+39 |  | 150
70 | 577154341 | Asfaltový betón vrstva obrusná alebo ložná AC 16 v pruhu š. nad 3 m z nemodifik. asfaltu tr. II, po zhutnení hr. 60 mm | m2 | 150 | 10.3 | 1545
|  | "napojenia mosta na vozovku "54+57+39 |  | 150
71 | 597961111 | Rigol dláždený do lôžka z betónu prostého tr.C 8/10 z prefabrikátov šírky rigolu do 1030 mm | m | 7.5 | 29.27 | 219.53
" odvedenie vody zo spevnených plôch za mostom "
|  | " odvodňovacie sklzy " 7,5 |  | 7.5
72 | 599141110 | Pružná asfaltová zálievka | m | 33 | 1.92 | 63.36
|  | " pracovná škára " 7,5*2+18 |  | 33
|  | Súčet |  | 33
| 6 | Úpravy povrchov, podlahy, osadenie |  |  |  | 4309.79
73 | 622211111 | Čistenie muriva podpier, pilierov, krídiel od machu a inej vegetácie | m2 | 59.4 | 4.25 | 252.45
|  | " kamenné murivo opôr " 2,7*(8,0+3,0*0,5*2)*2 |  | 59.4
74 | 622661211 | Náter betónu mostu epoxidový disperzný 1x impregnačný OS-A | m2 | 27.39 | 4.79 | 131.2
" ochrana proti soliam = rímsy "
|  | (0,15+0,76)*15,05*2 |  | 27.39
|  | Súčet |  | 27.39
75 | 6226612111 | Náter betónu mostu - adhézny mostík | m2 | 80.57 | 3.07 | 247.35
" adhézny mostík na zvýšenie priľnavosti "
|  | " na pôvodnú nosnú konštrukciu pod spriahajúcu dosku " 4,6*9,5+0,8*2,6*2*2 |  | 52.02
" pre reprofilačné úpravy "
"NK = strop "
|  | 3*8,05 |  | 24.15
" NK = steny "
|  | 0,55*4,0*2 |  | 4.4
|  | Súčet |  | 80.57
76 | 622661221 | Náter betónu mostu epoxidový disperzný 2x ochranný nepružný OS-B | m2 | 27.39 | 15.93 | 436.32
" ochrana proti soliam = rímsy "
|  | (0,15+0,76)*15,05*2 |  | 27.39
|  | Súčet |  | 27.39
77 | 622661326 | Náter betónu mostu akrylátový 1x pružný ochranný | m2 | 28.55 | 8.29 | 236.68
" ochranný a zjednocujúci náter "
"NK = strop "
|  | 3*8,05 |  | 24.15
" NK = steny "
|  | 0,55*4,0*2 |  | 4.4
|  | Súčet |  | 28.55
78 | 627455131 | Škárovanie starého muriva kvádrového, so škárovaním do hĺbky 100 mm | m2 | 59.4 | 18.2 | 1081.08
|  | " kamenné murivo opôr " 2,7*(8,0+3,0*0,5*2)*2 |  | 59.4
79 | 627471132 | Reprofilácia podhľadov sanačnou maltou, 1 vrstva hr.20 mm | m2 | 16.91 | 50.36 | 851.59
"NK = strop "
|  | 3*8,05*0,7 |  | 16.91
80 | 627471134 | Reprofilácia podhľadov sanačnou maltou, 2 vrstvy hr.50 mm | m2 | 7.25 | 103.63 | 751.32
"NK = strop "
|  | 3*8,05*0,3 |  | 7.25
81 | 627471152 | Reprofilácia stien sanačnou maltou, 1 vrstva hr. 20 mm | m2 | 3.08 | 41.98 | 129.3
" NK = steny "
|  | 0,55*4,0*2*0,7 |  | 3.08
|  | Súčet |  | 3.08
82 | 627471154 | Reprofilácia stien sanačnou maltou, 2 vrstvy hr.50 mm | m2 | 1.32 | 88.38 | 116.66
" NK = steny "
|  | 0,55*4,0*2*0,3 |  | 1.32
|  | Súčet |  | 1.32
83 | 627471431 | Ochrana výstuže podhľadu zo sanačnej malty, 1 vrstva hr.1 mm | m2 | 3.62 | 18.23 | 65.99
"NK = strop "
|  | 3*8,05*0,15 |  | 3.62
84 | 627471451 | Ochrana výstuže stien zo sanačnej malty, 1 vrstva hr.1 mm | m2 | 0.66 | 14.93 | 9.85
" NK = steny "
|  | 0,55*4,0*2*0,15 |  | 0.66
|  | Súčet |  | 0.66
| 8 | Rúrové vedenie |  |  |  | 247.27
85 | 871238111 | Ukladanie drenážneho potrubia do pripravenej ryhy z tvrdého PVC priemeru nad 150 do 200 mm | m | 16 | 0.34 | 5.44
|  | "za oporami " 8*2 |  | 16
86 | 2861121650 | Rúrka flexodrenážna PVC D 160 mm | m | 16.48 | 3.43 | 56.53
87 | 899621112 | Obetónovanie drenážneho potrubia pr. bet. triedy C 8/10 hr. do 150 mm, rúr DN 100-160 | m | 14.6 | 7.64 | 111.54
|  | "za oporami " 7,3*2 |  | 14.6
88 | 8999121011 | Montáž oceľových chráničiek D 120x7 | m | 1.6 | 26.78 | 42.85
|  | " pre vyustenie drenážnej rúrky " 0,8*2 |  | 1.6
89 | 1413089600 | Rúrka hladká kruhová bezošvá D 114 mm, hrúbka steny 7,0mm ozn.11 353.0. | m | 1.6 | 19.32 | 30.91
| 9 | Ostatné konštrukcie a práce-búranie |  |  |  | 30882.2
90 | 911332322 | Osadenie a montáž cestného zvodidla oceľového jednostranného úrovne zachytenia H1 so zabaranením stĺpikov pri vz. 2,0 m | m | 148 | 7.82 | 1157.36
|  | 37*4 |  | 148
91 | 553550000400 | Zvodidlo cestné Kremsbarrier KB 1 RH1 C, úroveň zachytenia H1, komplet | m | 148 | 33.21 | 4915.08
Cena za komplet vrátane zvodnice, strmeňa, stĺpika a spojovacích prostriedkov. Montáž stĺpikov baranením po 2,00m. Stĺpiky C100x1,5m a zvodnica L=6m
92 | 911334122 | Zvodidlo oceľové zábradlové ZSNH4/H2 kotvené do rímsy s výplňou zo zvislých tyčí | m | 36 | 222.58 | 8012.88
|  | 18+18 |  | 36
93 | 912293111 | Osadenie a montáž smerového stĺpika z plastických hmôt na cestné zvodidlo | ks | 2 | 1.17 | 2.34
|  | 1*2 |  | 2
94 | 4044201050 | Zvodidlový stĺpik ZS - 300 mm s kovovým držiakom, so spojovacím materiálom, fólia tr.3 | ks | 2 | 6.81 | 13.62
95 | 914001101 | Dočasné dopravné značenie - prenosné | kpl | 1 | 3139.04 | 3139.04
|  | " montáž , použitie a prenájom , demontáž , vrátane betónových zvodidiel " 1 |  | 1
96 | 916362112 | Osadenie cestného obrubníka betónového stojatého do lôžka z betónu prostého tr. C 16/20 s bočnou oporou | m | 6.5 | 7.87 | 51.16
|  | " okolo kamennej dlažby pri rimsach " 1,5*3+2*1 |  | 6.5
97 | 592170002100 | Obrubník PREMAC cestný, lxšxv 1000x100x200 mm, skosenie 15/15 mm | ks | 6.5 | 4.13 | 26.85
|  | " okolo kamennej dlažby pri rimsach " 1,5*3+2*1 |  | 6.5
98 | 916561112 | Osadenie záhonového alebo parkového obrubníka betón., do lôžka z bet. pros. tr. C 16/20 s bočnou oporou | m | 40.5 | 4.63 | 187.52
" okolo kamennej dlažby pri rimsach "
|  | (1,5+1)*3+(2+1)*1+7,5*2*2 |  | 40.5
99 | 592170001800 | Obrubník PREMAC parkový, lxšxv 1000x50x200 mm, sivá | ks | 40.5 | 2.13 | 86.27
100 | 919723210 | Pružná asfaltová zalievka s predtesnením | m | 47.1 | 4.18 | 196.88
|  | "okolo rims-most" 15,05*2 |  | 30.1
|  | " nad prechodovou doskou " 8,5*2 |  | 17
|  | Súčet |  | 47.1
101 | 9319941321 | Tesnenie škáry betónovej konštrukcia trvalo pružnou zálievkou hr. 20mm | m | 17 | 6.46 | 109.82
|  | " prechodova doska-pružná zalievka rezana škara nad ozubom " 8,5*2 |  | 17
|  | Súčet |  | 17
102 | 9319941321 | Tesnenie škáry betónovej konštrukcia trvalo pružnou zálievkou hr. 20mm | m | 30.1 | 6.46 | 194.45
|  | " škára medzi rímsovým prefabrikátom a monolitickou rímsou " 15,05*2 |  | 30.1
|  | Súčet |  | 30.1
103 | 931994151 | Tesnenie škáry betónovej konštrukcia škárovým profilom prierezu 20/20 mm | m | 30.1 | 1.6 | 48.16
|  | "tesnenie medzi cestou a rímsou " 15,05*2 |  | 30.1
|  | Súčet |  | 30.1
104 | 938902000 | Obrokovanie povrchu nosnej konštrukcie | m2 | 58.78 | 2.99 | 175.75
|  | " betónová doska NK a prechodové dosky - pečatenie " 4,6*(7,05+7,757)*0,5+0,45*8,01*2+0,75*1,705*2*2+1*6,2*2 |  | 58.78
105 | 938902031 | Otryskanie degradovaného betónu vodou do 20 mm | m2 | 19.99 | 6.76 | 135.13
"NK = strop "
|  | 3*8,05*0,7 |  | 16.91
" steny "
" NK = steny "
|  | 0,55*4,0*2*0,7 |  | 3.08
|  | Súčet |  | 19.99
106 | 938902032 | Otryskanie degradovaného betónu vodou do 50 mm | m2 | 8.57 | 22.43 | 192.23
"strop "
"NK = strop "
|  | 3*8,05*0,3 |  | 7.25
" steny "
" NK = steny "
|  | 0,55*4,0*2*0,3 |  | 1.32
|  | Súčet |  | 8.57
107 | 938902051 | Očistenie povrchu betónových konštrukcií otryskaním - pod izoláciu | m2 | 52.02 | 5.43 | 282.47
|  | " po odbúraní nadbetonávky NK " 4,6*9,5+0,8*2,6*2*2 |  | 52.02
108 | 938902311 | Čistenie betónového podkladu vysokotlakovým vodným lúčom do hrúbky 5 mm - stropov | m2 | 24.15 | 7.79 | 188.13
"NK = strop "
|  | 3*8,05 |  | 24.15
109 | 938902312 | Čistenie betónového podkladu vysokotlakovým vodným lúčom do hrúbky 5 mm - stien | m2 | 4.4 | 7.42 | 32.65
" NK = steny "
|  | 0,55*4,0*2 |  | 4.4
|  | Súčet |  | 4.4
110 | 944941101 | Ochranné zábradlie na vonkajších voľných stranách objektov odklonené od zvislice do 15 st. | m | 40 | 4.14 | 165.6
|  | 20*2 |  | 40
111 | 959941131 | Chemická kotva s kotevným svorníkom tesnená chemickou ampulkou do betónu, ŽB, kameňa, s vyvŕtaním otvoru M16/20/165 mm | ks | 16 | 5.21 | 83.36
|  | " kotvenie zábradľového zvodidla " 2*8 |  | 16
|  | Súčet |  | 16
112 | 959941141 | Chemická kotva s kotevným svorníkom tesnená chemickou ampulkou do betónu, ŽB, kameňa, s vyvŕtaním otvoru M20/60/260 mm | ks | 16 | 9.55 | 152.8
|  | " kotvenie zábradľového zvodidla " 2*8 |  | 16
113 | 961051111 | Búranie mostných základov, muriva a pilierov alebo nosných konštrukcií zo železobetónu, -2,40000t | m3 | 28.62 | 225.37 | 6450.09
|  | " ŽB mostná nadbetonávka NK " 4,6*8,05*0,7 |  | 25.92
|  | " ŽB rímsy " 0,3*0,5*9,0*2 |  | 2.7
|  | Súčet |  | 28.62
114 | 966076141 | Odstránenie alebo zvodidlového zábradlia alebo ich častí na mostoch betónových v celku, -0,05400t | m | 18 | 23.24 | 418.32
|  | 9,0*2 |  | 18
115 | 971056018 | Jadrové vrty diamantovými korunkami do D 200 mm do stien - železobetónových -0,00075t | cm | 120 | 1.5 | 180
|  | " otvory pre chráničky v krídlach na vyvedenie drenáže " 60*2 |  | 120
116 | 979082113 | Vodorovná doprava sutiny, so zložením a hrubým urovnaním, na vzdialenosť do 1000 m | t | 229.86 | 7.63 | 1753.83
"frez. asf. = na skládku investora pre ďalšie využitie "
|  | " vozovkové vrstvy mosta " 39*0,508 |  | 19.81
|  | "napojenia mosta na vozovku " (54+57)*0,508 |  | 56.39
|  | Medzisúčet |  | 76.2
" na riadenú skládku odpadov "
" podklad z kameniva "
|  | "napojenia mosta na vozovku " (39+54+57)*0,56 |  | 84
|  | Medzisúčet |  | 84
|  | " zábradlia " 18*0,054 |  | 0.97
|  | Medzisúčet |  | 0.97
|  | " ŽB mostná nadbetonávka NK " 4,6*8,05*0,7*2,4 |  | 62.21
|  | " ŽB rímsy " 0,3*0,5*9,0*2*2,4 |  | 6.48
|  | Medzisúčet |  | 68.69
|  | Súčet |  | 229.86
117 | 979082119 | Vodorovná doprava po suchu alebo naloženie. Príplatok k cene za každých ďalších i začatých 1000 m nad 1000 m | t | 2068.74 | 0.52 | 1075.74
|  | 229,86 |  | 229.86
118 | 979089012 | Poplatok za skladovanie - betón, tehly, dlaždice (17 01 ), ostatné | t | 170.05 | 8.53 | 1450.53
" podklad z kameniva "
|  | "napojenia mosta na vozovku " (39+74+68)*0,56 |  | 101.36
|  | " ŽB mostná nadbetonávka NK " 4,6*8,05*0,7*2,4 |  | 62.21
|  | " ŽB rímsy " 0,3*0,5*9,0*2*2,4 |  | 6.48
|  | Súčet |  | 170.05
119 | 979089312 | Poplatok za skladovanie - kovy (meď, bronz, mosadz atď.) (17 04 ), ostatné | t | 0.97 | 4.27 | 4.14
|  | " zábradlia " 18*0,054 |  | 0.97
|  | Súčet |  | 0.97
| 99 | Presun hmôt HSV |  |  |  | 5808.36
120 | 998212111 | Presun hmôt pre mosty murované, monolitické,betónové,kovové,výšky mosta do 20 m | t | 864.34 | 6.72 | 5808.36
| PSV | Práce a dodávky PSV |  |  |  | 3335.97
| 711 | Izolácie proti vode a vlhkosti |  |  |  | 3335.97
121 | 711111001 | Zhotovenie izolácie proti zemnej vlhkosti vodorovná náterom penetračným za studena | m2 | 24.8 | 0.18 | 4.46
|  | "prechodové dosky " 2*6,2*2 |  | 24.8
122 | 246170000900 | Lak asfaltový ALP-PENETRAL SN v sudoch | t | 0.01 | 1653.38 | 16.53
|  | 24,8 * 0,0003 |  | 0.01
123 | 711112001 | Izolácia proti zemnej vlhkosti zvislá penetračným náterom za studena | M2 | 138.45 | 0.22 | 30.46
" nové krídla = základy "
|  | (2,19*(0,8+1,02)*0,5*2+3,5*(0,8+1,02))*2*2 |  | 41.42
|  | 2,7*(3,5+(0,55+1,09)*0,5)*2*2*2 |  | 93.31
|  | "prechodové dosky " 0,3*6,2*2 |  | 3.72
|  | Súčet |  | 138.45
124 | 1116315000 | Lak asfaltový ALP-PENETRAL v sudoch | t | 0.05 | 1653.38 | 82.67
|  | 138,45*0,00035 |  | 0.05
125 | 711121131 | Zhotovenie izolácie proti zemnej vlhkosti vodorovná asfaltovým náterom za tepla | m2 | 40.2 | 0.38 | 15.28
|  | "prechodové dosky " 1*6,2*2*2 |  | 24.8
|  | " nové krídla = základy " 3,5*(0,6+0,5)*2*2 |  | 15.4
|  | Súčet |  | 40.2
126 | 111610000700 | Asfalt izolačný AOSI 85/25/B2 v bubnoch | t | 0.06 | 1020.59 | 61.24
|  | 40,2 * 0,0015 |  | 0.06
127 | 711122131 | Zhotovenie izolácie proti zemnej vlhkosti zvislá asfaltovým náterom za tepla | m2 | 276.9 | 0.45 | 124.61
|  | 138,45*2 |  | 276.9
128 | 1116134600 | Asfalt izolacný AOSI 85/25 v sudoch do 250kg | t | 0.47 | 1020.59 | 479.68
129 | 711331111 | Zhotovenie izolácie AIP pásmi na sucho cestných mostoviek | m2 | 16.91 | 2.39 | 40.41
|  | " pod NK na oporu " 0,35*8,05*3*2 |  | 16.91
130 | 628320000100 | Pás asfaltový GLASBIT G 200 S 40 pre spodné vrstvy hydroizolačných systémov, ICOPAL | m2 | 19.45 | 3.86 | 75.08
|  | 16,91 * 1,15 |  | 19.45
131 | 711341111 | Zhotovenie izolácie NAIP pritavením cestných mostoviek | m2 | 77.38 | 3.34 | 258.45
" betónová doska a prechodové dosky "
|  | 4,6*(7,05+7,757)*0,5+0,45*8,01*2+0,75*1,705*2*2+(1+1,5)*6,2*2 |  | 77.38
|  | Súčet |  | 77.38
132 | 628340000100 | Pás asfaltový SUPERMOST nataviteľný - pre mosty a inžinierske stavby, ICOPAL | m2 | 88.99 | 7.78 | 692.34
|  | 77,38 * 1,15 |  | 88.99
133 | 7113913011 | Izolácia mostoviek - zapečaťujúca vrstva | m2 | 58.78 | 8.96 | 526.67
|  | " betónová doska a prechodové dosky - pečatenie " 4,6*(7,05+7,757)*0,5+0,45*8,01*2+0,75*1,705*2*2+1*6,2*2 |  | 58.78
134 | 711470040 | Delta MS Drain - vodorovná profilovaná fólia s integrovanou drenážnou textíliou | m2 | 57.04 | 6.35 | 362.2
|  | 4,6*6,2*2 |  | 57.04
135 | 711470140 | Delta MS Drain - zvislá profilovaná fólia s integrovanou drenážnou textíliou | m2 | 35.96 | 13.43 | 482.94
" Odvedenie vody z rubu opory "
|  | 2,9*6,2*2 |  | 35.96
136 | 998711201 | Presun hmôt pre izoláciu proti vode v objektoch výšky do 6 m | % | 32.53 | 2.55 | 82.95
| VRN | Vedľajšie rozpočtové náklady |  |  |  | 7500
| VRN03 | Geodetické práce |  |  |  | 1200
137 | 000300016 | Geodetické práce - vykonávané pred výstavbou určenie vytyčovacej siete, vytýčenie staveniska, staveb. objektu | eur | 1 | 200 | 200
138 | 000300021 | Geodetické práce - vykonávané v priebehu výstavby výškové merania | eur | 1 | 500 | 500
139 | 000300031 | Geodetické práce - vykonávané po výstavbe zameranie skutočného vyhotovenia stavby | eur | 1 | 500 | 500
| VRN04 | Projektové práce |  |  |  | 3900
140 | 000400021 | Projektové práce - stavebná časť (stavebné objekty vrátane ich technického vybavenia). náklady na vypracovanie dokumentácie na vyhotovenie prác ( DVP ) | eur | 1 | 1600 | 1600
141 | 000400022 | Projektové práce - stavebná časť, náklady na dokumentáciu skutočného zhotovenia stavby | eur | 1 | 800 | 800
142 | 000400024 | Vypracovanie príslušnej dokumentácie mosta , lávky k preberaciemu konaniu a pre užívanie objektu | eur | 1 | 1500 | 1500
|  | " MZ vrátane hlavnej prehliadky mosta pred jeho spust.do prevádzky " 1 |  | 1
| VRN06 | Zariadenie staveniska |  |  |  | 2400
143 | 000600025 | Zariadenie staveniska - zriadenie | eur | 1 | 1000 | 1000
144 | 000600026 | Zariadenie staveniska - prevádzka | mes. | 6 | 150 | 900
145 | 000600027 | Zariadenie staveniska - demontáž | eur | 1 | 500 | 500
|  | Celkom |  |  |  | 130828.17

## 212-00 - Krycí list rozpočtu
KRYCÍ LIST ROZPOČTU
| Názov stavby |  | Rekonštrukcia cesty a mostov II-585 Pôtor-Dolná Strehová-Lučenec a II-591 cestný násyp ... - III. etapa | [6 empty] | JKSO
| Názov objektu |  | 212-00 Most ev.č.585-020 | [6 empty] | EČO
Miesto
[10 empty] | IČO |  |  | DIČ
| Objednávateľ |  | BANSKOBYSTRICKÝ SAMOSPRÁVNY KRAJ
| Projektant |  | ISPO spol.s r.o. , Prešov | [6 empty] | 17085501
| Zhotoviteľ |  | Víťaz výberového konania
| Spracoval |  | Ing. Čurlík Ján
|  |  | Rozpočet číslo | [6 empty] | Dňa
17.09.2019
Merné a účelové jednotky
Počet |  | Náklady / 1 MJ |  | Počet |  |  | Náklady / 1 MJ |  |  |  | Počet |  |  |  |  | Náklady / 1 MJ
| 0 | 0 |  | 0 |  |  | 0 |  |  |  | 0 |  |  |  |  | 0
| Rozpočtové náklady v | [8 empty] | EUR
A |  | Základné rozpočtové náklady |  |  |  |  | B |  | Doplnkové náklady |  | C |  | Vedľajšie rozpočtové náklady
KP
1 | 45.1 | Prípravné a zemné práce |  | Dodávky | 0 |  | 10 | Práce nadčas |  | 0 | 15 | GZS |  |  |  |  | 0
2 |  |  |  | Montáž | 0 |  | 11 | Bez pevnej podlahy |  | 0 | 16 | Projektové práce |  |  |  |  | 0
3 | 45.2 | Práce na hrubej stavbe |  | Dodávky | 0 |  | 12 | Kultúrna pamiatka |  | 0 | 17 | Sťažené podmienky |  |  |  |  | 0
4 |  |  |  | Montáž | 0 |  | 13 |  |  | 0 | 18 | Vplyv prostredia |  |  |  |  | 0
5 | 45.3 | Stavebno-inštalačné práce |  | Dodávky | 0 | [5 empty] | 19 | Iné VRN |  |  |  |  | 0
6 |  |  |  | Montáž | 0 | [5 empty] | 20 | VRN z rozpočtu |  |  |  |  | 7500
7 | 45.4 | Kompletačné a dokončovacie práce |  | Dodávky | 46137.9
8 |  |  |  | Montáž | 53610.34
9 | ZRN ( 45.1 - 45.4 ) |  |  |  | 99748.24 |  | 14 | DN ( r. 10 - 13 ) |  |  | 21 | VRN ( r.15 - 20 ) |  |  |  |  | 7500
22 | HZS |  |  |  | 0 |  | 23 | Kompl. činnosť |  | 0 | 24 | Ostatné náklady |  |  |  |  | 0
Projektant | [10 empty] | D |  | Celkové náklady
[11 empty] | 25 | Súčet 9,14,21-24 |  |  |  |  | 107248.24
Dátum a podpis | [5 empty] | Pečiatka |  |  |  |  | 26 | DPH | 20 | % z | 107248.24 |  | 21449.65
Objednávateľ | [10 empty] | 27 | Cena s DPH ( r. 25 - 26 ) |  |  |  |  | 128697.89
Dátum a podpis | [5 empty] | Pečiatka |  |  |  |  | E |  | Prípočty a odpočty
Zhotoviteľ | [10 empty] | 28 | Dodávky objednávateľa |  |  |  |  | 0
[11 empty] | 29 | Kĺzavá doložka |  |  |  |  | 0
Dátum a podpis | [5 empty] | Pečiatka |  |  |  |  | 30 | Zvýhodnenie + - |  |  |  |  | 0

## 212-00 - Rekapitulácia rozpočtu
REKAPITULÁCIA ROZPOČTU
Stavba: Rekonštrukcia cesty a mostov II-585 Pôtor-Dolná Strehová-Lučenec a II-591 cestný násyp ... - III. etapa
Objekt: 212-00 Most ev.č.585-020
Objednávateľ: BANSKOBYSTRICKÝ SAMOSPRÁVNY KRAJ
Zhotoviteľ: Víťaz výberového konania |  |  | Spracoval: Ing. Čurlík Ján
Miesto: |  |  | Dátum: 17. 9. 2019
Kód | Popis | Dodávka | Montáž | Cena celkom | Hmotnosť celkom | Suť celkom
1 | 2 | 3 | 4 | 5 | 6 | 7
HSV | Práce a dodávky HSV | 43383.32 | 52211.18 | 95594.5 | 959.6013 | 345.663
1 | Zemné práce | 562.27 | 10210.46 | 10772.73 | 0.53463 | 297.825
2 | Zakladanie | 5666.19 | 4370.68 | 10036.87 | 137.213 | 0
3 | Zvislé a kompletné konštrukcie | 10189.09 | 6146.52 | 16335.61 | 69.974 | 0
4 | Vodorovné konštrukcie | 10768.1 | 6567.7 | 17335.8 | 392.5313 | 0
5 | Komunikácie | 10604.02 | 1253.86 | 11857.88 | 334.0695 | 0
6 | Úpravy povrchov, podlahy, osadenie | 2283.22 | 2525.69 | 4808.91 | 2.8698 | 0
8 | Rúrové vedenie | 193.9 | 102.48 | 296.38 | 3.6061 | 0
9 | Ostatné konštrukcie a práce-búranie | 3116.53 | 14585.28 | 17701.81 | 18.8031 | 47.838
99 | Presun hmôt HSV | 0 | 6448.51 | 6448.51 | 0 | 0
PSV | Práce a dodávky PSV | 2754.58 | 1399.16 | 4153.74 | 2.0517 | 0
711 | Izolácie proti vode a vlhkosti | 2754.58 | 1399.16 | 4153.74 | 2.0517 | 0
VRN | Vedľajšie rozpočtové náklady | 0 | 7500 | 7500 | 0 | 0
VRN03 | Geodetické práce | 0 | 1200 | 1200 | 0 | 0
VRN04 | Projektové práce | 0 | 3900 | 3900 | 0 | 0
VRN06 | Zariadenie staveniska | 0 | 2400 | 2400 | 0 | 0
| Celkom | 46137.9 | 61110.34 | 107248.24 | 961.6531 | 345.663

## 212-00 - Rozpočet
ROZPOČET S VÝKAZOM VÝMER
Stavba: Rekonštrukcia cesty a mostov II-585 Pôtor-Dolná Strehová-Lučenec a II-591 cestný násyp ... - III. etapa
Objekt: 212-00 Most ev.č.585-020
Objednávateľ: BANSKOBYSTRICKÝ SAMOSPRÁVNY KRAJ
Zhotoviteľ: Víťaz výberového konania |  |  |  | Spracoval: Ing. Čurlík Ján
Miesto: |  |  |  | Dátum: 17. 9. 2019
Č. | Kód položky | Popis | MJ | Množstvo celkom | Cena jednotková | Cena celkom
1 | 2 | 3 | 4 | 5 | 6 | 7
| HSV | Práce a dodávky HSV |  |  |  | 95594.5
| 1 | Zemné práce |  |  |  | 10772.73
1 | 113106121 | Rozoberanie dlažby, z betónových alebo kamenin. dlaždíc, dosiek alebo tvaroviek, -0,13800t | m2 | 34.5 | 1.36 | 46.92
|  | "dláždená priekopa " (15+8)*1,5 |  | 34.5
2 | 113153130 | Frézovanie asf. podkladu alebo krytu s prek., plochy cez 500 do 1000 m2, pruh š. do 1 m, hr. 200 mm 0,508 t | m2 | 298 | 6.06 | 1805.88
|  | " vozovkové vrstvy mosta " 45 |  | 45
|  | "napojenia mosta na vozovku "118+135 |  | 253
|  | Súčet |  | 298
3 | 113307124 | Odstránenie podkladu v ploche do 200 m2 z kameniva hrubého drveného, hr.300 do 400mm, -0,5600t | m2 | 253 | 15.43 | 3903.79
|  | "napojenia mosta na vozovku " 118+135 |  | 253
|  | Súčet |  | 253
4 | 115001106 | Odvedenie vody potrubím pri priemere potrubia DN nad 600 | m | 20 | 42.36 | 847.2
|  | 20 |  | 20
5 | 121101112 | Odstránenie ornice s premiestn. na hromady, so zložením na vzdialenosť do 100 m a do 1000 m3 | m3 | 7.2 | 0.79 | 5.69
|  | 0,15*4,0*6*2 |  | 7.2
6 | 129203201 | Čistenie koryta vodotoku šírky dna 5m hĺbka dna do 5m hornina3 | m3 | 48.06 | 8.04 | 386.4
|  | " vyčistenie koryta toku a odkop pre opevnenie koryta " 10,2*3*0,6+0,6*(3+4*2)*4,5 |  | 48.06
7 | 129203109 | Výkopy pod vodou na hĺbku do 5 m pod projektom stanovenou hladinou vody. Príplatok za lepivosť horniny 3 | m3 | 24.03 | 2.64 | 63.44
|  | 48,06 |  | 48.06
8 | 131201102 | Výkop nezapaženej jamy v hornine 3, nad 100 do 1000 m3 | m3 | 255.3 | 4.86 | 1240.76
|  | " výkop pre prechodové vrstvy za oporou a oporné múry " 1,2*3,0*9,6*2 |  | 69.12
|  | 3*2,9*(7,2+14,2) |  | 186.18
|  | Súčet |  | 255.3
9 | 131201109 | Hĺbenie nezapažených jám a zárezov. Príplatok za lepivosť horniny 3 | m3 | 76.59 | 0.71 | 54.38
|  | 255,3 |  | 255.3
10 | 132201101 | Výkop ryhy do šírky 600 mm v horn.3 do 100 m3 | m3 | 14.22 | 24.13 | 343.13
|  | " zaisťovací prah " 0,5*0,9*(4+3+4)*2 |  | 9.9
|  | "bet. pätka" 4,5*0,8*0,6*2 |  | 4.32
|  | Súčet |  | 14.22
11 | 132201109 | Príplatok k cene za lepivosť pri hĺbení rýh šírky do 600 mm zapažených i nezapažených s urovnaním dna v hornine 3 | m3 | 4.27 | 6.83 | 29.16
|  | 14,22 |  | 14.22
12 | 162501122 | Vodorovné premiestnenie výkopku po spevnenej ceste z horniny tr.1-4, nad 100 do 1000 m3 na vzdialenosť do 3000 m | m3 | 200.55 | 2.64 | 529.45
|  | " prebytočný výkopok " 48,06+255,3+14,22-117,03 |  | 200.55
13 | 171201202 | Uloženie sypaniny na skládky nad 100 do 1000 m3 | m3 | 200.55 | 0.55 | 110.3
|  | " prebytočný výkopok " 48,06+255,3+14,22-117,03 |  | 200.55
14 | 171209002 | Poplatok za skladovanie - zemina a kamenivo (17 05) ostatné | t | 381.05 | 2.56 | 975.49
|  | " prebytočný výkopok " (48,06+255,3+14,22-117,03)*1,9 |  | 381.05
15 | 174101002 | Zásyp sypaninou so zhutnením jám, šachiet, rýh, zárezov alebo okolo objektov nad 100 do 1000 m3 | m3 | 117.03 | 2.63 | 307.79
" spätné obsypy okolo oporných múrov po úroveň pôvodného terénu "
|  | 3*2,9*(7,2+14,2) |  | 186.18
|  | "driek OM "-(0,55*(2+1,96)*0,5*6+0,55*2*7+0,55*1,6*6) |  | -19.51
|  | "základ OM " -0,8*2*(6+13) |  | -30.4
|  | " podkladný betón pod základ OM " -0,15*2,3*(6,3+13,3) |  | -6.76
" OM = násyp pod podkladný betón základov "
|  | -0,15*2,6*(13,6+6,6) |  | -7.88
|  | " odvodňovací trativod za OM " -23*0,8*0,25 |  | -4.6
|  | Súčet |  | 117.03
16 | 180401213 | Založenie trávnika lúčneho výsevom na svahu nad 1:2 do 1:1 | m2 | 12 | 0.65 | 7.8
|  | 1,0*6*2 |  | 12
17 | 0057211100 | Tráva - Trávové semeno | kg | 0.37 | 6.08 | 2.25
|  | 12 * 0,0309 |  | 0.37
18 | 181101102 | Úprava pláne v zárezoch v hornine 1-4 so zhutnením | m2 | 253 | 0.34 | 86.02
|  | " vozovka na ceste " 118+135 |  | 253
|  | Súčet |  | 253
19 | 182201101 | Svahovanie trvalých svahov v násype | m2 | 12 | 1.16 | 13.92
|  | 12 |  | 12
20 | 182301132 | Rozprestretie ornice na svahu so sklonom nad 1:5, plocha nad 500 m2,hr.nad 100 do 150 mm | m2 | 12 | 1.08 | 12.96
|  | 12 |  | 12
| 2 | Zakladanie |  |  |  | 10036.87
21 | 211521111 | Výplň odvodňovacieho rebra alebo trativodu do rýh kamenivom hrubým drveným frakcie 16-125 | m3 | 4.03 | 31.81 | 128.19
|  | " za OM " 23*0,7*0,25 |  | 4.03
22 | 212755116 | Trativod z drenážnych rúrok bez lôžka, vnútorného priem. rúrok 160 mm | m | 23 | 3.42 | 78.66
|  | " za oporným múrom " 8+15 |  | 23
|  | Súčet |  | 23
23 | 231943111 | Steny baranené z oceľových štetovníc z terénu nastraženie pri dľžke štetovníc od 0 do 10 m | m2 | 50 | 11.81 | 590.5
" predelenie medzi etapami "
" v cene uvažovať s prenájmom štetovníc dĺ.x v "
|  | 5*5*2 |  | 50
24 | 231943211 | Steny baranené z oceľových štetovníc z terénu zabaranenie na dľžku od 0 do 10 m | m2 | 50 | 28.17 | 1408.5
25 | 134600000100 | Profil oceľový hrubý na štetovnice (neopracovaný) LARSEN (10 370) 3n | t | 7.75 | 226.05 | 1751.89
|  | " v cene uvažovať s prenájmom štetovníc dĺ.x v " 5*5*2 |  | 50
26 | 237941111 | Vytiahnutie štetovnicových stien z oceľových štetovníc zabaranených do 2 rokov, do 10m | m2 | 50 | 26.68 | 1334
27 | 271573001 | Násyp pod základové konštrukcie so zhutnením zo štrkopiesku fr.0-32 mm | m3 | 7.88 | 34.27 | 270.05
" základ OM = pod podkladný betón základov "
|  | 0,15*2,6*(13,6+6,6) |  | 7.88
28 | 273311116 | Základové dosky mostných konštrukcií z betónu prostého tr. C 16/20 | m3 | 13.02 | 85.73 | 1116.2
"podkladny betón "
|  | "prechodové dosky"2,2*(9,543+9,422)*0,15 |  | 6.26
|  | "základ OM " 0,15*2,3*(6,3+13,3) |  | 6.76
|  | Súčet |  | 13.02
29 | 273354111 | Debnenie základových dosiek mostných konštrukcií - zhotovenie | m2 | 10.1 | 7.32 | 73.93
"podkladny betón "
|  | "prechodové dosky"(9,543+9,422)*0,15 |  | 2.84
|  | "základ OM " 0,15*(2,3*2+6,3+13,3)*2 |  | 7.26
30 | 273354211 | Debnenie základových dosiek mostných konštrukcií - odstránenie | m2 | 10.1 | 2.73 | 27.57
|  | 10,1 |  | 10.1
31 | 274311117 | Základové pásy, prahy, vence mostných konštrukcií z betónu prostého tr. C 25/30 | m3 | 30.4 | 94.9 | 2884.96
|  | "základ OM " 0,8*2*(6+13) |  | 30.4
32 | 274354111 | Debnenie základových pásov mostných konštrukcií - zhotovenie | m2 | 36.8 | 7.35 | 270.48
|  | "základ OM " 0,8*(2*2+6+13)*2 |  | 36.8
33 | 274354211 | Debnenie základových pásov mostných konštrukcií - odstránenie | m2 | 36.8 | 2.77 | 101.94
| 3 | Zvislé a kompletné konštrukcie |  |  |  | 16335.61
34 | 317141111 | Osadenie ríms zo sklovláknitých tvaroviek s kotvením dĺžky do 2 m | ks | 34 | 44.88 | 1525.92
|  | 8+6+7+12+1 |  | 34
|  | Súčet |  | 34
35 | 59321063100 | Mostný prefabrikát rímsový polymerbetónový 1000/500/40 | ks | 33 | 63.98 | 2111.34
|  | 8+6+7+12 |  | 33
|  | Súčet |  | 33
36 | 59321063101 | Mostný prefabrikát rímsový polymerbetónový 500-1000/500/40 | ks | 1 | 63.98 | 63.98
|  | 1 |  | 1
37 | 317171121 | Kotvenie monolitického betónu rímsy do mostovky kotvou do vývrtu | ks | 20 | 20.88 | 417.6
|  | " rímsy " 10 |  | 10
|  | " krídla " 10 |  | 10
|  | Súčet |  | 20
38 | 55330110003 | Kotva rimsovej dosky a dobetonávky krídla | ks | 20 | 19.62 | 392.4
|  | " dodávka kotvy rímsy bez lepenej kotvy = 5,501 kg/ ks vč. konečnej povrchovej úpravy " 10 |  | 10
|  | " dodávka kotvy dobetonávky krídla bez lepenej kotvy = 7,76 kg/ ks vč. konečnej povrchovej úpravy " 10 |  | 10
|  | Súčet |  | 20
39 | 317321119 | Rímsy zo železového betónu tr. C 35/45 mostných konštrukcií | m3 | 6.13 | 145.3 | 890.69
" betón s použitím rozptýlených polypropylénových vlákien dĺžky 12mm s dávkovaním 0,9kg/m3 BZ "
|  | (0,24*0,76-0,03*0,15*0,5)*(8+7+6+13) |  | 6.13
40 | 317353121 | Debnenie mostových ríms akéhokoľvek tvaru, priamych, zalomených alebo zakrivených zhotovenie | m2 | 16.76 | 39.39 | 660.18
" mostné rímsy "
|  | 0,24*0,76*4*2+(0,24+0,21)*(8+7+6+13) |  | 16.76
41 | 317353221 | Debnenie mostových ríms akéhokoľvek tvaru, priamych, zalomených alebo zakrivených-odstránenie | m2 | 16.76 | 5.54 | 92.85
42 | 317361216 | Výstuž mostných konštrukcií - ríms zo železového betónu z ocele zn. 10 505 | t | 0.75 | 1474.48 | 1105.86
|  | " rímsy " 0,748 |  | 0.75
43 | 334323138 | Mostné krídla, steny zo železového betónu tr C 30/37 | m3 | 21.56 | 102.62 | 2212.49
|  | " nadbetonávka krídiel " 0,55*((0,954+0,977)*0,5*1,18*2+(0,592+0,27)*0,5*1,68*2) |  | 2.05
|  | "driek OM "0,55*(2+1,96)*0,5*6+0,55*2*7+0,55*1,6*6 |  | 19.51
44 | 334351113 | Debnenie mostných konštrukcií-krídiel, stien výšky do 20 m, zhotovenie | m2 | 87.7 | 14.97 | 1312.87
|  | " OM " (0,55+6,0)*2*2 |  | 26.2
|  | (0,55+7)*2*2 |  | 30.2
|  | (0,55+6)*2*1,6 |  | 20.96
|  | " nadbetonávka krídiel " 0,95*(0,55+2*1,18)*2+0,615*(0,55+2*1,68)*2 |  | 10.34
|  | Súčet |  | 87.7
45 | 334351213 | Debnenie mostných konštrukcií-krídiel, stien výšky do 20 m, odstránenie | m2 | 87.7 | 6.31 | 553.39
|  | 87,7 |  | 87.7
46 | 334362126 | Výstuž krídel a záverných stienok z betonárskej ocele 10 505 mostných konštrukcií | t | 1.02 | 1476.85 | 1506.39
|  | " OM " 0,759 |  | 0.76
|  | " nadbetonávka krídiel " 0,261 |  | 0.26
|  | Súčet |  | 1.02
47 | 334362212 | Výstuž opôr, prahov, krídel, pilierov, stĺpov zo zváraných sietí od 3,5 do 6 kg/m2 mostných konštrukcií | t | 0.26 | 1053.59 | 273.93
|  | 0,0873+0,1033+0,07273 |  | 0.26
48 | 348171111 | Osadenie zábradlia oceľového na moste vrátane spojenia dielcov hmotnosti do 100 kg/m | m | 34 | 22.07 | 750.38
|  | " mostné zábradlie so zvislou výplňou " 26+8 |  | 34
|  | Súčet |  | 34
49 | 5534610001 | Zábradlie oceľové so zvislou výplňou , vč. konečnej povrchovej úpravy | m | 34 | 72.51 | 2465.34
|  | 34 |  | 34
| 4 | Vodorovné konštrukcie |  |  |  | 17335.8
50 | 421321118 | Mostné nosné konštrukcie dosiek a klenieb zo železového betónu tr. C 30/37 | m3 | 15.31 | 115.88 | 1774.12
|  | " nová spriahajúca doska" 10,682*4,6*(0,292+0,3*4+0,377)/6 |  | 15.31
51 | 421321217 | Mostné nosné konštrukcie doskové prechodové z betónu železového tr. C 25/30 | m3 | 11.38 | 104.35 | 1187.5
|  | "prechodové dosky" 2,0*(9,543+9,422)*0,3 |  | 11.38
52 | 421351212 | Debnenie boku prechodovej dosky konštrukcie mostov - zhotovenie | m2 | 8.09 | 22.83 | 184.69
"prechodové dosky"
|  | (2,0*2*2+9,543+9,422)*0,3 |  | 8.09
53 | 421351221 | Debnenie bočnej steny konštrukcie mostov výšky do 350 mm - zhotovenie | m2 | 3.08 | 24.25 | 74.69
" nová spriahajúca doska"
|  | 4,6*(0,292+0,377) |  | 3.08
54 | 421351231 | Debnenie čela pracovnej škáry konštrukcie mostov - zhotovenie | m2 | 4.27 | 38.98 | 166.44
|  | " nová spriahajúca doska" 10,682*0,4 |  | 4.27
55 | 421351312 | Debnenie boku prechodovej dosky konštrukcie mostov - odstránenie | m2 | 8.09 | 2.56 | 20.71
56 | 421351321 | Debnenie bočnej steny konštrukcie mostov výšky do 350 mm - odstránenie | m2 | 3.08 | 4.34 | 13.37
57 | 421351331 | Debnenie čela pracovnej škáry konštrukcie mostov - odstránenie | m2 | 4.27 | 6.43 | 27.46
58 | 421362116 | Výstuž prechodovej dosky z betonárskej ocele 10 505 mostných konštrukcií | t | 0.81 | 1464.03 | 1185.86
|  | "prechodove dosky" 0,404*2 |  | 0.81
59 | 421362126 | Výstuž doskového mosta z betonárskej ocele 10 505 mostných konštrukcií | t | 2.3 | 1644.72 | 3782.86
|  | " spriahajúca doska "2,299 |  | 2.3
|  | Súčet |  | 2.3
60 | 428381313 | Perový kĺb mostnej dosky z betónu železového | m | 18.97 | 31.15 | 590.92
|  | 9,543+9,422 |  | 18.97
61 | 451312311 | Podklad pod dlažbu z betónu prostého tr. C 12/15 hr. nad 100 do 150 mm | m2 | 85.05 | 11.82 | 1005.29
|  | " koryto toku " (10,2*3,0+4,5*(0,5*2+3,6*2+3,0))*1,05 |  | 85.05
62 | 451478011 | Podkladná vrstva plastbetónová drenážna na moste | m3 | 0.04 | 2244.46 | 89.78
|  | " pozdlžny drenážny kanálik " 0,1*0,05*7,0 |  | 0.04
|  | Súčet |  | 0.04
63 | 451571112 | Lôžko pod dlažby zo štrkopiesku hr.vrstvy nad 100 do 150 mm | m2 | 105.5 | 4.88 | 514.84
|  | " koryto toku " (10,2*3,0+4,5*(0,5*2+3,6*2+3,0))*1,1 |  | 89.1
|  | " zaisťovací prah " 0,5*(4+3+4)*2 |  | 11
|  | "bet. pätka" 4,5*0,6*2 |  | 5.4
64 | 452318510 | Zaisťovací prah z betónu prostého vodostavebného melioračných kanálov s pätkami alebo bez pätiek | m3 | 10.69 | 88.81 | 949.38
|  | " zaisťovací prah " 0,5*0,8*(4+3+4)*2 |  | 8.8
|  | "bet. pätka" 4,5*0,35*0,6*2 |  | 1.89
|  | Súčet |  | 10.69
65 | 452471101 | Podkladná vrstva z modifikovanej malty cementovej hr. do 10 mm | m2 | 1.2 | 27.33 | 32.8
|  | " pod platne zábradlie " 0,2*0,3*(5+15) |  | 1.2
|  | Súčet |  | 1.2
66 | 458501112 | Výplňové kliny za oporou z kameniva drveného hutneného po vrstvách | m3 | 56.53 | 43.91 | 2482.23
|  | " za oporným múrom " 0,25*0,7*19 |  | 3.33
|  | " protimrazové kliny za oporami " 9,5*(0,8*2,5+0,8*1,0)*2 |  | 53.2
|  | Súčet |  | 56.53
67 | 458591111 | Zhotovenie výplne tesniacej vrstvy za oporou z ílu | m3 | 2.19 | 16.04 | 35.13
|  | " protimrazové kliny za oporami " 9,5*0,15*0,6*2 |  | 1.71
|  | " za oporným múrom " 0,25*0,1*19 |  | 0.48
|  | Súčet |  | 2.19
68 | 581250000100 | Zemina špeciálna a upravená surová ílová | t | 4.91 | 33.09 | 162.47
|  | 2,19 * 2,244 |  | 4.91
69 | 462511270 | Zahádzka z lomového kameňa bez preštrkovania z terénu, hmotnosti jednotlivých kameňov do 200 kg | m3 | 11 | 30.48 | 335.28
|  | " pred zaist. prah" 0,5*2*(4+3+4) |  | 11
70 | 465513327 | Dlažba z lomového kameňa, na maltu, s vyškárovaním cementovou maltou, hr. kameňa 300 mm | m2 | 81 | 33.58 | 2719.98
|  | " koryto toku " (10,2*3,0+4,5*(0,5*2+3,6*2+3,0)) |  | 81
| 5 | Komunikácie |  |  |  | 11857.88
71 | 564871111 | Podklad zo štrkodrviny s rozprestretím a zhutnením, po zhutnení hr. 250 mm | m2 | 253 | 6.72 | 1700.16
|  | "napojenia mosta na vozovku " (118+135) |  | 253
72 | 567133115 | Podklad z kameniva stmeleného cementom s rozprestretím a zhutnením, CBGM C 5/6, po zhutnení hr. 200 mm | m2 | 253 | 10.22 | 2585.66
|  | "napojenia mosta na vozovku "118+135 |  | 253
73 | 573231111 | Postrek asfaltový spojovací bez posypu kamenivom z cestnej emulzie v množstve od 0, 50 do 0,80 kg/m2 | m2 | 596 | 0.47 | 280.12
|  | "napojenia mosta na vozovku " (118+135)*2 |  | 506
|  | " most " 45*2 |  | 90
|  | Súčet |  | 596
74 | 577134241 | Asfaltový betón vrstva obrusná AC 11 O v pruhu š. nad 3 m z nemodifik. asfaltu tr. II, po zhutnení hr. 40 mm | m2 | 298 | 7.28 | 2169.44
|  | "napojenia mosta na vozovku " 118+135 |  | 253
|  | " most " 45 |  | 45
|  | Súčet |  | 298
75 | 5771342811 | Asfaltový betón vrstva obrusná AC 11 O v pruhu š. nad 3 m z modifik. asfaltu tr. II, po zhutnení hr. 45 mm | m2 | 253 | 9.34 | 2363.02
|  | " most "118+135 |  | 253
76 | 577154341 | Asfaltový betón vrstva obrusná alebo ložná AC 16 v pruhu š. nad 3 m z nemodifik. asfaltu tr. II, po zhutnení hr. 60 mm | m2 | 253 | 10.3 | 2605.9
|  | "napojenia mosta na vozovku "118+135 |  | 253
77 | 597961111 | Rigol dláždený do lôžka z betónu prostého tr.C 8/10 z prefabrikátov šírky rigolu do 1030 mm | m | 2 | 29.27 | 58.54
" odvedenie vody zo spevnených plôch za mostom "
|  | " odvodňovacie sklzy " 1*2 |  | 2
78 | 599141110 | Pružná asfaltová zálievka | m | 49.5 | 1.92 | 95.04
|  | " pracovná škára " 7,5*2+14,8+4,6+15,1 |  | 49.5
|  | Súčet |  | 49.5
| 6 | Úpravy povrchov, podlahy, osadenie |  |  |  | 4808.91
79 | 622211111 | Čistenie muriva podpier, pilierov, krídiel od machu a inej vegetácie | m2 | 95.77 | 4.24 | 406.06
|  | " most " 2*10,7*2+3*10,7+0,3*3,8*2+2*2*0,5*2+0,6*3+0,7*0,7*0,5*2 |  | 83.47
|  | " kalová jama " 1,3*3+1,5*(3+1,3*2) |  | 12.3
|  | Súčet |  | 95.77
80 | 622661211 | Náter betónu mostu epoxidový disperzný 1x impregnačný OS-A | m2 | 30.94 | 4.79 | 148.2
" ochrana proti soliam = rímsy "
|  | (0,15+0,76)*(8+6+7+13) |  | 30.94
|  | Súčet |  | 30.94
81 | 6226612111 | Náter betónu mostu - adhézny mostík | m2 | 86.75 | 3.07 | 266.32
" adhézny mostík na zvýšenie priľnavosti "
|  | " nadbetonávka krídiel " 0,55*(1,18*2+1,68*2) |  | 3.15
|  | " na pôvodnú nosnú konštrukciu pod spriahajúcu dosku " 4,6*10,7 |  | 49.22
" pre reprofilačné úpravy "
"NK = strop "
|  | 3*10,7 |  | 32.1
" NK = steny "
|  | 0,3*3,8*2 |  | 2.28
|  | Súčet |  | 86.75
82 | 622661221 | Náter betónu mostu epoxidový disperzný 2x ochranný nepružný OS-B | m2 | 30.94 | 15.93 | 492.87
" ochrana proti soliam = rímsy "
|  | (0,15+0,76)*(8+6+7+13) |  | 30.94
|  | Súčet |  | 30.94
83 | 622661326 | Náter betónu mostu akrylátový 1x pružný ochranný | m2 | 34.38 | 8.29 | 285.01
" ochranný a zjednocujúci náter "
"NK = strop "
|  | 3*10,7 |  | 32.1
" NK = steny "
|  | 0,3*3,8*2 |  | 2.28
|  | Súčet |  | 34.38
84 | 627455131 | Škárovanie starého muriva kvádrového, so škárovaním do hĺbky 100 mm | m2 | 47.29 | 18.2 | 860.68
" kamenné murivo opôr "
|  | 2*10,7*2++2*2*0,5*2+0,7*0,7*0,5*2 |  | 47.29
85 | 627471132 | Reprofilácia podhľadov sanačnou maltou, 1 vrstva hr.20 mm | m2 | 22.47 | 50.36 | 1131.59
"NK = strop "
|  | 3*10,7*0,7 |  | 22.47
86 | 627471134 | Reprofilácia podhľadov sanačnou maltou, 2 vrstvy hr.50 mm | m2 | 9.63 | 103.63 | 997.96
"NK = strop "
|  | 3*10,7*0,3 |  | 9.63
87 | 627471152 | Reprofilácia stien sanačnou maltou, 1 vrstva hr. 20 mm | m2 | 1.6 | 41.98 | 67.17
" NK = steny "
|  | 0,3*3,8*2*0,7 |  | 1.6
|  | Súčet |  | 1.6
88 | 627471154 | Reprofilácia stien sanačnou maltou, 2 vrstvy hr.50 mm | m2 | 0.68 | 88.38 | 60.1
" NK = steny "
|  | 0,3*3,8*2*0,3 |  | 0.68
|  | Súčet |  | 0.68
89 | 627471431 | Ochrana výstuže podhľadu zo sanačnej malty, 1 vrstva hr.1 mm | m2 | 4.82 | 18.23 | 87.87
"NK = strop "
|  | 3*10,7*0,15 |  | 4.82
90 | 627471451 | Ochrana výstuže stien zo sanačnej malty, 1 vrstva hr.1 mm | m2 | 0.34 | 14.93 | 5.08
" NK = steny "
|  | 0,3*3,8*2*0,15 |  | 0.34
|  | Súčet |  | 0.34
| 8 | Rúrové vedenie |  |  |  | 296.38
91 | 871238111 | Ukladanie drenážneho potrubia do pripravenej ryhy z tvrdého PVC priemeru nad 150 do 200 mm | m | 20 | 0.34 | 6.8
|  | "za oporami " 10*2 |  | 20
92 | 2861121650 | Rúrka flexodrenážna PVC D 160 mm | m | 20.6 | 3.43 | 70.66
93 | 899621112 | Obetónovanie drenážneho potrubia pr. bet. triedy C 8/10 hr. do 150 mm, rúr DN 100-160 | m | 19 | 7.64 | 145.16
|  | "za oporami " 9,5*2 |  | 19
94 | 8999121011 | Montáž oceľových chráničiek D 120x7 | m | 1.6 | 26.78 | 42.85
|  | " pre vyustenie drenážnej rúrky " 0,8*2 |  | 1.6
95 | 1413089600 | Rúrka hladká kruhová bezošvá D 114 mm, hrúbka steny 7,0mm ozn.11 353.0. | m | 1.6 | 19.32 | 30.91
| 9 | Ostatné konštrukcie a práce-búranie |  |  |  | 17701.81
96 | 914001101 | Dočasné dopravné značenie - prenosné | kpl | 1 | 3139.04 | 3139.04
|  | " montáž , použitie a prenájom , demontáž , vrátane betónových zvodidiel " 1 |  | 1
97 | 919723210 | Pružná asfaltová zalievka s predtesnením | m | 51 | 4.18 | 213.18
|  | "okolo rims-most" 8+6+7+13 |  | 34
|  | " nad prechodovou doskou " 8,5*2 |  | 17
|  | Súčet |  | 51
98 | 919735113 | Rezanie existujúceho asfaltového krytu alebo podkladu hĺbky nad 100 do 150 mm | m | 13 | 4.75 | 61.75
|  | 6,5*2 |  | 13
99 | 9319941321 | Tesnenie škáry betónovej konštrukcia trvalo pružnou zálievkou hr. 20mm | m | 53.2 | 6.46 | 343.67
|  | " prechodova doska-pružná zalievka rezana škara " 9,6*2 |  | 19.2
|  | " škára medzi rímsovým prefabrikátom a monolitickou rímsou " 8+6+7+13 |  | 34
|  | Súčet |  | 53.2
100 | 931994142 | Tesnenie dilatačnej škáry betónovej konštrukcia polyuretanovým tmelom do pl. 4,0 cm2 | m | 7.06 | 7.32 | 51.68
|  | " medzi krídlom a priečnikom " 0,592*2+0,977*2 |  | 3.14
|  | " medzi krídlom a OM " 1,96*2 |  | 3.92
|  | Súčet |  | 7.06
101 | 931994151 | Tesnenie škáry betónovej konštrukcia škárovým profilom prierezu 20/20 mm | m | 34 | 1.6 | 54.4
|  | "tesnenie medzi cestou a rímsou " 8+6+7+13 |  | 34
|  | Súčet |  | 34
102 | 935112112 | Osad. priekop. žľabu do lôžka hr. 100 mm z betónu C 10/12, 5, z betón. dosiek akejkoľ. veľk. | m2 | 34.5 | 13.13 | 452.99
|  | "dláždená priekopa " (15+8)*1,5 |  | 34.5
103 | 5922763000 | Tvárnica -betón. doska obklad. TBM 2-50 50x50x10 | Kus | 138 | 4.36 | 601.68
|  | 23*3*2 |  | 138
104 | 938902000 | Obrokovanie povrchu nosnej konštrukcie | m2 | 70.08 | 2.99 | 209.54
|  | " betónová doska NK a prechodové dosky - pečatenie " 4,6*10,7+1,1*(9,543+9,422) |  | 70.08
105 | 938902031 | Otryskanie degradovaného betónu vodou do 20 mm | m2 | 24.07 | 6.76 | 162.71
"NK = strop "
|  | 3*10,7*0,7 |  | 22.47
" steny "
" NK = steny "
|  | 0,3*3,8*2*0,7 |  | 1.6
|  | Súčet |  | 24.07
106 | 938902032 | Otryskanie degradovaného betónu vodou do 50 mm | m2 | 10.31 | 22.43 | 231.25
"strop "
"NK = strop "
|  | 3*10,7*0,3 |  | 9.63
" steny "
" NK = steny "
|  | 0,3*3,8*2*0,3 |  | 0.68
|  | Súčet |  | 10.31
107 | 938902051 | Očistenie povrchu betónových konštrukcií otryskaním - pod izoláciu | m2 | 49.22 | 5.43 | 267.26
|  | " po odbúraní nadbetonávky NK " 4,6*10,7 |  | 49.22
108 | 938902311 | Čistenie betónového podkladu vysokotlakovým vodným lúčom do hrúbky 5 mm - stropov | m2 | 32.1 | 7.79 | 250.06
"NK = strop "
|  | 3*10,7 |  | 32.1
109 | 938902312 | Čistenie betónového podkladu vysokotlakovým vodným lúčom do hrúbky 5 mm - stien | m2 | 2.28 | 7.42 | 16.92
" NK = steny "
|  | 0,3*3,8*2 |  | 2.28
|  | Súčet |  | 2.28
110 | 938902313 | Čistenie betónového podkladu vysokotlakovým vodným lúčom do hrúbky 5 mm - podláh | m2 | 3.15 | 7.25 | 22.84
" nadbetónovanie krídiel "
|  | 0,55*(1,18*2+1,68*2) |  | 3.15
|  | Súčet |  | 3.15
111 | 944941101 | Ochranné zábradlie na vonkajších voľných stranách objektov odklonené od zvislice do 15 st. | m | 40 | 4.14 | 165.6
|  | 10+30 |  | 40
112 | 959941123 | Chemická kotva s kotevným svorníkom tesnená chemickou ampulkou do betónu, ŽB, kameňa, s vyvŕtaním otvoru M12/95/220 mm | ks | 80 | 4.85 | 388
|  | "zabradlie " 4*(5+15) |  | 80
113 | 959941132 | Chemická kotva s kotevným svorníkom tesnená chemickou ampulkou do betónu, ŽB, kameňa, s vyvŕtaním otvoru M16/45/190 mm | ks | 10 | 5.58 | 55.8
|  | " kotvenie nadbetonávky krídla " 10 |  | 10
114 | 959941151 | Chemická kotva s kotevným svorníkom tesnená chemickou ampulkou do betónu, ŽB, kameňa, s vyvŕtaním otvoru M24/15/260 mm | ks | 10 | 11.66 | 116.6
|  | " kotvenie rímsy - lepená kotva 24/200 mm " 10 |  | 10
115 | 961051111 | Búranie mostných základov, muriva a pilierov alebo nosných konštrukcií zo železobetónu, -2,40000t | m3 | 19.49 | 225.37 | 4392.46
|  | " nadbetonávka krídiel " 0,55*((0,954+0,977)*0,5*1,18*2+(0,592+0,27)*0,5*1,68*2) |  | 2.05
|  | " ŽB mostná nadbetonávka NK " 4,6*9,7*0,3 |  | 13.39
|  | " ŽB rímsy " 0,3*0,75*9,0*2 |  | 4.05
|  | Súčet |  | 19.49
116 | 966076141 | Odstránenie alebo zvodidlového zábradlia alebo ich častí na mostoch betónových v celku, -0,05400t | m | 18 | 23.24 | 418.32
|  | 9,0*2 |  | 18
117 | 971056018 | Jadrové vrty diamantovými korunkami do D 200 mm do stien - železobetónových -0,00075t | cm | 120 | 1.5 | 180
|  | " otvory pre chráničky v krídlach na vyvedenie drenáže " 60*2 |  | 120
118 | 979082113 | Vodorovná doprava sutiny, so zložením a hrubým urovnaním, na vzdialenosť do 1000 m | t | 345.56 | 7.63 | 2636.62
"frez. asf. = na skládku investora pre ďalšie využitie "
|  | " vozovkové vrstvy mosta " 45*0,508 |  | 22.86
|  | "napojenia mosta na vozovku " (118+135)*0,508 |  | 128.52
|  | Medzisúčet |  | 151.38
" na riadenú skládku odpadov "
|  | "dláždená priekopa " (15+8)*1,5*0,138 |  | 4.76
" podklad z kameniva "
|  | "napojenia mosta na vozovku " (118+135)*0,56 |  | 141.68
|  | Medzisúčet |  | 146.44
|  | " zábradlia " 18*0,054 |  | 0.97
|  | Medzisúčet |  | 0.97
|  | " nadbetonávka krídiel " 0,55*((0,954+0,977)*0,5*1,18*2+(0,592+0,27)*0,5*1,68*2)*2,4 |  | 4.92
|  | " ŽB mostná nadbetonávka NK " 4,6*9,7*0,3*2,4 |  | 32.13
|  | " ŽB rímsy " 0,3*0,75*9,0*2*2,4 |  | 9.72
|  | Medzisúčet |  | 46.77
|  | Súčet |  | 345.56
119 | 979082119 | Vodorovná doprava po suchu alebo naloženie. Príplatok k cene za každých ďalších i začatých 1000 m nad 1000 m | t | 3110.04 | 0.52 | 1617.22
|  | 345,56 |  | 345.56
120 | 979089012 | Poplatok za skladovanie - betón, tehly, dlaždice (17 01 ), ostatné | t | 193.21 | 8.53 | 1648.08
" podklad z kameniva "
|  | "napojenia mosta na vozovku " (118+135)*0,56 |  | 141.68
|  | "dláždená priekopa " (15+8)*1,5*0,138 |  | 4.76
|  | " nadbetonávka krídiel " 0,55*((0,954+0,977)*0,5*1,18*2+(0,592+0,27)*0,5*1,68*2)*2,4 |  | 4.92
|  | " ŽB mostná nadbetonávka NK " 4,6*9,7*0,3*2,4 |  | 32.13
|  | " ŽB rímsy " 0,3*0,75*9,0*2*2,4 |  | 9.72
|  | Súčet |  | 193.21
121 | 979089312 | Poplatok za skladovanie - kovy (meď, bronz, mosadz atď.) (17 04 ), ostatné | t | 0.97 | 4.27 | 4.14
|  | " zábradlia " 18*0,054 |  | 0.97
|  | Súčet |  | 0.97
| 99 | Presun hmôt HSV |  |  |  | 6448.51
122 | 998212111 | Presun hmôt pre mosty murované, monolitické,betónové,kovové,výšky mosta do 20 m | t | 959.6 | 6.72 | 6448.51
| PSV | Práce a dodávky PSV |  |  |  | 4153.74
| 711 | Izolácie proti vode a vlhkosti |  |  |  | 4153.74
123 | 711111001 | Zhotovenie izolácie proti zemnej vlhkosti vodorovná náterom penetračným za studena | m2 | 64.53 | 0.18 | 11.62
|  | "prechodové dosky " 2*(9,422+9,542) |  | 37.93
|  | " OM " (0,8+0,6)*(6+13) |  | 26.6
|  | Súčet |  | 64.53
124 | 246170000900 | Lak asfaltový ALP-PENETRAL SN v sudoch | t | 0.02 | 1653.38 | 33.07
|  | 64,53 * 0,0003 |  | 0.02
125 | 711112001 | Izolácia proti zemnej vlhkosti zvislá penetračným náterom za studena | M2 | 128.03 | 0.22 | 28.17
" OM = základ "
|  | (6+13+2*2)*2*0,8 |  | 36.8
|  | " OM = driek " (0,55+6,0)*2*2 |  | 26.2
|  | (0,55+7)*2*2 |  | 30.2
|  | (0,55+6)*2*1,6 |  | 20.96
|  | " nadbetonávka krídiel " 0,95*(0,55+1,5*1,18)*2+0,615*(0,55+1,5*1,68)*2 |  | 8.18
|  | "prechodové dosky " 0,3*(9,543+9,422) |  | 5.69
|  | Súčet |  | 128.03
126 | 1116315000 | Lak asfaltový ALP-PENETRAL v sudoch | t | 0.04 | 1653.38 | 66.14
|  | 128,03*0,00035 |  | 0.04
127 | 711121131 | Zhotovenie izolácie proti zemnej vlhkosti vodorovná asfaltovým náterom za tepla | m2 | 129.06 | 0.38 | 49.04
|  | "prechodové dosky " 2*(9,422+9,542)*2 |  | 75.86
|  | " OM " (0,8+0,6)*(6+13)*2 |  | 53.2
|  | Súčet |  | 129.06
128 | 111610000700 | Asfalt izolačný AOSI 85/25/B2 v bubnoch | t | 0.19 | 1020.59 | 193.91
|  | 129,06 * 0,0015 |  | 0.19
129 | 711122131 | Zhotovenie izolácie proti zemnej vlhkosti zvislá asfaltovým náterom za tepla | m2 | 258.12 | 0.45 | 116.15
|  | 129,06*2 |  | 258.12
130 | 1116134600 | Asfalt izolacný AOSI 85/25 v sudoch do 250kg | t | 0.44 | 1020.59 | 449.06
131 | 711331111 | Zhotovenie izolácie AIP pásmi na sucho cestných mostoviek | m2 | 28.89 | 2.39 | 69.05
|  | " pod NK na oporu " 0,45*10,7*3*2 |  | 28.89
132 | 628320000100 | Pás asfaltový GLASBIT G 200 S 40 pre spodné vrstvy hydroizolačných systémov, ICOPAL | m2 | 33.22 | 3.86 | 128.23
|  | 28,89 * 1,15 |  | 33.22
133 | 711341111 | Zhotovenie izolácie NAIP pritavením cestných mostoviek | m2 | 96.63 | 3.34 | 322.74
" betónová doska a prechodové dosky "
|  | 4,6*10,7+(1+1,5)*(9,543+9,422) |  | 96.63
|  | Súčet |  | 96.63
134 | 628340000100 | Pás asfaltový SUPERMOST nataviteľný - pre mosty a inžinierske stavby, ICOPAL | m2 | 111.12 | 7.78 | 864.51
|  | 96,63 * 1,15 |  | 111.12
135 | 7113913011 | Izolácia mostoviek - zapečaťujúca vrstva | m2 | 70.08 | 8.96 | 627.92
|  | " betónová doska a prechodové dosky - pečatenie " 4,6*10,7+1,1*(9,543+9,422) |  | 70.08
136 | 711470040 | Delta MS Drain - vodorovná profilovaná fólia s integrovanou drenážnou textíliou | m2 | 87.4 | 6.35 | 554.99
|  | 4,6*9,5*2 |  | 87.4
137 | 711470140 | Delta MS Drain - zvislá profilovaná fólia s integrovanou drenážnou textíliou | m2 | 39.9 | 13.43 | 535.86
" Odvedenie vody z rubu opory "
|  | 2,1*9,5*2 |  | 39.9
138 | 998711201 | Presun hmôt pre izoláciu proti vode v objektoch výšky do 6 m | % | 40.5 | 2.55 | 103.28
| VRN | Vedľajšie rozpočtové náklady |  |  |  | 7500
| VRN03 | Geodetické práce |  |  |  | 1200
139 | 000300016 | Geodetické práce - vykonávané pred výstavbou určenie vytyčovacej siete, vytýčenie staveniska, staveb. objektu | eur | 1 | 200 | 200
140 | 000300021 | Geodetické práce - vykonávané v priebehu výstavby výškové merania | eur | 1 | 500 | 500
141 | 000300031 | Geodetické práce - vykonávané po výstavbe zameranie skutočného vyhotovenia stavby | eur | 1 | 500 | 500
| VRN04 | Projektové práce |  |  |  | 3900
142 | 000400021 | Projektové práce - stavebná časť (stavebné objekty vrátane ich technického vybavenia). náklady na vypracovanie dokumentácie na vyhotovenie prác ( DVP ) | eur | 1 | 1600 | 1600
143 | 000400022 | Projektové práce - stavebná časť, náklady na dokumentáciu skutočného zhotovenia stavby | eur | 1 | 800 | 800
144 | 000400024 | Vypracovanie príslušnej dokumentácie mosta , lávky k preberaciemu konaniu a pre užívanie objektu | eur | 1 | 1500 | 1500
|  | " MZ vrátane hlavnej prehliadky mosta pred jeho spust.do prevádzky " 1 |  | 1
| VRN06 | Zariadenie staveniska |  |  |  | 2400
145 | 000600025 | Zariadenie staveniska - zriadenie | eur | 1 | 1000 | 1000
146 | 000600026 | Zariadenie staveniska - prevádzka | mes. | 6 | 150 | 900
147 | 000600027 | Zariadenie staveniska - demontáž | eur | 1 | 500 | 500
|  | Celkom |  |  |  | 107248.24