## Rekapitulácia stavby
Export Komplet | [27 empty] | 2.0 | ZAMOK |  |  |  |  | False | False | {2a6fd941-0495-42fc-aadf-b52c9be95962}
[33 empty] | 0,01 | 23
[33 empty] | 0,01 | 23
|  | REKAPITULÁCIA STAVBY | [17 empty] | v --- nižšie sa nachádzajú doplnkové a pomocné údaje k zostavám --- v | [11 empty] | Návod na vyplnenie | 0,001
|  | Kód: | [29 empty] | Meniť je možné iba bunky so žltým podfarbením! 1) na prvom liste Rekapitulácie stavby vyplňte v zostave a) Rekapitulácia stavby - údaje o Zhotoviteľovi (prenesú sa do ostatných zostáv aj v iných listoch) b) Rekapitulácia objektov stavby - potrebné Ostatné náklady 2) na vybraných listoch vyplňte v zostave a) Krycí list - údaje o Zhotoviteľovi, pokiaľ sa líšia od údajov o Zhotoviteľovi na Rekapitulácii stavby (údaje se prenesú do ostatných zostav v danom liste) b) Rekapitulácia rozpočtu - potrebné Ostatné náklady c) Celkové náklady za stavbu - ceny na položkách - množstvo, pokiaľ má žlté podfarbenie - a v prípade potreby poznámku (tá je v skrytom stĺpci) | 0,01
|  | Stavba: |  |  |  |  | ŽST Kysak, obnova výhybiek č.23,25ab,27,29,30ab,31,32,33,34 | [25 empty] | 0,01
|  | JKSO: | [13 empty] | ČS: | [16 empty] | 0,01
|  | Miesto: |  |  |  |  | Kysak | [8 empty] | Dátum: |  | 2025-08-07 | [14 empty] | 0,01
0,01
|  | Objednávateľ: | [13 empty] | IČO: | [16 empty] | 0,01
|  |  | Železnice Slovenskej republiky, Bratislava | [12 empty] | IČ DPH: | [16 empty] | 0,01
0,01
|  | Zhotoviteľ: | [13 empty] | IČO: |  | Vyplň údaj | [14 empty] | 0,01
|  |  | Vyplň údaj | [12 empty] | IČ DPH: |  | Vyplň údaj | [14 empty] | 0,01
False
|  | Projektant: | [13 empty] | IČO: | [16 empty] | False
|  |  | SUDOP Košice, a.s. | [12 empty] | IČ DPH: | [16 empty] | True
0,01
|  | Spracovateľ: | [13 empty] | IČO: | [16 empty] | 0,01
|  |  | Ing. Lakatošová | [12 empty] | IČ DPH: | [16 empty] | True
Poznámka:
|  | Náklady z rozpočtov | [13 empty] | 0
|  | Ostatné náklady zo súhrnného listu | [13 empty] | 0
|  | Cena bez DPH | [13 empty] | 0
[8 empty] | Sadzba dane |  |  | Základ dane |  |  |  |  | Výška dane
|  | DPH |  | základná |  |  |  | 23% |  |  | 0 |  |  |  |  | 0
|  |  |  | znížená |  |  |  | 23% |  |  | 0 |  |  |  |  | 0
|  |  |  | zákl. prenesená |  |  |  | 23% |  |  | 0 |  |  |  |  | 0
|  |  |  | zníž. prenesená |  |  |  | 23% |  |  | 0 |  |  |  |  | 0
|  |  |  | nulová |  |  |  | 0% |  |  | 0 |  |  |  |  | 0
|  | Cena s DPH | [6 empty] | v |  |  | EUR |  |  |  | 0
|  | Projektant | [11 empty] | Spracovateľ
|  | Dátum a podpis: | [7 empty] | Pečiatka |  |  |  | Dátum a podpis: |  |  | Pečiatka
|  | Objednávateľ | [11 empty] | Zhotoviteľ
|  | Dátum a podpis: | [7 empty] | Pečiatka |  |  |  | Dátum a podpis: |  |  | Pečiatka
REKAPITULÁCIA OBJEKTOV STAVBY
Kód:
| Stavba: | [6 empty] | ŽST Kysak, obnova výhybiek č.23,25ab,27,29,30ab,31,32,33,34
| Miesto: | [6 empty] | Kysak | [6 empty] | Dátum: |  | 2025-08-07
| Objednávateľ: | [6 empty] | Železnice Slovenskej republiky, Bratislava | [6 empty] | Projektant: |  | SUDOP Košice, a.s. |  |  | Informatívne údaje z listov zákaziek
| Zhotoviteľ: | [13 empty] | Spracovateľ: |  | Ing. Lakatošová
| Kód |  |  |  | Popis | [7 empty] | Cena bez DPH [EUR] |  |  |  |  | Cena s DPH [EUR] | Typ | z toho Ostat. náklady [EUR] | DPH [EUR] | Normohodiny [h] | DPH základná [EUR] | DPH znížená [EUR] | DPH základná prenesená [EUR] | DPH znížená prenesená [EUR] | Základňa DPH základná | Základňa DPH znížená | Základňa DPH zákl. prenesená | Základňa DPH zníž. prenesená | Základňa DPH nulová
| 1) Náklady z rozpočtov | [11 empty] | 0 |  |  |  |  | 0 |  | 0 | 0 | 0 | 0 | 0 | 0 | 0 | 0 | 0 | 0 | 0 | 0 |  | D | 0 | ###NOIMPORT### | IMPORT | {2a6fd941-0495-42fc-aadf-b52c9be95962} | {00000000-0000-0000-0000-000000000000}
/ |  | PS 01 |  |  |  | Úprava zabezpečovacieho zariadenia | [6 empty] | 0 |  |  |  |  | 0 | PRO | 0 | 0 | 0 | 0 | 0 | 0 | 0 | 0 | 0 | 0 | 0 | 0 |  |  | 1 |  | IMPORT | {b8629f67-bc9e-4993-b5e1-a143f31aa33a} | {2a6fd941-0495-42fc-aadf-b52c9be95962} | [12 empty] | 1
/ |  | SO 01 |  |  |  | Železničný zvršok | [6 empty] | 0 |  |  |  |  | 0 | STA | 0 | 0 | 0 | 0 | 0 | 0 | 0 | 0 | 0 | 0 | 0 | 0 |  |  | 1 |  | IMPORT | {3d07d42f-1d54-49ce-960f-bda2f1953088} | {2a6fd941-0495-42fc-aadf-b52c9be95962} | [12 empty] | 0
/ |  | SO 02 |  |  |  | Železničný spodok | [6 empty] | 0 |  |  |  |  | 0 | STA | 0 | 0 | 0 | 0 | 0 | 0 | 0 | 0 | 0 | 0 | 0 | 0 |  |  | 1 |  | IMPORT | {0e30fec3-7149-4ed0-a550-8f63c4cd8067} | {2a6fd941-0495-42fc-aadf-b52c9be95962} | [12 empty] | 0
/ |  | SO 03 |  |  |  | Priechod pre prístup k úrovňovému nástupišťu pri koľaji č.1 | [6 empty] | 0 |  |  |  |  | 0 | STA | 0 | 0 | 0 | 0 | 0 | 0 | 0 | 0 | 0 | 0 | 0 | 0 |  |  | 1 |  | IMPORT | {fba21a43-76b4-44e6-8adc-f9eb1e6ce658} | {2a6fd941-0495-42fc-aadf-b52c9be95962} | [12 empty] | 0
/ |  | SO 04 |  |  |  | Úprava TV | [6 empty] | 0 |  |  |  |  | 0 | STA | 0 | 0 | 0 | 0 | 0 | 0 | 0 | 0 | 0 | 0 | 0 | 0 |  |  | 1 |  | IMPORT | {cbe58d26-fc43-480b-aa83-917996281460} | {2a6fd941-0495-42fc-aadf-b52c9be95962} | [12 empty] | 1
/ |  | SO 05 |  |  |  | Úprava EOV | [6 empty] | 0 |  |  |  |  | 0 | STA | 0 | 0 | 0 | 0 | 0 | 0 | 0 | 0 | 0 | 0 | 0 | 0 |  |  | 1 |  | IMPORT | {d6208d1f-ba49-4678-bf03-c2ff0cd152ca} | {2a6fd941-0495-42fc-aadf-b52c9be95962} | [12 empty] | 0
/ |  | SO 06 |  |  |  | Úprava VO | [6 empty] | 0 |  |  |  |  | 0 | STA | 0 | 0 | 0 | 0 | 0 | 0 | 0 | 0 | 0 | 0 | 0 | 0 |  |  | 1 |  | IMPORT | {ab6e007e-3ac9-45fc-a4d7-4c57ea7fc44d} | {2a6fd941-0495-42fc-aadf-b52c9be95962} | [12 empty] | 0
/ |  | SO 07 |  |  |  | Ukoľajňovací plán | [6 empty] | 0 |  |  |  |  | 0 | STA | 0 | 0 | 0 | 0 | 0 | 0 | 0 | 0 | 0 | 0 | 0 | 0 |  |  | 1 |  | IMPORT | {774ea0ec-13ef-43b2-81ad-c12dc0ddd1e2} | {2a6fd941-0495-42fc-aadf-b52c9be95962} | [12 empty] | 1
|  | SO 08 |  |  |  | Preložky a ochrana inžinierkych sietí | [6 empty] | 0 |  |  |  |  | 0 | STA | 0 | 0 | 0 | 0 | 0 | 0 | 0 | 0 | 0 | 0 | 0 | 0 |  | D | 1 | ###NOIMPORT### | IMPORT | {a8083827-7f77-4689-bf5a-6da61b47caaf} | {2a6fd941-0495-42fc-aadf-b52c9be95962} | [12 empty] | 0
/ |  |  | SO 08.1 |  |  |  | Preložky káblových vedení SEE | [5 empty] | 0 |  |  |  |  | 0 | Časť | 0 | 0 | 0 | 0 | 0 | 0 | 0 | 0 | 0 | 0 | 0 | 0 |  |  | 2 |  | IMPORT | {2d22da1b-435e-42a1-8cab-5a2f3cf42ab1} | {a8083827-7f77-4689-bf5a-6da61b47caaf}
/ |  |  | SO 08.2 |  |  |  | Ochrana oznamovacích káblov ŽSR | [5 empty] | 0 |  |  |  |  | 0 | Časť | 0 | 0 | 0 | 0 | 0 | 0 | 0 | 0 | 0 | 0 | 0 | 0 |  |  | 2 |  | IMPORT | {7d5ed621-a3d5-47ce-9cc5-239b4813c0d0} | {a8083827-7f77-4689-bf5a-6da61b47caaf}
| 2) Ostatné náklady zo súhrnného listu | [11 empty] | 0 |  |  |  |  | 0 |  | Percent. zadanie [% nákladov rozpočtu] | Zaradenie nákladov | DPH | DPH [EUR]
|  | Vyplň vlastné | [10 empty] | 0 |  |  |  |  | 0 |  | 0% | stavebná časť | základná | 0 | [12 empty] | OSTATNENAKLADYVLASTNE |  |  | 0 | 0 | 0 | 0 | 0 | 0 | 0 | 0 | 0 | 0 | 1 | 1
|  | Vyplň vlastné | [10 empty] | 0 |  |  |  |  | 0 |  | 0% | stavebná časť | základná | 0 | [12 empty] | OSTATNENAKLADYVLASTNE |  |  | 0 | 0 | 0 | 0 | 0 | 0 | 0 | 0 | 0 | 0 | 1 | 1
|  | Vyplň vlastné | [10 empty] | 0 |  |  |  |  | 0 |  | 0% | stavebná časť | základná | 0 | [12 empty] | OSTATNENAKLADYVLASTNE |  |  | 0 | 0 | 0 | 0 | 0 | 0 | 0 | 0 | 0 | 0 | 1 | 1
| Celkové náklady za stavbu 1) + 2) | [11 empty] | 0 |  |  |  |  | 0

## PS 01 - Úprava zabezpečov...
{b8629f67-bc9e-4993-b5e1-a143f31aa33a}
1
| KRYCÍ LIST ROZPOČTU | [7 empty] | v --- nižšie sa nachádzajú doplnkové a pomocné údaje k zostavám --- v | [8 empty] | False
Stavba:
ŽST Kysak, obnova výhybiek č.23,25ab,27,29,30ab,31,32,33,34
Objekt:
PS 01 - Úprava zabezpečovacieho zariadenia
| JKSO: |  |  |  |  | ČS:
| Miesto: |  | Kysak |  |  | Dátum: | 2025-08-07
| Objednávateľ: |  |  |  |  | IČO:
|  | Železnice Slovenskej republiky, Bratislava |  |  |  | IČ DPH:
| Zhotoviteľ: |  |  |  |  | IČO: | Vyplň údaj
|  | Vyplň údaj |  |  |  | IČ DPH: | Vyplň údaj
| Projektant: |  |  |  |  | IČO:
|  | SUDOP Košice, a.s. |  |  |  | IČ DPH:
| Spracovateľ: |  |  |  |  | IČO:
|  | Ing. Komínek |  |  |  | IČ DPH:
Poznámka:
| Náklady z rozpočtu | [5 empty] | 0
| Ostatné náklady | [5 empty] | 0
| Cena bez DPH | [5 empty] | 0
|  |  | Základ dane |  |  | Sadzba dane | Výška dane
| DPH | základná | 0 |  |  | 23% | 0
|  | znížená | 0 |  |  | 23% | 0
|  | zákl. prenesená | 0 |  |  | 23% | 0
|  | zníž. prenesená | 0 |  |  | 23% | 0
|  | nulová | 0 |  |  | 0% | 0
| Cena s DPH |  |  | v | EUR |  | 0
| Projektant |  |  | Spracovateľ
| Dátum a podpis: |  | Pečiatka | Dátum a podpis: |  |  | Pečiatka
| Objednávateľ |  |  | Zhotoviteľ
| Dátum a podpis: |  | Pečiatka | Dátum a podpis: |  |  | Pečiatka
REKAPITULÁCIA ROZPOČTU
Stavba:
ŽST Kysak, obnova výhybiek č.23,25ab,27,29,30ab,31,32,33,34
Objekt:
PS 01 - Úprava zabezpečovacieho zariadenia
Miesto: |  |  | Kysak |  |  | Dátum: | 2025-08-07
Objednávateľ: |  |  | Železnice Slovenskej republiky, Bratislava |  |  | Projektant: | SUDOP Košice, a.s.
Zhotoviteľ: |  |  | Vyplň údaj |  |  | Spracovateľ: | Ing. Komínek
Kód dielu - Popis | [6 empty] | Cena celkom [EUR]
1) Náklady z rozpočtu | [6 empty] | 0 | [11 empty] | -1
| HSV - M | [5 empty] | 0
| 1 - Materiál | [5 empty] | 0
| M - M | [5 empty] | 0
| 22-M - Montáže oznam. a zabezp. zariadení | [5 empty] | 0
| 46-M - Zemné práce pri extr. mont. prácach | [5 empty] | 0
| 84-M - Geodetické práce | [5 empty] | 0
2) Ostatné náklady | [6 empty] | 0 |  |  | DPH
| GZS | [5 empty] | 0 |  |  | znížená | [9 empty] | VRN | 0 | 0 | 0 | 0 | 0 | 2
| Projektové práce | [5 empty] | 0 |  |  | znížená | [9 empty] | VRN | 0 | 0 | 0 | 0 | 0 | 2
| Sťažené podmienky | [5 empty] | 0 |  |  | znížená | [9 empty] | VRN | 0 | 0 | 0 | 0 | 0 | 2
| Vplyv prostredia | [5 empty] | 0 |  |  | znížená | [9 empty] | VRN | 0 | 0 | 0 | 0 | 0 | 2
| Prevádzkové vplvy | [5 empty] | 0 |  |  | znížená | [9 empty] | VRN | 0 | 0 | 0 | 0 | 0 | 2
| Kompletačná činnosť | [5 empty] | 0 |  |  | znížená | [9 empty] | KOMPLETACNA | 0 | 0 | 0 | 0 | 0 | 2
Celkové náklady za stavbu 1) + 2) | [6 empty] | 0
ROZPOČET
Stavba:
ŽST Kysak, obnova výhybiek č.23,25ab,27,29,30ab,31,32,33,34
Objekt:
PS 01 - Úprava zabezpečovacieho zariadenia
Miesto: |  |  | Kysak |  |  | Dátum: | 2025-08-07
Objednávateľ: |  |  | Železnice Slovenskej republiky, Bratislava |  |  | Projektant: | SUDOP Košice, a.s.
Zhotoviteľ: |  |  | Vyplň údaj |  |  | Spracovateľ: | Ing. Komínek
PČ | Typ | Kód | Popis | MJ | Množstvo | J.cena [EUR] | Cena celkom [EUR] | Cenová sústava |  | DPH | J. Nh [h] | Nh celkom [h] | J. hmotnosť [t] | Hmotnosť celkom [t] | J. suť [t] | Suť Celkom [t]
Náklady z rozpočtu | [6 empty] | 0 |  |  |  |  | 0 |  | 0 |  | 0 |  | D | -1 | [7 empty] | 0
| D | HSV | M |  |  |  | 0 |  |  |  |  | 0 |  | 0 |  | 0 | 3 | D | 0 | ROZPOCET | [6 empty] | 0
| D | 1 | Materiál |  |  |  | 0 |  |  |  |  | 0 |  | 0 |  | 0 | 1 | D | 1 | ROZPOCET | [6 empty] | 0
1 | M | 22082005521 | Elektromotorický prestavník ľavý - UIC ČZ, prírubový žľabový podval, 4-dr. | ks | 3 |  | 0 |  |  | znížená |  | 0 | 0 | 0 | 0 | 0 | 2 | M | 2 | ROZPOCET | 0 | 0 | 0 | 0 | 0 | 2 | 0 | 1 | 1026740255
2 | M | 22082005522 | Elektromotorický prestavník pravý - UIC ČZ, prírubový žľabový podval, 4-dr. | ks | 4 |  | 0 |  |  | znížená |  | 0 | 0 | 0 | 0 | 0 | 2 | M | 2 | ROZPOCET | 0 | 0 | 0 | 0 | 0 | 2 | 0 | 1 | 1361427102
3 | M | 220820071081 | Elektromotorický prestavník ľavý - UIC, ČZ, žľabový podval, križovatková výhybka + brzdička | ks | 1 |  | 0 |  |  | znížená |  | 0 | 0 | 0 | 0 | 0 | 2 | M | 2 | ROZPOCET | 0 | 0 | 0 | 0 | 0 | 2 | 0 | 1 | -617386874
4 | M | 220820071071 | Elektromotorický prestavník pravý - UIC ČZ, žľabový podval, križovatková výhybka + brzdička | ks | 3 |  | 0 |  |  | znížená |  | 0 | 0 | 0 | 0 | 0 | 2 | M | 2 | ROZPOCET | 0 | 0 | 0 | 0 | 0 | 2 | 0 | 1 | 741242202
5 | M | 22082007106 | Elektromotorický prestavník ľavý - UIC ČZ, žľabový podval, križovatková výhybka, PHS | ks | 2 |  | 0 |  |  | znížená |  | 0 | 0 | 0 | 0 | 0 | 2 | M | 2 | ROZPOCET | 0 | 0 | 0 | 0 | 0 | 2 | 0 | 1 | 1088517965
6 | M | 22082007105 | Elektromotorický prestavník pravý - UIC ČZ, žľabový podval, križovatková výhybka,PHS | ks | 2 |  | 0 |  |  | znížená |  | 0 | 0 | 0 | 0 | 0 | 2 | M | 2 | ROZPOCET | 0 | 0 | 0 | 0 | 0 | 2 | 0 | 1 | 14117072
7 | M | 22082003067 | Tyč kontrolná pre výmenu krátká | ks | 15 |  | 0 |  |  | znížená |  | 0 | 0 | 0 | 0 | 0 | 2 | M | 2 | ROZPOCET | 0 | 0 | 0 | 0 | 0 | 2 | 0 | 1 | -573930664
8 | M | 22082003068 | Tyč kontrolná pre výmenu dlhá | ks | 15 |  | 0 |  |  | znížená |  | 0 | 0 | 0 | 0 | 0 | 2 | M | 2 | ROZPOCET | 0 | 0 | 0 | 0 | 0 | 2 | 0 | 1 | -474470617
9 | M | 22082012602 | Ohrádka prestavníka | ks | 15 |  | 0 |  |  | znížená |  | 0 | 0 | 0 | 0 | 0 | 2 | M | 2 | ROZPOCET | 0 | 0 | 0 | 0 | 0 | 2 | 0 | 1 | -1973227346
10 | M | 222080000202 | Výmenový zámok kontrolný pre križovatkovú výhybku | ks | 8 |  | 0 |  |  | znížená |  | 0 | 0 | 0 | 0 | 0 | 2 | M | 2 | ROZPOCET | 0 | 0 | 0 | 0 | 0 | 2 | 0 | 1 | -345490907
11 | M | 222080000102 | Výmenový zámok odtlačný pre križovatkovú výhybku | ks | 8 |  | 0 |  |  | znížená |  | 0 | 0 | 0 | 0 | 0 | 2 | M | 2 | ROZPOCET | 0 | 0 | 0 | 0 | 0 | 2 | 0 | 1 | -1631421863
12 | M | 222080000101 | Výmenový zámok jednoduchý pre jednoduchú výhybku | ks | 5 |  | 0 |  |  | znížená |  | 0 | 0 | 0 | 0 | 0 | 2 | M | 2 | ROZPOCET | 0 | 0 | 0 | 0 | 0 | 2 | 0 | 1 | 781341331
13 | M | 22082029103 | Snímač polohy jazykov | ks | 14 |  | 0 |  |  | znížená |  | 0 | 0 | 0 | 0 | 0 | 2 | M | 2 | ROZPOCET | 0 | 0 | 0 | 0 | 0 | 2 | 0 | 1 | -915136494
14 | M | 22082029104 | Objímka podvalu | ks | 28 |  | 0 |  |  | znížená |  | 0 | 0 | 0 | 0 | 0 | 2 | M | 2 | ROZPOCET | 0 | 0 | 0 | 0 | 0 | 2 | 0 | 1 | 1705152668
15 | M | 22082029105 | Príchytka trubky | ks | 28 |  | 0 |  |  | znížená |  | 0 | 0 | 0 | 0 | 0 | 2 | M | 2 | ROZPOCET | 0 | 0 | 0 | 0 | 0 | 2 | 0 | 1 | 2050369453
16 | M | 22084005202 | Riadiaca a kontrolná skriňa návestidla | ks | 2 |  | 0 |  |  | znížená |  | 0 | 0 | 0 | 0 | 0 | 2 | M | 2 | ROZPOCET | 0 | 0 | 0 | 0 | 0 | 2 | 0 | 1 | -193587692
17 | M | 22084000301 | Podstavec pre riadiacu a kontrolnú skriňu návestidla | ks | 2 |  | 0 |  |  | znížená |  | 0 | 0 | 0 | 0 | 0 | 2 | M | 2 | ROZPOCET | 0 | 0 | 0 | 0 | 0 | 2 | 0 | 1 | 2026761000
18 | M | 22084000302 | Základ plastový pod podstavec pre riadiacu a kontrolnú skriňu návestidla | ks | 2 |  | 0 |  |  | znížená |  | 0 | 0 | 0 | 0 | 0 | 2 | M | 2 | ROZPOCET | 0 | 0 | 0 | 0 | 0 | 2 | 0 | 1 | 1885542952
19 | M | 22083004203 | Trpasličie návestidlo 2 svetlové (komplet zostava) | ks | 1 |  | 0 |  |  | znížená |  | 0 | 0 | 0 | 0 | 0 | 2 | M | 2 | ROZPOCET | 0 | 0 | 0 | 0 | 0 | 2 | 0 | 1 | -856264788
20 | M | 22083003311 | Základ trpasličieho návestidla | ks | 6 |  | 0 |  |  | znížená |  | 0 | 0 | 0 | 0 | 0 | 2 | M | 2 | ROZPOCET | 0 | 0 | 0 | 0 | 0 | 2 | 0 | 1 | 1586374679
21 | M | 22083002110 | Betónový základ T III Z | ks | 2 |  | 0 |  |  | znížená |  | 0 | 0 | 0 | 0 | 0 | 2 | M | 2 | ROZPOCET | 0 | 0 | 0 | 0 | 0 | 2 | 0 | 1 | -2078602442
22 | M | 22083001325 | Betónový základ T I Z | ks | 1 |  | 0 |  |  | znížená |  | 0 | 0 | 0 | 0 | 0 | 2 | M | 2 | ROZPOCET | 0 | 0 | 0 | 0 | 0 | 2 | 0 | 1 | 1712710605
23 | M | 22085000729 | Snímač počítača osí | ks | 13 |  | 0 |  |  | znížená |  | 0 | 0 | 0 | 0 | 0 | 2 | M | 2 | ROZPOCET | 0 | 0 | 0 | 0 | 0 | 2 | 0 | 1 | -1451715842
24 | M | 22085000753 | Upevňovacia súprava snímača | ks | 13 |  | 0 |  |  | znížená |  | 0 | 0 | 0 | 0 | 0 | 2 | M | 2 | ROZPOCET | 0 | 0 | 0 | 0 | 0 | 2 | 0 | 1 | 1463999634
25 | M | 2208500025 | Upevňovací kolík | pár | 13 |  | 0 |  |  | znížená |  | 0 | 0 | 0 | 0 | 0 | 2 | M | 2 | ROZPOCET | 0 | 0 | 0 | 0 | 0 | 2 | 0 | 1 | 809949258
26 | M | 22085000714 | Neoprénová hadica 5m pre koľajnicový snímač | ks | 13 |  | 0 |  |  | znížená |  | 0 | 0 | 0 | 0 | 0 | 2 | M | 2 | ROZPOCET | 0 | 0 | 0 | 0 | 0 | 2 | 0 | 1 | 1445378857
27 | M | 22085000713 | Montážna sada neoprénovej ochrannej hadice | ks | 13 |  | 0 |  |  | znížená |  | 0 | 0 | 0 | 0 | 0 | 2 | M | 2 | ROZPOCET | 0 | 0 | 0 | 0 | 0 | 2 | 0 | 1 | -893615433
28 | M | 22085023601 | Záver káblový UPMP1-WM | ks | 11 |  | 0 |  |  | znížená |  | 0 | 0 | 0 | 0 | 0 | 2 | M | 2 | ROZPOCET | 0 | 0 | 0 | 0 | 0 | 2 | 0 | 1 | 1450452406
29 | M | 22085023605 | Záver káblový UPMP5-WM | ks | 7 |  | 0 |  |  | znížená |  | 0 | 0 | 0 | 0 | 0 | 2 | M | 2 | ROZPOCET | 0 | 0 | 0 | 0 | 0 | 2 | 0 | 1 | -837852608
30 | M | 22085023607 | Záver káblový UPMP7-WM | ks | 12 |  | 0 |  |  | znížená |  | 0 | 0 | 0 | 0 | 0 | 2 | M | 2 | ROZPOCET | 0 | 0 | 0 | 0 | 0 | 2 | 0 | 1 | 277069025
31 | M | 22085023604 | Záver káblový UKMP1-WM | ks | 4 |  | 0 |  |  | znížená |  | 0 | 0 | 0 | 0 | 0 | 2 | M | 2 | ROZPOCET | 0 | 0 | 0 | 0 | 0 | 2 | 0 | 1 | 1299644943
32 | M | 22006152122 | Kábel AJ-2Y(L)2YDB2Y 3XN 0,9 | m | 240 |  | 0 |  |  | znížená |  | 0 | 0 | 0 | 0 | 0 | 2 | M | 2 | ROZPOCET | 0 | 0 | 0 | 0 | 0 | 2 | 0 | 1 | -1371382008
33 | M | 22006150207 | Kábel TCEKPFLEY 12P 1,0 | m | 130 |  | 0 |  |  | znížená |  | 0 | 0 | 0 | 0 | 0 | 2 | M | 2 | ROZPOCET | 0 | 0 | 0 | 0 | 0 | 2 | 0 | 1 | 1282280313
34 | M | 22006150139 | Kábel TCEKPFLEY 7P 1,0 | m | 1880 |  | 0 |  |  | znížená |  | 0 | 0 | 0 | 0 | 0 | 2 | M | 2 | ROZPOCET | 0 | 0 | 0 | 0 | 0 | 2 | 0 | 1 | 655512986
35 | M | 22006150119 | Kábel TCEKPFLEY 3P 1,0 | m | 2860 |  | 0 |  |  | znížená |  | 0 | 0 | 0 | 0 | 0 | 2 | M | 2 | ROZPOCET | 0 | 0 | 0 | 0 | 0 | 2 | 0 | 1 | -1961979220
36 | M | 22006152107 | Kábel TCEPKPFLEZE 5XN 0,8 | m | 200 |  | 0 |  |  | znížená |  | 0 | 0 | 0 | 0 | 0 | 2 | M | 2 | ROZPOCET | 0 | 0 | 0 | 0 | 0 | 2 | 0 | 1 | -2133229474
37 | M | 22006152106 | Kábel TCEPKPFLEZE 3XN 0,8 | m | 2100 |  | 0 |  |  | znížená |  | 0 | 0 | 0 | 0 | 0 | 2 | M | 2 | ROZPOCET | 0 | 0 | 0 | 0 | 0 | 2 | 0 | 1 | 432444262
38 | M | 217089994304 | Kábel JYFY 12x1,5 | m | 20 |  | 0 |  |  | znížená |  | 0 | 0 | 0 | 0 | 0 | 2 | M | 2 | ROZPOCET | 0 | 0 | 0 | 0 | 0 | 2 | 0 | 1 | -1093733217
39 | M | 22027028102 | Vodič oznamovací izolovaný U1x0,8 čierny | m | 10 |  | 0 |  |  | znížená |  | 0 | 0 | 0 | 0 | 0 | 2 | M | 2 | ROZPOCET | 0 | 0 | 0 | 0 | 0 | 2 | 0 | 1 | -787904675
40 | M | 22008003201 | Spojka VUKI 05ZR | ks | 3 |  | 0 |  |  | znížená |  | 0 | 0 | 0 | 0 | 0 | 2 | M | 2 | ROZPOCET | 0 | 0 | 0 | 0 | 0 | 2 | 0 | 1 | 35833639
41 | M | 2200801041 | Spojka VUKI ZRPEY 7/12 | ks | 4 |  | 0 |  |  | znížená |  | 0 | 0 | 0 | 0 | 0 | 2 | M | 2 | ROZPOCET | 0 | 0 | 0 | 0 | 0 | 2 | 0 | 1 | -121179039
42 | M | 2200801021 | Spojka VUKI ZRPEY 1/2/3/4 | ks | 3 |  | 0 |  |  | znížená |  | 0 | 0 | 0 | 0 | 0 | 2 | M | 2 | ROZPOCET | 0 | 0 | 0 | 0 | 0 | 2 | 0 | 1 | -316546549
43 | M | 4603002022 | Ohybná kábelová rúra z PE označenie FXKVR 110 SW (čierna) | m | 140 |  | 0 |  |  | znížená |  | 0 | 0 | 0 | 0 | 0 | 2 | M | 2 | ROZPOCET | 0 | 0 | 0 | 0 | 0 | 2 | 0 | 1 | -1494498444
44 | M | 4605102721 | Kábelový žľab plastový KŽ20 | m | 1190 |  | 0 |  |  | znížená |  | 0 | 0 | 0 | 0 | 0 | 2 | M | 2 | ROZPOCET | 0 | 0 | 0 | 0 | 0 | 2 | 0 | 1 | 1863133080
45 | M | 2830002000 | Fólia modrá, š.33mm | m | 700 |  | 0 |  |  | znížená |  | 0 | 0 | 0 | 0 | 0 | 2 | M | 2 | ROZPOCET | 0 | 0 | 0 | 0 | 0 | 2 | 0 | 1 | -1871778526
| D | M | M |  |  |  | 0 |  |  |  |  | 0 |  | 0 |  | 0 | 3 | D | 0 | ROZPOCET | [6 empty] | 0
| D | 22-M | Montáže oznam. a zabezp. zariadení |  |  |  | 0 |  |  |  |  | 0 |  | 0 |  | 0 | 3 | D | 1 | ROZPOCET | [6 empty] | 0
46 | K | 220060301 | Príprava bubna,káblov,meranie,rezanie,odpancierovanie,úprava dvoch koncov káblov do 100 žíl | ks | 73 |  | 0 |  |  | znížená |  | 0 | 0 | 0 | 0 | 0 | 1 | K | 2 | ROZPOCET | 0 | 0 | 0 | 0 | 0 | 2 | 0 | 1 | -202573879
47 | K | 220060341 | Premeranie izolačného stavu a kontinuity žíl kábla,úprava a uzavretie koncov-kábel úložny 10 žíl | ks | 32 |  | 0 |  |  | znížená |  | 0 | 0 | 0 | 0 | 0 | 1 | K | 2 | ROZPOCET | 0 | 0 | 0 | 0 | 0 | 2 | 0 | 1 | -1602648013
48 | K | 220060342 | Premeranie izolačného stavu a kontinuity žíl kábla,úprava a uzavretie koncov-kábel úložny 20 žíl | ks | 40 |  | 0 |  |  | znížená |  | 0 | 0 | 0 | 0 | 0 | 1 | K | 2 | ROZPOCET | 0 | 0 | 0 | 0 | 0 | 2 | 0 | 1 | 1097362444
49 | K | 220060343 | Premeranie izolačného stavu a kontinuity žíl kábla,úprava a uzavretie koncov-kábel úložny 30 žíl | ks | 1 |  | 0 |  |  | znížená |  | 0 | 0 | 0 | 0 | 0 | 1 | K | 2 | ROZPOCET | 0 | 0 | 0 | 0 | 0 | 2 | 0 | 1 | -265374910
50 | K | 220061502 | Montáž(uloženie) do lôžka alebo žľabu návestných káblov TCEKEY, TCEKFE, TCEKFY do 61x2 s jadr.CU 1,0 | m | 130 |  | 0 |  |  | znížená |  | 0 | 0 | 0 | 0 | 0 | 1 | K | 2 | ROZPOCET | 0 | 0 | 0 | 0 | 0 | 2 | 0 | 1 | -2047345090
51 | K | 220061501 | Montáž(uloženie) do lôžka alebo žľabu návestných káblov TCEKEY, TCEKFE, TCEKFY do 7x2 sjadr.CU 1,0 mm | m | 4760 |  | 0 |  |  | znížená |  | 0 | 0 | 0 | 0 | 0 | 1 | K | 2 | ROZPOCET | 0 | 0 | 0 | 0 | 0 | 2 | 0 | 1 | -22367692
52 | K | 220061521 | Montáž(uloženie) do lôžka alebo žľabu návestných káblov TCEKEZE 50 XN s jadr.CU 0,8 mm | m | 2540 |  | 0 |  |  | znížená |  | 0 | 0 | 0 | 0 | 0 | 1 | K | 2 | ROZPOCET | 0 | 0 | 0 | 0 | 0 | 2 | 0 | 1 | -1497558297
53 | K | 220080103 | Montáž spojky rovnej S1 pre oznamov.a ovládacie celoplastové káble párové,žily 1,0 mm do 14 žíl | ks | 4 |  | 0 |  |  | znížená |  | 0 | 0 | 0 | 0 | 0 | 1 | K | 2 | ROZPOCET | 0 | 0 | 0 | 0 | 0 | 2 | 0 | 1 | 585760522
54 | K | 220080101 | Montáž spojky rovnej S1 pre oznamov.a ovládacie celoplastové káble párové,žily 1,0 mm do 6 žíl | ks | 3 |  | 0 |  |  | znížená |  | 0 | 0 | 0 | 0 | 0 | 1 | K | 2 | ROZPOCET | 0 | 0 | 0 | 0 | 0 | 2 | 0 | 1 | -278808465
55 | K | 220080032 | Montáž spojky rovnej S1 (spoj.žíl zátorkami),žily 0,8 bez čislovania, celoplastové káble do 20 žíl | ks | 3 |  | 0 |  |  | znížená |  | 0 | 0 | 0 | 0 | 0 | 1 | K | 2 | ROZPOCET | 0 | 0 | 0 | 0 | 0 | 2 | 0 | 1 | 1383495348
56 | K | 220110341 | Objímka káblova značkovacia,zhotovenie,vyraz.znaku,nasadenie,ovinutie objímky a plášťa benzopáskou | ks | 372 |  | 0 |  |  | znížená |  | 0 | 0 | 0 | 0 | 0 | 1 | K | 2 | ROZPOCET | 0 | 0 | 0 | 0 | 0 | 2 | 0 | 1 | 1303231708
57 | K | 220110346 | Zhotovenie káblového štítka,vyrazenie znaku,pripevnenie,ovinutie štítka páskou PVC | ks | 146 |  | 0 |  |  | znížená |  | 0 | 0 | 0 | 0 | 0 | 1 | K | 2 | ROZPOCET | 0 | 0 | 0 | 0 | 0 | 2 | 0 | 1 | -1692024919
58 | K | 220300471 | Forma káblová pre káble TCEKE,TCEKFY,TCEKY,TCEKEZE,TCEKEY na kábli do 12 P 1.0 | ks | 2 |  | 0 |  |  | znížená |  | 0 | 0 | 0 | 0 | 0 | 1 | K | 2 | ROZPOCET | 0 | 0 | 0 | 0 | 0 | 2 | 0 | 1 | 2090780874
59 | K | 220300454 | Forma káblová pre káble TCEKE,TCEKFY,TCEKY,TCEKEZE,TCEKEY na kábli do 7 P 1.0 | ks | 30 |  | 0 |  |  | znížená |  | 0 | 0 | 0 | 0 | 0 | 1 | K | 2 | ROZPOCET | 0 | 0 | 0 | 0 | 0 | 2 | 0 | 1 | -1009327038
60 | K | 220300452 | Forma káblová pre káble TCEKE, TCEKFY,TCEKY,TCEKEZE,TCEKEY na kábli do 3 P 1.0 | ks | 64 |  | 0 |  |  | znížená |  | 0 | 0 | 0 | 0 | 0 | 1 | K | 2 | ROZPOCET | 0 | 0 | 0 | 0 | 0 | 2 | 0 | 1 | 954280797
61 | K | 220300152 | Forma káblová pre káble TCEKE,TCEKES zapojenie pod skrutky,do dľžky 0,5 m na kábli 5 XN | ks | 4 |  | 0 |  |  | znížená |  | 0 | 0 | 0 | 0 | 0 | 1 | K | 2 | ROZPOCET | 0 | 0 | 0 | 0 | 0 | 2 | 0 | 1 | 1423943374
62 | K | 220300153 | Forma káblová pre káble TCEKE,TCEKES zapojenie pod skrutky,do dľžky 0,5 m na kábli 2,5 XN | ks | 42 |  | 0 |  |  | znížená |  | 0 | 0 | 0 | 0 | 0 | 1 | K | 2 | ROZPOCET | 0 | 0 | 0 | 0 | 0 | 2 | 0 | 1 | -986843088
63 | K | 220880091 | Zhotovenie, úprava jedného zapojenia pri voľnej väzbe | ks | 20 |  | 0 |  |  | znížená |  | 0 | 0 | 0 | 0 | 0 | 1 | K | 2 | ROZPOCET | 0 | 0 | 0 | 0 | 0 | 2 | 0 | 1 | 1857238006
64 | K | 220111431 | Jednosmerné meranie na miestnom oznamovacom kábli vr.vypracovania meracieho protokolu | pár | 371 |  | 0 |  |  | znížená |  | 0 | 0 | 0 | 0 | 0 | 1 | K | 2 | ROZPOCET | 0 | 0 | 0 | 0 | 0 | 2 | 0 | 1 | -715841376
65 | K | 220060411 | Utesnenie prestupu do objektu protipožiarne, odolné voči vode, vlhkosti a hlodavcom | ks | 3 |  | 0 |  |  | znížená |  | 0 | 0 | 0 | 0 | 0 | 1 | K | 2 | ROZPOCET | 0 | 0 | 0 | 0 | 0 | 2 | 0 | 1 | 288997441
66 | K | 220850232 | Záver káblový zabezpečovací,montáž bez zemných prác, na zemnú podperu | ks | 34 |  | 0 |  |  | znížená |  | 0 | 0 | 0 | 0 | 0 | 1 | K | 2 | ROZPOCET | 0 | 0 | 0 | 0 | 0 | 2 | 0 | 1 | -966811284
67 | K | 220850232-D | Demontáž - záver káblový zabezpečovací | ks | 27 |  | 0 |  |  | znížená |  | 0 | 0 | 0 | 0 | 0 | 1 | K | 2 | ROZPOCET | 0 | 0 | 0 | 0 | 0 | 2 | 0 | 1 | 1934096895
68 | K | 220820036 | Mont.prestavníka elektromotor.vr. výkopu, na ľavej strane križov.výmeny | ks | 3 |  | 0 |  |  | znížená |  | 0 | 0 | 0 | 0 | 0 | 1 | K | 2 | ROZPOCET | 0 | 0 | 0 | 0 | 0 | 2 | 0 | 1 | -311222341
69 | K | 220820037 | Mont.prestavníka elektromotor.vr. výkopu, na pravej strane križov.výmeny | ks | 5 |  | 0 |  |  | znížená |  | 0 | 0 | 0 | 0 | 0 | 1 | K | 2 | ROZPOCET | 0 | 0 | 0 | 0 | 0 | 2 | 0 | 1 | 2092471485
70 | K | 220820041 | Mont.prestavníka elektromotor.vr. výkopu, na Ľ strane jednoduchej výmeny | ks | 3 |  | 0 |  |  | znížená |  | 0 | 0 | 0 | 0 | 0 | 1 | K | 2 | ROZPOCET | 0 | 0 | 0 | 0 | 0 | 2 | 0 | 1 | -1383980308
71 | K | 220820042 | Mont.prestavníka elektromotor.vr. výkopu, na P strane jednoduchej výmeny | ks | 4 |  | 0 |  |  | znížená |  | 0 | 0 | 0 | 0 | 0 | 1 | K | 2 | ROZPOCET | 0 | 0 | 0 | 0 | 0 | 2 | 0 | 1 | -1861971750
72 | K | 220820036-D | Demont.prestavníka elektromotor., na ľavej strane križov.výmeny | ks | 3 |  | 0 |  |  | znížená |  | 0 | 0 | 0 | 0 | 0 | 1 | K | 2 | ROZPOCET | 0 | 0 | 0 | 0 | 0 | 2 | 0 | 1 | -1955550528
73 | K | 220820037-D | Demont.prestavníka elektromotor., na pravej strane križov.výmeny | ks | 5 |  | 0 |  |  | znížená |  | 0 | 0 | 0 | 0 | 0 | 1 | K | 2 | ROZPOCET | 0 | 0 | 0 | 0 | 0 | 2 | 0 | 1 | -1615479045
74 | K | 220820041-D | Demont.prestavníka elektromotor., na Ľ strane jednoduchej výmeny | ks | 3 |  | 0 |  |  | znížená |  | 0 | 0 | 0 | 0 | 0 | 1 | K | 2 | ROZPOCET | 0 | 0 | 0 | 0 | 0 | 2 | 0 | 1 | 145381193
75 | K | 220820042-D | Demont.prestavníka elektromotor., na P strane jednoduchej výmeny | ks | 4 |  | 0 |  |  | znížená |  | 0 | 0 | 0 | 0 | 0 | 1 | K | 2 | ROZPOCET | 0 | 0 | 0 | 0 | 0 | 2 | 0 | 1 | 374338326
76 | K | 220800001 | Montáž zámku výmenového, pretypovanie a zostavenie zámku a kontrola činnosti,s ochrannou skrinkou | ks | 13 |  | 0 |  |  | znížená |  | 0 | 0 | 0 | 0 | 0 | 1 | K | 2 | ROZPOCET | 0 | 0 | 0 | 0 | 0 | 2 | 0 | 1 | -1421337600
77 | K | 220800002 | Montáž zámku výmenového, pretypovanie a zostavenie zámku a kontrola,s ochrannou skrinkou pre PHS | ks | 8 |  | 0 |  |  | znížená |  | 0 | 0 | 0 | 0 | 0 | 1 | K | 2 | ROZPOCET | 0 | 0 | 0 | 0 | 0 | 2 | 0 | 1 | -664206737
78 | K | 220800001-D | Demontáž zámku výmenového | ks | 5 |  | 0 |  |  | znížená |  | 0 | 0 | 0 | 0 | 0 | 1 | K | 2 | ROZPOCET | 0 | 0 | 0 | 0 | 0 | 2 | 0 | 1 | 825803584
79 | K | 220820012 | Montáž snímača polohy jazykov | ks | 14 |  | 0 |  |  | znížená |  | 0 | 0 | 0 | 0 | 0 | 1 | K | 2 | ROZPOCET | 0 | 0 | 0 | 0 | 0 | 2 | 0 | 1 | -2118041924
80 | K | 220830016 | Mont.svetel.návestidla, jednostranného stožiarového s piatimi návest. lampášmi | ks | 2 |  | 0 |  |  | znížená |  | 0 | 0 | 0 | 0 | 0 | 1 | K | 2 | ROZPOCET | 0 | 0 | 0 | 0 | 0 | 2 | 0 | 1 | -230958169
81 | K | 220830012 | Montáž svetelného návestidla AŽD, jednostranného stožiarového s dvoma návestnými lampášmi | ks | 1 |  | 0 |  |  | znížená |  | 0 | 0 | 0 | 0 | 0 | 1 | K | 2 | ROZPOCET | 0 | 0 | 0 | 0 | 0 | 2 | 0 | 1 | -329348929
82 | K | 220830032 | Montáž svetelného návestidla, trpasličieho s dvoma návestnými lampami | ks | 6 |  | 0 |  |  | znížená |  | 0 | 0 | 0 | 0 | 0 | 1 | K | 2 | ROZPOCET | 0 | 0 | 0 | 0 | 0 | 2 | 0 | 1 | -757081389
83 | K | 220830016-D | Demont.svetel.návestidla, jednostranného stožiarového s piatimi návest. lampášmi | ks | 2 |  | 0 |  |  | znížená |  | 0 | 0 | 0 | 0 | 0 | 1 | K | 2 | ROZPOCET | 0 | 0 | 0 | 0 | 0 | 2 | 0 | 1 | -1367867564
84 | K | 220830012-D | Demontáž svetelného návestidla AŽD, jednostranného stožiarového s dvoma návestnými lampášmi | ks | 1 |  | 0 |  |  | znížená |  | 0 | 0 | 0 | 0 | 0 | 1 | K | 2 | ROZPOCET | 0 | 0 | 0 | 0 | 0 | 2 | 0 | 1 | -1712560257
85 | K | 220830032-D | Demontáž svetelného návestidla, trpasličieho s dvoma návestnými lampami | ks | 6 |  | 0 |  |  | znížená |  | 0 | 0 | 0 | 0 | 0 | 1 | K | 2 | ROZPOCET | 0 | 0 | 0 | 0 | 0 | 2 | 0 | 1 | 1833823668
86 | K | 220840001 | Montáž podstavca pre riadiacu a kontrolnú skrinku návestidla, postavenie podstavca na základy a náter | ks | 2 |  | 0 |  |  | znížená |  | 0 | 0 | 0 | 0 | 0 | 1 | K | 2 | ROZPOCET | 0 | 0 | 0 | 0 | 0 | 2 | 0 | 1 | 2144237976
87 | K | 220840051 | Mont. riadiacej a kontrolnej skrinky návestidla, postavenie na podstavec vr. zatiahnutie káblov bez zapojenia | ks | 2 |  | 0 |  |  | znížená |  | 0 | 0 | 0 | 0 | 0 | 1 | K | 2 | ROZPOCET | 0 | 0 | 0 | 0 | 0 | 2 | 0 | 1 | 120789337
88 | K | 220840001-D | Demontáž podstavca pre riadiacu a kontrolnú skrinku návestidla | ks | 2 |  | 0 |  |  | znížená |  | 0 | 0 | 0 | 0 | 0 | 1 | K | 2 | ROZPOCET | 0 | 0 | 0 | 0 | 0 | 2 | 0 | 1 | 390475511
89 | K | 220840051-D | Demont. riadiacej a kontrolnej skrinky návestidla | ks | 2 |  | 0 |  |  | znížená |  | 0 | 0 | 0 | 0 | 0 | 1 | K | 2 | ROZPOCET | 0 | 0 | 0 | 0 | 0 | 2 | 0 | 1 | 136478116
90 | K | 220850001 | Montáž koľajnicového snímača na pätu koľajnice | ks | 17 |  | 0 |  |  | znížená |  | 0 | 0 | 0 | 0 | 0 | 1 | K | 2 | ROZPOCET | 0 | 0 | 0 | 0 | 0 | 2 | 0 | 1 | -838222302
91 | K | 220850002-D | Demontáž koľajnicového snímača | ks | 17 |  | 0 |  |  | znížená |  | 0 | 0 | 0 | 0 | 0 | 1 | K | 2 | ROZPOCET | 0 | 0 | 0 | 0 | 0 | 2 | 0 | 1 | 164353624
92 | K | 220890011 | Skúšanie a regulov.elektromotor. prestavníkov, premeranie, preskúšanie chodu a funkcie kontrol na monitore | ks | 28 |  | 0 |  |  | znížená |  | 0 | 0 | 0 | 0 | 0 | 1 | K | 2 | ROZPOCET | 0 | 0 | 0 | 0 | 0 | 2 | 0 | 1 | -1227525998
93 | K | 220890021 | Regulovanie prúdokruhu svetelných návestidiel, premeranie a vyregulovanie napätia na žiarovkách | ks | 32 |  | 0 |  |  | znížená |  | 0 | 0 | 0 | 0 | 0 | 1 | K | 2 | ROZPOCET | 0 | 0 | 0 | 0 | 0 | 2 | 0 | 1 | 257898486
94 | K | 220890026 | Regulovanie počítača osí | ks | 17 |  | 0 |  |  | znížená |  | 0 | 0 | 0 | 0 | 0 | 1 | K | 2 | ROZPOCET | 0 | 0 | 0 | 0 | 0 | 2 | 0 | 1 | 640098077
95 | K | 220890041 | Preskúšanie vlakových ciest,postavenie ciest a komplexné preskúšanie na 1 vlakovú cestu | ks | 36 |  | 0 |  |  | znížená |  | 0 | 0 | 0 | 0 | 0 | 1 | K | 2 | ROZPOCET | 0 | 0 | 0 | 0 | 0 | 2 | 0 | 1 | 2024727299
96 | K | HZS | Úprava stavadlového počítača | hod | 24 |  | 0 |  |  | znížená |  | 0 | 0 | 0 | 0 | 0 | 1 | K | 2 | ROZPOCET | 0 | 0 | 0 | 0 | 0 | 2 | 0 | 1 | -1583922675
| D | 46-M | Zemné práce pri extr. mont. prácach |  |  |  | 0 |  |  |  |  | 0 |  | 0 |  | 0 | 3 | D | 1 | ROZPOCET | [6 empty] | 0
97 | K | 460010021 | Vytýčenie trasy káblového vedenia | km | 1.23 |  | 0 |  |  | znížená |  | 0 | 0 | 0 | 0 | 0 | 1 | K | 2 | ROZPOCET | 0 | 0 | 0 | 0 | 0 | 2 | 0 | 1 | 1630404975
98 | K | 460200714 | Hĺbenie káblovej ryhy 65 cm širokej a 150 cm hlbokej, v zemine triedy 4 | m | 80 |  | 0 |  |  | znížená |  | 0 | 0 | 0 | 0 | 0 | 1 | K | 2 | ROZPOCET | 0 | 0 | 0 | 0 | 0 | 2 | 0 | 1 | -1117839353
99 | K | 460200264 | Hĺbenie káblovej ryhy 50 cm širokej a 80 cm hlbokej, v zemine triedy 4 | m | 40 |  | 0 |  |  | znížená |  | 0 | 0 | 0 | 0 | 0 | 1 | K | 2 | ROZPOCET | 0 | 0 | 0 | 0 | 0 | 2 | 0 | 1 | -1445078866
100 | K | 460200164 | Hĺbenie káblovej ryhy 35 cm širokej a 80 cm hlbokej, v zemine triedy 4 | m | 460 |  | 0 |  |  | znížená |  | 0 | 0 | 0 | 0 | 0 | 1 | K | 2 | ROZPOCET | 0 | 0 | 0 | 0 | 0 | 2 | 0 | 1 | 1647947518
101 | K | 460200114 | Hĺbenie káblovej ryhy ručne 35 cm širokej a 30 cm hlbokej, v zemine triedy 4 | m | 650 |  | 0 |  |  | znížená |  | 0 | 0 | 0 | 0 | 0 | 1 | K | 2 | ROZPOCET | 0 | 0 | 0 | 0 | 0 | 2 | 0 | 1 | -1374709738
102 | K | 460490012 | Rozvinutie a uloženie výstražnej fólie z PVC do ryhy,šírka 33 cm | m | 700 |  | 0 |  |  | znížená |  | 0 | 0 | 0 | 0 | 0 | 1 | K | 2 | ROZPOCET | 0 | 0 | 0 | 0 | 0 | 2 | 0 | 1 | 634470121
103 | K | 460510272 | Žľab káblový z plast.hmoty, zriad. a osadenie | m | 1190 |  | 0 |  |  | znížená |  | 0 | 0 | 0 | 0 | 0 | 1 | K | 2 | ROZPOCET | 0 | 0 | 0 | 0 | 0 | 2 | 0 | 1 | 1038776050
104 | K | 460510022 | Položenie chráničky 110mm | m | 140 |  | 0 |  |  | znížená |  | 0 | 0 | 0 | 0 | 0 | 1 | K | 2 | ROZPOCET | 0 | 0 | 0 | 0 | 0 | 2 | 0 | 1 | -449795531
105 | K | 460560714 | Ručný zásyp nezap. káblovej ryhy bez zhutn. zeminy, 65 cm širokej, 150 cm hlbokej v zemine tr. 4 | m | 80 |  | 0 |  |  | znížená |  | 0 | 0 | 0 | 0 | 0 | 1 | K | 2 | ROZPOCET | 0 | 0 | 0 | 0 | 0 | 2 | 0 | 1 | -1899638174
106 | K | 460560264 | Ručný zásyp nezap. káblovej ryhy bez zhutn. zeminy, 50 cm širokej, 80 cm hlbokej v zemine tr. 4 | m | 40 |  | 0 |  |  | znížená |  | 0 | 0 | 0 | 0 | 0 | 1 | K | 2 | ROZPOCET | 0 | 0 | 0 | 0 | 0 | 2 | 0 | 1 | -117968876
107 | K | 460560164 | Ručný zásyp nezap. káblovej ryhy bez zhutn. zeminy, 35 cm širokej, 80 cm hlbokej v zemine tr. 4 | m | 460 |  | 0 |  |  | znížená |  | 0 | 0 | 0 | 0 | 0 | 1 | K | 2 | ROZPOCET | 0 | 0 | 0 | 0 | 0 | 2 | 0 | 1 | -741790285
108 | K | 460560114 | Ručný zásyp nezap. káblovej ryhy bez zhutn. zeminy, 35 cm širokej, 30 cm hlbokej v zemine tr. 4 | m | 650 |  | 0 |  |  | znížená |  | 0 | 0 | 0 | 0 | 0 | 1 | K | 2 | ROZPOCET | 0 | 0 | 0 | 0 | 0 | 2 | 0 | 1 | 540268018
109 | K | 460070314 | Jama pre základ svetelného návestidla T III Z v zemine triedy 4 | ks | 2 |  | 0 |  |  | znížená |  | 0 | 0 | 0 | 0 | 0 | 1 | K | 2 | ROZPOCET | 0 | 0 | 0 | 0 | 0 | 2 | 0 | 1 | -631343712
110 | K | 460070304 | Jama pre základ svetelného návestidla T I Z v zemine triedy 4 | ks | 1 |  | 0 |  |  | znížená |  | 0 | 0 | 0 | 0 | 0 | 1 | K | 2 | ROZPOCET | 0 | 0 | 0 | 0 | 0 | 2 | 0 | 1 | 1763413800
111 | K | 460070324 | Jama pre základ trpasličieho svetelného návestidla v zemine triedy 4 | ks | 6 |  | 0 |  |  | znížená |  | 0 | 0 | 0 | 0 | 0 | 1 | K | 2 | ROZPOCET | 0 | 0 | 0 | 0 | 0 | 2 | 0 | 1 | 1636359896
112 | K | 460070404 | Jama pre koľaj. skrinku WSSB, TJA, kábl. stoj. KSL ,kábl. záver UKM, UPM a osvetl. výmen v zem. tr.4 | ks | 34 |  | 0 |  |  | znížená |  | 0 | 0 | 0 | 0 | 0 | 1 | K | 2 | ROZPOCET | 0 | 0 | 0 | 0 | 0 | 2 | 0 | 1 | -977434434
113 | K | 460070344 | Jama pre základ plastový pod podstavec pre riadiacu a kontronú skrinku návestidla v zemine triedy 4 | ks | 2 |  | 0 |  |  | znížená |  | 0 | 0 | 0 | 0 | 0 | 1 | K | 2 | ROZPOCET | 0 | 0 | 0 | 0 | 0 | 2 | 0 | 1 | 87507679
114 | K | 460620014 | Provizórna úprava terénu | m2 | 1230 |  | 0 |  |  | znížená |  | 0 | 0 | 0 | 0 | 0 | 1 | K | 2 | ROZPOCET | 0 | 0 | 0 | 0 | 0 | 2 | 0 | 1 | 1402825388
| D | 84-M | Geodetické práce |  |  |  | 0 |  |  |  |  | 0 |  | 0 |  | 0 | 3 | D | 1 | ROZPOCET | [6 empty] | 0
115 | K | 984234900 | Polohopisné a výškové zameranie trasy kábla | km | 1.23 |  | 0 |  |  | znížená |  | 0 | 0 | 0 | 0 | 0 | 1 | K | 2 | ROZPOCET | 0 | 0 | 0 | 0 | 0 | 2 | 0 | 1 | -124260025

## SO 01 - Železničný zvršok
{3d07d42f-1d54-49ce-960f-bda2f1953088}
0
| KRYCÍ LIST ROZPOČTU | [7 empty] | v --- nižšie sa nachádzajú doplnkové a pomocné údaje k zostavám --- v | [8 empty] | False
Stavba:
ŽST Kysak, obnova výhybiek č.23,25ab,27,29,30ab,31,32,33,34
Objekt:
SO 01 - Železničný zvršok
| JKSO: |  |  |  |  | ČS:
| Miesto: |  | Kysak |  |  | Dátum: | 2025-08-07
| Objednávateľ: |  |  |  |  | IČO:
|  | Železnice Slovenskej republiky, Bratislava |  |  |  | IČ DPH:
| Zhotoviteľ: |  |  |  |  | IČO: | Vyplň údaj
|  | Vyplň údaj |  |  |  | IČ DPH: | Vyplň údaj
| Projektant: |  |  |  |  | IČO:
|  | SUDOP Košice, a.s. |  |  |  | IČ DPH:
| Spracovateľ: |  |  |  |  | IČO:
|  | Ing. Gregová |  |  |  | IČ DPH:
Poznámka:
| Náklady z rozpočtu | [5 empty] | 0
| Ostatné náklady | [5 empty] | 0
| Cena bez DPH | [5 empty] | 0
|  |  | Základ dane |  |  | Sadzba dane | Výška dane
| DPH | základná | 0 |  |  | 23% | 0
|  | znížená | 0 |  |  | 23% | 0
|  | zákl. prenesená | 0 |  |  | 23% | 0
|  | zníž. prenesená | 0 |  |  | 23% | 0
|  | nulová | 0 |  |  | 0% | 0
| Cena s DPH |  |  | v | EUR |  | 0
| Projektant |  |  | Spracovateľ
| Dátum a podpis: |  | Pečiatka | Dátum a podpis: |  |  | Pečiatka
| Objednávateľ |  |  | Zhotoviteľ
| Dátum a podpis: |  | Pečiatka | Dátum a podpis: |  |  | Pečiatka
REKAPITULÁCIA ROZPOČTU
Stavba:
ŽST Kysak, obnova výhybiek č.23,25ab,27,29,30ab,31,32,33,34
Objekt:
SO 01 - Železničný zvršok
Miesto: |  |  | Kysak |  |  | Dátum: | 2025-08-07
Objednávateľ: |  |  | Železnice Slovenskej republiky, Bratislava |  |  | Projektant: | SUDOP Košice, a.s.
Zhotoviteľ: |  |  | Vyplň údaj |  |  | Spracovateľ: | Ing. Gregová
Kód dielu - Popis | [6 empty] | Cena celkom [EUR]
1) Náklady z rozpočtu | [6 empty] | 0 | [11 empty] | -1
| HSV - Práce a dodávky HSV | [5 empty] | 0
| 1 - Zemné práce | [5 empty] | 0
| 2 - Zakladanie | [5 empty] | 0
| 5 - Komunikácie | [5 empty] | 0
| 9 - Ostatné konštrukcie a práce-búranie | [5 empty] | 0
| 99 - Presun hmôt HSV | [5 empty] | 0
| M - Práce a dodávky M | [5 empty] | 0
| 22-M - Montáže oznamovacích a zabezpečovacích zariadení | [5 empty] | 0
2) Ostatné náklady | [6 empty] | 0 |  |  | DPH
| GZS | [5 empty] | 0 |  |  | znížená | [9 empty] | VRN | 0 | 0 | 0 | 0 | 0 | 2
| Projektové práce | [5 empty] | 0 |  |  | znížená | [9 empty] | VRN | 0 | 0 | 0 | 0 | 0 | 2
| Sťažené podmienky | [5 empty] | 0 |  |  | znížená | [9 empty] | VRN | 0 | 0 | 0 | 0 | 0 | 2
| Vplyv prostredia | [5 empty] | 0 |  |  | znížená | [9 empty] | VRN | 0 | 0 | 0 | 0 | 0 | 2
| Prevádzkové vplvy | [5 empty] | 0 |  |  | znížená | [9 empty] | VRN | 0 | 0 | 0 | 0 | 0 | 2
| Kompletačná činnosť | [5 empty] | 0 |  |  | znížená | [9 empty] | KOMPLETACNA | 0 | 0 | 0 | 0 | 0 | 2
Celkové náklady za stavbu 1) + 2) | [6 empty] | 0
ROZPOČET
Stavba:
ŽST Kysak, obnova výhybiek č.23,25ab,27,29,30ab,31,32,33,34
Objekt:
SO 01 - Železničný zvršok
Miesto: |  |  | Kysak |  |  | Dátum: | 2025-08-07
Objednávateľ: |  |  | Železnice Slovenskej republiky, Bratislava |  |  | Projektant: | SUDOP Košice, a.s.
Zhotoviteľ: |  |  | Vyplň údaj |  |  | Spracovateľ: | Ing. Gregová
PČ | Typ | Kód | Popis | MJ | Množstvo | J.cena [EUR] | Cena celkom [EUR] | Cenová sústava |  | DPH | J. Nh [h] | Nh celkom [h] | J. hmotnosť [t] | Hmotnosť celkom [t] | J. suť [t] | Suť Celkom [t]
Náklady z rozpočtu | [6 empty] | 0 |  |  |  |  | 0 |  | 6984.3931 |  | 4134.1202 |  | D | -1 | [7 empty] | 0
| D | HSV | Práce a dodávky HSV |  |  |  | 0 |  |  |  |  | 0 |  | 6984.3931 |  | 4134.1202 | 1 | D | 0 | ROZPOCET | [6 empty] | 0
| D | 1 | Zemné práce |  |  |  | 0 |  |  |  |  | 0 |  | 0 |  | 0 | 1 | D | 1 | ROZPOCET | [6 empty] | 0
1 | K | 113106612.S | Rozoberanie zámkovej dlažby všetkých druhov v ploche nad 20 m2, -0,26000t | m2 | 89.9 |  | 0 |  |  | znížená |  | 0 | 0 | 0 | 0 | 0 | 4 | K | 2 | ROZPOCET | 0 | 0 | 0 | 0 | 0 | 2 | 0 | 4 | -764398495
2 | K | 171209004.S | Poplatok za skladovanie - štrk zo železničného zvršku (17 05 ) ostatné | t | 2523.968 |  | 0 |  |  | znížená |  | 0 | 0 | 0 | 0 | 0 | 4 | K | 2 | ROZPOCET | 0 | 0 | 0 | 0 | 0 | 2 | 0 | 4 | 1378301305
| D | 2 | Zakladanie |  |  |  | 0 |  |  |  |  | 0 |  | 2.4157 |  | 0 | 1 | D | 1 | ROZPOCET | [6 empty] | 0
3 | K | 275313711.S | Betón základových pätiek, prostý tr. C 25/30 | m3 | 1 |  | 0 |  |  | znížená |  | 0 | 2.4157 | 2.4157 | 0 | 0 | 4 | K | 2 | ROZPOCET | 0 | 0 | 0 | 0 | 0 | 2 | 0 | 4 | -1474927883
| D | 5 | Komunikácie |  |  |  | 0 |  |  |  |  | 0 |  | 6343.1209 |  | 4134.1122 | 1 | D | 1 | ROZPOCET | [6 empty] | 0
4 | K | 511532111.S | Koľajové lôžko so zhutnením z kameniva hrubého drveného | m3 | 2382 |  | 0 |  |  | znížená |  | 0 | 2.0349 | 4847.0127 | 0 | 0 | 4 | K | 2 | ROZPOCET | 0 | 0 | 0 | 0 | 0 | 2 | 0 | 4 | 765405809
5 | K | 511582192.S | Koľajové lôžko so zhutnením. Príplatok k cene za sťaženú prácu pri prekážke po jednej strane koľaje | m3 | 2382 |  | 0 |  |  | znížená |  | 0 | 0 | 0 | 0 | 0 | 4 | K | 2 | ROZPOCET | 0 | 0 | 0 | 0 | 0 | 2 | 0 | 4 | -214864720
6 | K | 511582195.S | Koľajové lôžko so zhutnením. Príplatok k cene za sťaženú prácu pri rekonštrukciách | m3 | 2382 |  | 0 |  |  | znížená |  | 0 | 0 | 0 | 0 | 0 | 4 | K | 2 | ROZPOCET | 0 | 0 | 0 | 0 | 0 | 2 | 0 | 4 | 1145669569
7 | K | 512502121.S | Odstránenie koľajového lôžka z kameniva po rozob. koľaje alebo koľajového rozvetvenia, -1,80800t | m3 | 2022 |  | 0 |  |  | znížená |  | 0 | 0 | 0 | 1.808 | 3655.776 | 4 | K | 2 | ROZPOCET | 0 | 0 | 0 | 0 | 0 | 2 | 0 | 4 | 1735505208
8 | K | 512502992.S | Odstránenie koľajového lôžka po rozobratí koľaje. Príplatok k cene za sťažené práce pri prekážke na jednej strane | m3 | 2022 |  | 0 |  |  | znížená |  | 0 | 0 | 0 | 0 | 0 | 4 | K | 2 | ROZPOCET | 0 | 0 | 0 | 0 | 0 | 2 | 0 | 4 | -1948736990
9 | K | 512502995.S | Odstránenie koľajového lôžkapo rozobratí koľaje. Príplatok k cene za sťažené práce pri rekonštrukciách | m3 | 2022 |  | 0 |  |  | znížená |  | 0 | 0 | 0 | 0 | 0 | 4 | K | 2 | ROZPOCET | 0 | 0 | 0 | 0 | 0 | 2 | 0 | 4 | -1204727462
10 | K | 521454141.S | Montáž koľaj. polí z koľajníc tvaru UIC 60 na podvaloch bet. vystr., bez podkladníc pružná zvierka, rozd. podvalov u | m | 520 |  | 0 |  |  | znížená |  | 0 | 0.00063 | 0.3276 | 0 | 0 | 4 | K | 2 | ROZPOCET | 0 | 0 | 0 | 0 | 0 | 2 | 0 | 4 | -1103763597
11 | M | 134910000500.S | Koľajnica UIC 60E2, akosť ocele R 260 | t | 60.117 |  | 0 |  |  | znížená |  | 0 | 1 | 60.117 | 0 | 0 | 8 | M | 2 | ROZPOCET | 0 | 0 | 0 | 0 | 0 | 2 | 0 | 4 | 1632366321
12 | M | 592110002830.S | Betónový podval BP-3 vystrojený, lxšxv 2600x300x220 mm na pružné upevnenie Skl 14, na koľajnicu UIC 60 | ks | 918 |  | 0 |  |  | znížená |  | 0 | 0.33 | 302.94 | 0 | 0 | 8 | M | 2 | ROZPOCET | 0 | 0 | 0 | 0 | 0 | 2 | 0 | 4 | -1757254248
13 | M | 134905100PR | Prechodové koľajnica 60 E2/65 dl 3 m | kus | 16 |  | 0 |  |  | znížená |  | 0 | 0 | 0 | 0 | 0 | 8 | M | 2 | ROZPOCET | 0 | 0 | 0 | 0 | 0 | 2 | 0 | 4 | 881893678
14 | K | 525010012.S | Vybratie koľajových polí na drevených podvaloch, -0,31100t | m | 416 |  | 0 |  |  | znížená |  | 0 | 0 | 0 | 0.311 | 129.376 | 4 | K | 2 | ROZPOCET | 0 | 0 | 0 | 0 | 0 | 2 | 0 | 4 | -1170078478
15 | K | 525040012.S | Vybratie koľajových polí na betónových podvaloch, -0,60400t | m | 80 |  | 0 |  |  | znížená |  | 0 | 0 | 0 | 0.604 | 48.32 | 4 | K | 2 | ROZPOCET | 0 | 0 | 0 | 0 | 0 | 2 | 0 | 4 | 504511848
16 | K | 525010021.S | Rozobratie koľajových polí na drevených podvaloch, -0,31100t | m | 416 |  | 0 |  |  | znížená |  | 0 | 0 | 0 | 0 | 0 | 4 | K | 2 | ROZPOCET | 0 | 0 | 0 | 0 | 0 | 2 | 0 | 4 | -1781689911
17 | K | 525040021.S | Rozobratie koľajových polí na betónových podvaloch, -0,60400t | m | 80 |  | 0 |  |  | znížená |  | 0 | 0 | 0 | 0 | 0 | 4 | K | 2 | ROZPOCET | 0 | 0 | 0 | 0 | 0 | 2 | 0 | 4 | 1880106443
18 | K | 525019095.S | Rozobratie koľajových polí na demontážnej základni. Príplatok k cene za sťažené práce pri rekonštrukciách | m | 496 |  | 0 |  |  | znížená |  | 0 | 0 | 0 | 0 | 0 | 4 | K | 2 | ROZPOCET | 0 | 0 | 0 | 0 | 0 | 2 | 0 | 4 | -1345804882
19 | K | 525099092.S | Vybratie koľajových polí s rozpojením stykov. Príplatok k cene za sťažené práce pri prekážke na jednej strane | m | 496 |  | 0 |  |  | znížená |  | 0 | 0 | 0 | 0 | 0 | 4 | K | 2 | ROZPOCET | 0 | 0 | 0 | 0 | 0 | 2 | 0 | 4 | -21219861
20 | K | 525099095.S | Vybratie koľajových polí s rozpojením stykov. Príplatok k cene za sťažené práce pri rekonštrukciách | m | 496 |  | 0 |  |  | znížená |  | 0 | 0 | 0 | 0 | 0 | 4 | K | 2 | ROZPOCET | 0 | 0 | 0 | 0 | 0 | 2 | 0 | 4 | -1793533302
21 | K | 531912111.S | Zhotovenie výhybky jednoduchej J60E z ocele vákuovanej na podvaloch betónových koľajníc tvaru UIC 60 | m | 616.359 |  | 0 |  |  | znížená |  | 0 | 0.01725 | 10.6322 | 0 | 0 | 4 | K | 2 | ROZPOCET | 0 | 0 | 0 | 0 | 0 | 2 | 0 | 4 | -1107774618
22 | M | 437110001300.S | Výhybka jednoduchá J60E2, typ 1:11-300, na betónových podvaloch, dĺžka výhybky 47,217 m | ks | 3 |  | 0 |  |  | znížená |  | 0 | 39.884 | 119.652 | 0 | 0 | 8 | M | 2 | ROZPOCET | 0 | 0 | 0 | 0 | 0 | 2 | 0 | 4 | -1033662752
23 | M | 437110001400.S | Výhybka jednoduchá J60E2, typ 1:9-300, na betónových podvaloch, dĺžka výhybky 49,847 m | ks | 3 |  | 0 |  |  | znížená |  | 0 | 39.2 | 117.6 | 0 | 0 | 8 | M | 2 | ROZPOCET | 0 | 0 | 0 | 0 | 0 | 2 | 0 | 4 | 1644457032
24 | M | 437130000500.S | Výhybka oblúková 60E, typ 1:9-300, na betónových podvaloch, dĺžka výhybky 49,847 m | ks | 1 |  | 0 |  |  | znížená |  | 0 | 39.2 | 39.2 | 0 | 0 | 8 | M | 2 | ROZPOCET | 0 | 0 | 0 | 0 | 0 | 2 | 0 | 4 | -995703560
25 | M | 437160000100.S | Výhybka celokrižovatková C60E2, typ 1:11-300, na betónových podvaloch | ks | 2 |  | 0 |  |  | znížená |  | 0 | 44.331 | 88.662 | 0 | 0 | 8 | M | 2 | ROZPOCET | 0 | 0 | 0 | 0 | 0 | 2 | 0 | 4 | 12514929
26 | M | 4371100001R | Stred DKS 1:11-300 UIC na bet. podvaloch | ks | 1 |  | 0 |  |  | znížená |  | 0 | 78.86 | 78.86 | 0 | 0 | 8 | M | 2 | ROZPOCET | 0 | 0 | 0 | 0 | 0 | 2 | 0 | 4 | -1799656759
27 | K | 539999992.S | Príplatok k cene zhotovenia výhybky za sťaženú prácu pri prekážke po jednej strane koľaje | m | 616.359 |  | 0 |  |  | znížená |  | 0 | 0 | 0 | 0 | 0 | 4 | K | 2 | ROZPOCET | 0 | 0 | 0 | 0 | 0 | 2 | 0 | 4 | 1564032747
28 | K | 539999995.S | Príplatok k cene zhotovenia výhybky za sťaženú prácu pri rekonštrukciách | m | 616.359 |  | 0 |  |  | znížená |  | 0 | 0 | 0 | 0 | 0 | 4 | K | 2 | ROZPOCET | 0 | 0 | 0 | 0 | 0 | 2 | 0 | 4 | -149468198
29 | K | 535000211.S | Rozobratie koľajového rozvetvenia na podvaloch drevených, -0,42900t | m | 698.695 |  | 0 |  |  | znížená |  | 0 | 0 | 0 | 0.429 | 299.7402 | 4 | K | 2 | ROZPOCET | 0 | 0 | 0 | 0 | 0 | 2 | 0 | 4 | -1412966064
30 | K | 535090092.S | Rozobratie koľajového rozvetvenia. Príplatok k cene za sťažené práce pri prekážke na jednej strane | m | 698.695 |  | 0 |  |  | znížená |  | 0 | 0 | 0 | 0 | 0 | 4 | K | 2 | ROZPOCET | 0 | 0 | 0 | 0 | 0 | 2 | 0 | 4 | -863691162
31 | K | 535090095.S | Rozobratie koľajového rozvetvenia. Príplatok k cene za sťažené práce pri rekonštrukciách | m | 698.695 |  | 0 |  |  | znížená |  | 0 | 0 | 0 | 0 | 0 | 4 | K | 2 | ROZPOCET | 0 | 0 | 0 | 0 | 0 | 2 | 0 | 4 | -1602180413
32 | K | 542991116.S | Vloženie koľaj rozvetvenia železničným žeriavom hm. 20 t | t | 443.974 |  | 0 |  |  | znížená |  | 0 | 0 | 0 | 0 | 0 | 4 | K | 2 | ROZPOCET | 0 | 0 | 0 | 0 | 0 | 2 | 0 | 4 | -1825158405
33 | K | 542992116.S | Naloženie, zloženie koľaj rozvetvenia železničným žeriavom hm. 20 t | t | 741.238 |  | 0 |  |  | znížená |  | 0 | 0 | 0 | 0 | 0 | 4 | K | 2 | ROZPOCET | 0 | 0 | 0 | 0 | 0 | 2 | 0 | 4 | -2058380836
34 | K | 542992993.S | Príplatok k cene 542992115 až 542992118 za sťaženú prácu pod trolejovým vedením pri hmotnosti koľaj.rozvetvenia do 20 t | t | 741.238 |  | 0 |  |  | znížená |  | 0 | 0 | 0 | 0 | 0 | 4 | K | 2 | ROZPOCET | 0 | 0 | 0 | 0 | 0 | 2 | 0 | 4 | 46524042
35 | K | 542993112.S | Premiestnenie koľaj. poľa pracovným vlakom na vzdialenosť do 2 km pri hmotnosti 10-20 t | t | 741.238 |  | 0 |  |  | znížená |  | 0 | 0 | 0 | 0 | 0 | 4 | K | 2 | ROZPOCET | 0 | 0 | 0 | 0 | 0 | 2 | 0 | 4 | -1028718145
36 | K | 543141111.S | Vyrovnanie koľaje na podvaloch z betónu, bez doplnenia koľajového lôžka | m | 1887 |  | 0 |  |  | znížená |  | 0 | 0 | 0 | 0 | 0 | 4 | K | 2 | ROZPOCET | 0 | 0 | 0 | 0 | 0 | 2 | 0 | 4 | -613615737
37 | K | 543149092.S | Smerové a výškové vyrovnanie koľaje na podvaloch zo železového alebo predpätého betónu. Príplatok k cene za sťaženú prácu pri prekážke po jednej strane koľaje | m | 1887 |  | 0 |  |  | znížená |  | 0 | 0 | 0 | 0 | 0 | 4 | K | 2 | ROZPOCET | 0 | 0 | 0 | 0 | 0 | 2 | 0 | 4 | -191597643
38 | K | 543149095.S | Smerové a výškové vyrovnanie koľaje na podvaloch zo železového alebo predpätého betónu. Príplatok k cene za sťaženú prácu pri rekonštrukciách | m | 1887 |  | 0 |  |  | znížená |  | 0 | 0 | 0 | 0 | 0 | 4 | K | 2 | ROZPOCET | 0 | 0 | 0 | 0 | 0 | 2 | 0 | 4 | -1501362651
39 | K | 548141111.S | Brúsenie koľají brúsiacim vlakom koľajníc akéhokoľvek tvaru | m | 1656.359 |  | 0 |  |  | znížená |  | 0 | 0 | 0 | 0 | 0 | 4 | K | 2 | ROZPOCET | 0 | 0 | 0 | 0 | 0 | 2 | 0 | 4 | 223283521
40 | K | 548922221.S | Tavné zvarenie koľajníc termitom priebežné v koľaji koľajnice tvaru S 49, akosti ocele 95 a 85 | ks | 176 |  | 0 |  |  | znížená |  | 0 | 0.02807 | 4.9403 | 0 | 0 | 4 | K | 2 | ROZPOCET | 0 | 0 | 0 | 0 | 0 | 2 | 0 | 4 | 1950374751
41 | K | 548930012.S | Rezanie koľajnice plameňom | ks | 176 |  | 0 |  |  | znížená |  | 0 | 0.00053 | 0.09328 | 0 | 0 | 4 | K | 2 | ROZPOCET | 0 | 0 | 0 | 0 | 0 | 2 | 0 | 4 | -1713452348
42 | K | 548930013.S | Vŕtanie koľajnice všetkých sústav vŕtačkou | ks | 352 |  | 0 |  |  | znížená |  | 0 | 0 | 0 | 0 | 0 | 4 | K | 2 | ROZPOCET | 0 | 0 | 0 | 0 | 0 | 2 | 0 | 4 | 1940371292
43 | K | 549820011.S | Odstránenie koľajnicových stykových prepojok privarených ku koľajnici | ks | 2 |  | 0 |  |  | znížená |  | 0 | 0 | 0 | 0 | 0 | 4 | K | 2 | ROZPOCET | 0 | 0 | 0 | 0 | 0 | 2 | 0 | 4 | -1545129040
44 | K | 549820013.R | Odstránenie existujúcich podvalových kotiev | ks | 450 |  | 0 |  |  | znížená |  | 0 | 0 | 0 | 0.002 | 0.9 | 4 | K | 2 | ROZPOCET | 0 | 0 | 0 | 0 | 0 | 2 | 0 | 4 | -1029320955
45 | K | 549820014.R | Dodávka a montáž podvalových kotiev | ks | 475 |  | 0 |  |  | znížená |  | 0 | 0 | 0 | 0 | 0 | 4 | K | 2 | ROZPOCET | 0 | 0 | 0 | 0 | 0 | 2 | 0 | 4 | -301673244
46 | K | 564702221.S | Podkladné vrstvy pre koľaj novozriaďovanú, s urovnaním hornej plochy z kameniva drveného | m3 | 341.4 |  | 0 |  |  | znížená |  | 0 | 1.9313 | 659.3322 | 0 | 0 | 4 | K | 2 | ROZPOCET | 0 | 0 | 0 | 0 | 0 | 2 | 0 | 4 | 2049835163
47 | K | 564802292.S | Podkladné vrstvy pre koľaj novozriaďovanú - príplatok k cene za sťažené práce pri prekážke po jednej strane koľaje | m3 | 341.4 |  | 0 |  |  | znížená |  | 0 | 0 | 0 | 0 | 0 | 4 | K | 2 | ROZPOCET | 0 | 0 | 0 | 0 | 0 | 2 | 0 | 4 | -252205028
48 | K | 564802295.S | Podkladné vrstvy pre koľaj novozriaďovanú - príplatok k cene za sťažené práce pri rekonštrukciách | m3 | 341.4 |  | 0 |  |  | znížená |  | 0 | 0 | 0 | 0 | 0 | 4 | K | 2 | ROZPOCET | 0 | 0 | 0 | 0 | 0 | 2 | 0 | 4 | 183358718
49 | K | 596911222.S | Kladenie betónovej zámkovej dlažby pozemných komunikácií hr. 80 mm pre peších nad 50 do 100 m2 so zriadením lôžka z piesku hr. 50 mm | m2 | 89.9 |  | 0 |  |  | znížená |  | 0 | 0.138 | 12.4062 | 0 | 0 | 4 | K | 2 | ROZPOCET | 0 | 0 | 0 | 0 | 0 | 2 | 0 | 4 | 2113656470
50 | K | 599632111.R | Zaliatie škár cementovou maltou so zatrením | m2 | 10 |  | 0 |  |  | znížená |  | 0 | 0.13454 | 1.3454 | 0 | 0 | 4 | K | 2 | ROZPOCET | 0 | 0 | 0 | 0 | 0 | 2 | 0 | 4 | 1468940679
| D | 9 | Ostatné konštrukcie a práce-búranie |  |  |  | 0 |  |  |  |  | 0 |  | 638.8565 |  | 0.008 | 1 | D | 1 | ROZPOCET | [6 empty] | 0
51 | K | 914001111.S | Osadenie a montáž cestnej zvislej dopravnej značky na stĺpik, stĺp, konzolu alebo objekt ( spätné osadenie) | ks | 2 |  | 0 |  |  | znížená |  | 0 | 0.22133 | 0.44266 | 0 | 0 | 4 | K | 2 | ROZPOCET | 0 | 0 | 0 | 0 | 0 | 2 | 0 | 4 | -1093130699
52 | K | 966006211.S | Odstránenie (demontáž) zvislej dopravnej značky zo stĺpov, stĺpikov alebo konzol, -0,00400t | ks | 2 |  | 0 |  |  | znížená |  | 0 | 0 | 0 | 0.004 | 0.008 | 4 | K | 2 | ROZPOCET | 0 | 0 | 0 | 0 | 0 | 2 | 0 | 4 | -468710133
53 | K | 922561134.S | Úprava plôch železn. chodníka so zhutnením zo štrkodrvy fr. 8 - 16 mm 200 mm | m2 | 1707 |  | 0 |  |  | znížená |  | 0 | 0.3708 | 632.9556 | 0 | 0 | 4 | K | 2 | ROZPOCET | 0 | 0 | 0 | 0 | 0 | 2 | 0 | 4 | 759370322
54 | K | 923902111.R | Rozobratie nástupištnej hrany Tischer s uložením materiálu na vzd. do 20 m | m | 124 |  | 0 |  |  | znížená |  | 0 | 0 | 0 | 0 | 0 | 4 | K | 2 | ROZPOCET | 0 | 0 | 0 | 0 | 0 | 2 | 0 | 4 | 2060374667
55 | K | 923921115.S | Nástupištná konštrukcia zo želetobetónových hrán Tischer spätné osadenie | m | 124 |  | 0 |  |  | znížená |  | 0 | 0.039794 | 4.9344 | 0 | 0 | 4 | K | 2 | ROZPOCET | 0 | 0 | 0 | 0 | 0 | 2 | 0 | 4 | -1083235664
56 | K | 926925114.S | Návestidlá a označovacie zariadenia, námedzník prefabrikovaný zo železového betónu (vzor.list ZT -7a) | ks | 9 |  | 0 |  |  | znížená |  | 0 | 0.05664 | 0.50976 | 0 | 0 | 4 | K | 2 | ROZPOCET | 0 | 0 | 0 | 0 | 0 | 2 | 0 | 4 | -1477125322
57 | K | 926924418 | Zaisťovacie značky polohy koľaje | ks | 30 |  | 0 |  |  | znížená |  | 0 | 0.00047 | 0.0141 | 0 | 0 | 4 | K | 2 | ROZPOCET | 0 | 0 | 0 | 0 | 0 | 2 | 0 | 4 | 940097042
58 | K | 979089012 | Poplatok za skladovanie - betón, tehly, dlaždice (17 01) ostatné | t | 48.32 |  | 0 |  |  | znížená |  | 0 | 0 | 0 | 0 | 0 | 4 | K | 2 | ROZPOCET | 0 | 0 | 0 | 0 | 0 | 2 | 0 | 4 | -566285079
59 | K | 979089111 | Poplatok za skladovanie - drevo, sklo, plasty (17 02 ), nebezpečné | t | 127.37 |  | 0 |  |  | znížená |  | 0 | 0 | 0 | 0 | 0 | 4 | K | 2 | ROZPOCET | 0 | 0 | 0 | 0 | 0 | 2 | 0 | 4 | -1094390868
60 | K | 979089312Z | Poplatok za skladovanie - kovy (meď, bronz, mosadz atď.) (17 04 ), ostatné _ výzisk | t | 0.9 |  | 0 |  |  | znížená |  | 0 | 0 | 0 | 0 | 0 | 4 | K | 2 | ROZPOCET | 0 | 0 | 0 | 0 | 0 | 2 | 0 | 4 | -1215709875
61 | K | 979091111.S | Vodorovné premiestnenie vybúraných hmôt alebo konštrukcií na vzdialenosť do 7000 m | t | 478.344 |  | 0 |  |  | znížená |  | 0 | 0 | 0 | 0 | 0 | 4 | K | 2 | ROZPOCET | 0 | 0 | 0 | 0 | 0 | 2 | 0 | 4 | 587356965
62 | K | 979091121.S | Vodorovné premiestnenie vybúraných hmôt alebo konštrukcií za každých ďalších 1000 m | t | 6218.472 |  | 0 |  |  | znížená |  | 0 | 0 | 0 | 0 | 0 | 4 | K | 2 | ROZPOCET | 0 | 0 | 0 | 0 | 0 | 2 | 0 | 4 | -1950346370
63 | K | 979091211.S | Doprava vybúraných hmôt vodorovné premiestnenie sutiny na vzdialenosť do 7000 m | t | 3655.776 |  | 0 |  |  | znížená |  | 0 | 0 | 0 | 0 | 0 | 4 | K | 2 | ROZPOCET | 0 | 0 | 0 | 0 | 0 | 2 | 0 | 4 | 688665471
64 | K | 979091221.S | Vodorovné premiestnenie sutiny na vzdialenosť nad 7000 m, za každých ďalších aj začatých 1000 m | t | 39387.088 |  | 0 |  |  | znížená |  | 0 | 0 | 0 | 0 | 0 | 4 | K | 2 | ROZPOCET | 0 | 0 | 0 | 0 | 0 | 2 | 0 | 4 | 395242550
| D | 99 | Presun hmôt HSV |  |  |  | 0 |  |  |  |  | 0 |  | 0 |  | 0 | 1 | D | 1 | ROZPOCET | [6 empty] | 0
65 | K | 998242011.S | Presun hmôt pre železničný zvršok akéhokoľvek rozsahu a sklonu do 8 promile | t | 6984.393 |  | 0 |  |  | znížená |  | 0 | 0 | 0 | 0 | 0 | 4 | K | 2 | ROZPOCET | 0 | 0 | 0 | 0 | 0 | 2 | 0 | 4 | -1209855828
| D | M | Práce a dodávky M |  |  |  | 0 |  |  |  |  | 0 |  | 0 |  | 0 | 3 | D | 0 | ROZPOCET | [6 empty] | 0
| D | 22-M | Montáže oznamovacích a zabezpečovacích zariadení |  |  |  | 0 |  |  |  |  | 0 |  | 0 |  | 0 | 3 | D | 1 | ROZPOCET | [6 empty] | 0
66 | K | 220850121 | Koľajnicová prepojka -2, 9 m,pripevnenie prepojky na podvaly alebo montáž.trámky,na betónové podvaly | ks | 2 |  | 0 |  |  | znížená |  | 0 | 0 | 0 | 0 | 0 | 64 | K | 2 | ROZPOCET | 0 | 0 | 0 | 0 | 0 | 2 | 0 | 64 | -1219574611

## SO 02 - Železničný spodok
{0e30fec3-7149-4ed0-a550-8f63c4cd8067}
0
| KRYCÍ LIST ROZPOČTU | [7 empty] | v --- nižšie sa nachádzajú doplnkové a pomocné údaje k zostavám --- v | [8 empty] | False
Stavba:
ŽST Kysak, obnova výhybiek č.23,25ab,27,29,30ab,31,32,33,34
Objekt:
SO 02 - Železničný spodok
| JKSO: |  |  |  |  | ČS:
| Miesto: |  | Kysak |  |  | Dátum: | 2025-08-07
| Objednávateľ: |  |  |  |  | IČO:
|  | Železnice Slovenskej republiky, Bratislava |  |  |  | IČ DPH:
| Zhotoviteľ: |  |  |  |  | IČO: | Vyplň údaj
|  | Vyplň údaj |  |  |  | IČ DPH: | Vyplň údaj
| Projektant: |  |  |  |  | IČO:
|  | SUDOP Košice, a.s. |  |  |  | IČ DPH:
| Spracovateľ: |  |  |  |  | IČO:
|  | Ing. Gregová |  |  |  | IČ DPH:
Poznámka:
| Náklady z rozpočtu | [5 empty] | 0
| Ostatné náklady | [5 empty] | 0
| Cena bez DPH | [5 empty] | 0
|  |  | Základ dane |  |  | Sadzba dane | Výška dane
| DPH | základná | 0 |  |  | 23% | 0
|  | znížená | 0 |  |  | 23% | 0
|  | zákl. prenesená | 0 |  |  | 23% | 0
|  | zníž. prenesená | 0 |  |  | 23% | 0
|  | nulová | 0 |  |  | 0% | 0
| Cena s DPH |  |  | v | EUR |  | 0
| Projektant |  |  | Spracovateľ
| Dátum a podpis: |  | Pečiatka | Dátum a podpis: |  |  | Pečiatka
| Objednávateľ |  |  | Zhotoviteľ
| Dátum a podpis: |  | Pečiatka | Dátum a podpis: |  |  | Pečiatka
REKAPITULÁCIA ROZPOČTU
Stavba:
ŽST Kysak, obnova výhybiek č.23,25ab,27,29,30ab,31,32,33,34
Objekt:
SO 02 - Železničný spodok
Miesto: |  |  | Kysak |  |  | Dátum: | 2025-08-07
Objednávateľ: |  |  | Železnice Slovenskej republiky, Bratislava |  |  | Projektant: | SUDOP Košice, a.s.
Zhotoviteľ: |  |  | Vyplň údaj |  |  | Spracovateľ: | Ing. Gregová
Kód dielu - Popis | [6 empty] | Cena celkom [EUR]
1) Náklady z rozpočtu | [6 empty] | 0 | [11 empty] | -1
| HSV - Práce a dodávky HSV | [5 empty] | 0
| 1 - Zemné práce | [5 empty] | 0
| 2 - Zakladanie | [5 empty] | 0
| 3 - Zvislé a kompletné konštrukcie | [5 empty] | 0
| 4 - Vodorovné konštrukcie | [5 empty] | 0
| 5 - Komunikácie | [5 empty] | 0
| 8 - Rúrové vedenie | [5 empty] | 0
| 9 - Ostatné konštrukcie a práce-búranie | [5 empty] | 0
| 99 - Presun hmôt HSV | [5 empty] | 0
2) Ostatné náklady | [6 empty] | 0 |  |  | DPH
| GZS | [5 empty] | 0 |  |  | znížená | [9 empty] | VRN | 0 | 0 | 0 | 0 | 0 | 2
| Projektové práce | [5 empty] | 0 |  |  | znížená | [9 empty] | VRN | 0 | 0 | 0 | 0 | 0 | 2
| Sťažené podmienky | [5 empty] | 0 |  |  | znížená | [9 empty] | VRN | 0 | 0 | 0 | 0 | 0 | 2
| Vplyv prostredia | [5 empty] | 0 |  |  | znížená | [9 empty] | VRN | 0 | 0 | 0 | 0 | 0 | 2
| Prevádzkové vplvy | [5 empty] | 0 |  |  | znížená | [9 empty] | VRN | 0 | 0 | 0 | 0 | 0 | 2
| Kompletačná činnosť | [5 empty] | 0 |  |  | znížená | [9 empty] | KOMPLETACNA | 0 | 0 | 0 | 0 | 0 | 2
Celkové náklady za stavbu 1) + 2) | [6 empty] | 0
ROZPOČET
Stavba:
ŽST Kysak, obnova výhybiek č.23,25ab,27,29,30ab,31,32,33,34
Objekt:
SO 02 - Železničný spodok
Miesto: |  |  | Kysak |  |  | Dátum: | 2025-08-07
Objednávateľ: |  |  | Železnice Slovenskej republiky, Bratislava |  |  | Projektant: | SUDOP Košice, a.s.
Zhotoviteľ: |  |  | Vyplň údaj |  |  | Spracovateľ: | Ing. Gregová
PČ | Typ | Kód | Popis | MJ | Množstvo | J.cena [EUR] | Cena celkom [EUR] | Cenová sústava |  | DPH | J. Nh [h] | Nh celkom [h] | J. hmotnosť [t] | Hmotnosť celkom [t] | J. suť [t] | Suť Celkom [t]
Náklady z rozpočtu | [6 empty] | 0 |  |  |  |  | 0 |  | 3281.5077 |  | 386.8755 |  | D | -1 | [7 empty] | 0
| D | HSV | Práce a dodávky HSV |  |  |  | 0 |  |  |  |  | 0 |  | 3281.5077 |  | 386.8755 | 1 | D | 0 | ROZPOCET | [6 empty] | 0
| D | 1 | Zemné práce |  |  |  | 0 |  |  |  |  | 0 |  | 537.8271 |  | 321.72 | 1 | D | 1 | ROZPOCET | [6 empty] | 0
1 | K | 113106121.S | Rozoberanie dlažby, z betónových alebo kamenin. dlaždíc, dosiek alebo tvaroviek, -0,13800t | m2 | 34 |  | 0 |  |  | znížená |  | 0 | 0 | 0 | 0 | 0 | 4 | K | 2 | ROZPOCET | 0 | 0 | 0 | 0 | 0 | 2 | 0 | 4 | 1126087042
2 | K | 113106241.S | Rozoberanie vozovky a plochy z panelov so škárami zaliatymi asfaltovou alebo cementovou maltou, -0,40800t | m2 | 440 |  | 0 |  |  | znížená |  | 0 | 0 | 0 | 0.408 | 179.52 | 4 | K | 2 | ROZPOCET | 0 | 0 | 0 | 0 | 0 | 2 | 0 | 4 | 514039275
3 | K | 113107143.S | Odstránenie krytu asfaltového v ploche do 200 m2, hr. nad 100 do 150 mm, -0,31600t | m2 | 450 |  | 0 |  |  | znížená |  | 0 | 0 | 0 | 0.316 | 142.2 | 4 | K | 2 | ROZPOCET | 0 | 0 | 0 | 0 | 0 | 2 | 0 | 4 | 2051690052
4 | K | 122302502.S | Odkopávka a prekopávka nezapaž. pre spodnú stavbu železníc v hornine 4 do 1000 m3 | m3 | 782.5 |  | 0 |  |  | znížená |  | 0 | 0 | 0 | 0 | 0 | 4 | K | 2 | ROZPOCET | 0 | 0 | 0 | 0 | 0 | 2 | 0 | 4 | 2046383138
5 | K | 122302508.S | Odkopávky a prekopávky nezapažené pre spodnú stavbu železníc. Príplatok k cenám za sťaženie pri rekonštruk. horniny 4 | m3 | 782.5 |  | 0 |  |  | znížená |  | 0 | 0 | 0 | 0 | 0 | 4 | K | 2 | ROZPOCET | 0 | 0 | 0 | 0 | 0 | 2 | 0 | 4 | -1703471628
6 | K | 131301102.S | Výkop nezapaženej jamy v hornine 4, nad 100 do 1000 m3 | m3 | 1015.68 |  | 0 |  |  | znížená |  | 0 | 0 | 0 | 0 | 0 | 4 | K | 2 | ROZPOCET | 0 | 0 | 0 | 0 | 0 | 2 | 0 | 4 | 1114659505
7 | K | 132301202.S | Výkop ryhy šírky 600-2000mm hor 4 100-1000 m3 | m3 | 119.234 |  | 0 |  |  | znížená |  | 0 | 0 | 0 | 0 | 0 | 4 | K | 2 | ROZPOCET | 0 | 0 | 0 | 0 | 0 | 2 | 0 | 4 | -1500645635
8 | K | 151101901.S | Paženie stien bez rozopretia alebo vzopretia s ponechaním pažín, príložné hĺbky do 4 m | m2 | 531.6 |  | 0 |  |  | znížená |  | 0 | 0.03441 | 18.2924 | 0 | 0 | 4 | K | 2 | ROZPOCET | 0 | 0 | 0 | 0 | 0 | 2 | 0 | 4 | -807232715
9 | K | 151101211.S | Odstránenie paženia stien príložné hĺbky do 4 m | m2 | 531.6 |  | 0 |  |  | znížená |  | 0 | 0 | 0 | 0 | 0 | 4 | K | 2 | ROZPOCET | 0 | 0 | 0 | 0 | 0 | 2 | 0 | 4 | 1243157464
10 | K | 162304122.S | Vodorovné premiestnenie výkopku pre spodnú stavbu železníc po spevnenej ceste z horniny tr.1-4 nad 1000 do 10000 m3 na vzdialenosť do 1000 m | m3 | 1917.414 |  | 0 |  |  | znížená |  | 0 | 0 | 0 | 0 | 0 | 4 | K | 2 | ROZPOCET | 0 | 0 | 0 | 0 | 0 | 2 | 0 | 4 | 419675536
11 | K | 162504123.S | Vodorovné premiestnenie výkopku pre spodnú stavbu železníc po spevnenej ceste z horniny tr.1-4 nad 1000 do 10000 m3, príplatok k cene za každých ďalšich a začatých 1000 m | m3 | 31047.786 |  | 0 |  |  | znížená |  | 0 | 0 | 0 | 0 | 0 | 4 | K | 2 | ROZPOCET | 0 | 0 | 0 | 0 | 0 | 2 | 0 | 4 | 190006804
12 | K | 167102102.S | Nakladanie neuľahnutého výkopku z hornín tr.1-4 nad 1000 do 10000 m3 | m3 | 1917.414 |  | 0 |  |  | znížená |  | 0 | 0 | 0 | 0 | 0 | 4 | K | 2 | ROZPOCET | 0 | 0 | 0 | 0 | 0 | 2 | 0 | 4 | 1778610625
13 | K | 171201203.S | Uloženie sypaniny na skládky nad 1000 do 10000 m3 | m3 | 1634.094 |  | 0 |  |  | znížená |  | 0 | 0 | 0 | 0 | 0 | 4 | K | 2 | ROZPOCET | 0 | 0 | 0 | 0 | 0 | 2 | 0 | 4 | 1631204858
14 | K | 171209002.S | Poplatok za skladovanie - zemina a kamenivo (17 05) ostatné | t | 3104.779 |  | 0 |  |  | znížená |  | 0 | 0 | 0 | 0 | 0 | 4 | K | 2 | ROZPOCET | 0 | 0 | 0 | 0 | 0 | 2 | 0 | 4 | -1624210414
15 | K | 174101001.S | Zásyp sypaninou so zhutnením jám, šachiet, rýh, zárezov alebo okolo objektov do 100 m3 | m3 | 283.32 |  | 0 |  |  | znížená |  | 0 | 0 | 0 | 0 | 0 | 4 | K | 2 | ROZPOCET | 0 | 0 | 0 | 0 | 0 | 2 | 0 | 4 | 343657442
16 | K | 174101002.S | Zásyp sypaninou so zhutnením jám, šachiet, rýh, zárezov alebo okolo objektov nad 100 do 1000 m3 | m3 | 247.396 |  | 0 |  |  | znížená |  | 0 | 0 | 0 | 0 | 0 | 4 | K | 2 | ROZPOCET | 0 | 0 | 0 | 0 | 0 | 2 | 0 | 4 | -1238014494
17 | M | 583410002900.S | Kamenivo drvené hrubé frakcia 16-32 mm | t | 128.092 |  | 0 |  |  | znížená |  | 0 | 1 | 128.092 | 0 | 0 | 8 | M | 2 | ROZPOCET | 0 | 0 | 0 | 0 | 0 | 2 | 0 | 4 | -313223790
18 | M | 583820000900.S | Kameň lomový neupravený, z vyvretých hornín, netriedený | t | 391.44 |  | 0 |  |  | znížená |  | 0 | 1 | 391.44 | 0 | 0 | 8 | M | 2 | ROZPOCET | 0 | 0 | 0 | 0 | 0 | 2 | 0 | 4 | -134697884
19 | K | 175101101.S | Obsyp potrubia sypaninou z vhodných hornín 1 až 4 bez prehodenia sypaniny | m3 | 34.745 |  | 0 |  |  | znížená |  | 0 | 0 | 0 | 0 | 0 | 4 | K | 2 | ROZPOCET | 0 | 0 | 0 | 0 | 0 | 2 | 0 | 4 | -391764012
20 | K | 180401211.S | Založenie trávnika lúčneho výsevom v rovine alebo na svahu do 1:5 | m2 | 90 |  | 0 |  |  | znížená |  | 0 | 0 | 0 | 0 | 0 | 4 | K | 2 | ROZPOCET | 0 | 0 | 0 | 0 | 0 | 2 | 0 | 4 | -11255596
21 | M | 005720001300.S | Osivá tráv - trávové semeno | kg | 2.781 |  | 0 |  |  | znížená |  | 0 | 0.001 | 0.002781 | 0 | 0 | 8 | M | 2 | ROZPOCET | 0 | 0 | 0 | 0 | 0 | 2 | 0 | 4 | 519280697
22 | K | 181006111.S | Rozprestretie zemín schopných zúrodnenia v rovine a v sklone do 1:5, pri hr. vrstvy do 0,10 m | m2 | 90 |  | 0 |  |  | znížená |  | 0 | 0 | 0 | 0 | 0 | 4 | K | 2 | ROZPOCET | 0 | 0 | 0 | 0 | 0 | 2 | 0 | 4 | 515003566
23 | K | 181101102.S | Úprava pláne v zárezoch v hornine 1-4 so zhutnením | m2 | 3130 |  | 0 |  |  | znížená |  | 0 | 0 | 0 | 0 | 0 | 4 | K | 2 | ROZPOCET | 0 | 0 | 0 | 0 | 0 | 2 | 0 | 4 | -1841974989
| D | 2 | Zakladanie |  |  |  | 0 |  |  |  |  | 0 |  | 139.7013 |  | 0 | 1 | D | 1 | ROZPOCET | [6 empty] | 0
24 | K | 211571121.S | Výplň odvodňovacieho rebra alebo trativodu do rýh s úpravou povrchu výplne kamenivom drobným ťaženým | m3 | 50.04 |  | 0 |  |  | znížená |  | 0 | 1.9205 | 96.1018 | 0 | 0 | 4 | K | 2 | ROZPOCET | 0 | 0 | 0 | 0 | 0 | 2 | 0 | 4 | 1353344820
25 | K | 211971121.S | Zhotov. oplášt. výplne z geotext. v ryhe alebo v záreze pri rozvinutej šírke oplášt. od 0 do 2, 5 m | m2 | 100.08 |  | 0 |  |  | znížená |  | 0 | 0.00035 | 0.035028 | 0 | 0 | 4 | K | 2 | ROZPOCET | 0 | 0 | 0 | 0 | 0 | 2 | 0 | 4 | 988092298
26 | M | 693110002900.S | Geotextília polypropylénová netkaná 250 g/m2 | m2 | 102.082 |  | 0 |  |  | znížená |  | 0 | 0.00025 | 0.02552 | 0 | 0 | 8 | M | 2 | ROZPOCET | 0 | 0 | 0 | 0 | 0 | 2 | 0 | 4 | -1789776318
27 | K | 212312111.S | Lôžko pre trativod z betónu prostého | m3 | 4.92 |  | 0 |  |  | znížená |  | 0 | 2.105 | 10.3568 | 0 | 0 | 4 | K | 2 | ROZPOCET | 0 | 0 | 0 | 0 | 0 | 2 | 0 | 4 | -835645409
28 | K | 212572111.S | Lôžko pre trativod zo štrkopiesku triedeného | m3 | 11.76 |  | 0 |  |  | znížená |  | 0 | 1.9205 | 22.5851 | 0 | 0 | 4 | K | 2 | ROZPOCET | 0 | 0 | 0 | 0 | 0 | 2 | 0 | 4 | -2104242677
29 | K | 212755116.S | Trativod z drenážnych rúrok bez lôžka, vnútorného priem. rúrok 160 mm | m | 228 |  | 0 |  |  | znížená |  | 0 | 0.01798 | 4.0994 | 0 | 0 | 4 | K | 2 | ROZPOCET | 0 | 0 | 0 | 0 | 0 | 2 | 0 | 4 | -200329249
30 | M | 286140033900 | Rúra plnostenná drenážna RAUDRIL RAIL PP DN 160 SN16, celoperforovaná, REHAU | m | 228 |  | 0 |  |  | znížená |  | 0 | 0.001 | 0.228 | 0 | 0 | 8 | M | 2 | ROZPOCET | 0 | 0 | 0 | 0 | 0 | 2 | 0 | 4 | 1883666461
31 | K | 212755118.S | Trativod z drenážnych rúrok bez lôžka, vnútorného priem. rúrok 200 mm | m | 50 |  | 0 |  |  | znížená |  | 0 | 0.031 | 1.55 | 0 | 0 | 4 | K | 2 | ROZPOCET | 0 | 0 | 0 | 0 | 0 | 2 | 0 | 4 | 151096499
32 | M | 286140034300 | Rúra plnostenná drenážna RAUDRIL RAIL PP DN 200 SN16, celoperforovaná, REHAU | m | 50 |  | 0 |  |  | znížená |  | 0 | 0.002 | 0.1 | 0 | 0 | 8 | M | 2 | ROZPOCET | 0 | 0 | 0 | 0 | 0 | 2 | 0 | 4 | -764276588
33 | K | 289971212.S | Zhotovenie vrstvy z geotextílie na upravenom povrchu sklon do 1 : 5 , šírky nad 3 do 6 m | m2 | 3130 |  | 0 |  |  | znížená |  | 0 | 3e-05 | 0.0939 | 0 | 0 | 4 | K | 2 | ROZPOCET | 0 | 0 | 0 | 0 | 0 | 2 | 0 | 4 | 1803164345
34 | M | 693110004710.S | Geotextília polypropylénová netkaná 350 g/m2 | m2 | 3192.6 |  | 0 |  |  | znížená |  | 0 | 0.00014 | 0.44696 | 0 | 0 | 8 | M | 2 | ROZPOCET | 0 | 0 | 0 | 0 | 0 | 2 | 0 | 4 | 2140525754
35 | K | 289971443.R | Geomreža pre stabilizáciu podkladu, tuhá trojosá z polypropylénu pevnosť v ťahu do 40 kN/m sklon do 1 : 5 | m2 | 1464 |  | 0 |  |  | znížená |  | 0 | 0.00258 | 3.7771 | 0 | 0 | 4 | K | 2 | ROZPOCET | 0 | 0 | 0 | 0 | 0 | 2 | 0 | 4 | -496123940
36 | M | 693210000300.S | Geomreža polypropylenová, šxl 4x50 m, monolitická trojosá | m2 | 1507.92 |  | 0 |  |  | znížená |  | 0 | 0.0002 | 0.30158 | 0 | 0 | 8 | M | 2 | ROZPOCET | 0 | 0 | 0 | 0 | 0 | 2 | 0 | 4 | -1799325114
| D | 3 | Zvislé a kompletné konštrukcie |  |  |  | 0 |  |  |  |  | 0 |  | 0 |  | 0 | 1 | D | 1 | ROZPOCET | [6 empty] | 0
| D | 4 | Vodorovné konštrukcie |  |  |  | 0 |  |  |  |  | 0 |  | 16.0147 |  | 0 | 1 | D | 1 | ROZPOCET | [6 empty] | 0
37 | K | 451573111 | Lôžko pod potrubie, stoky a drobné objekty, v otvorenom výkope z piesku a štrkopiesku do 63 mm | m3 | 8.47 |  | 0 |  |  | znížená |  | 0 | 1.8908 | 16.0147 | 0 | 0 | 4 | K | 2 | ROZPOCET | 0 | 0 | 0 | 0 | 0 | 2 | 0 | 4 | 845699184
| D | 5 | Komunikácie |  |  |  | 0 |  |  |  |  | 0 |  | 2481.6349 |  | 0 | 1 | D | 1 | ROZPOCET | [6 empty] | 0
38 | K | 564261111.S | Podklad alebo podsyp zo štrkopiesku s rozprestretím, vlhčením a zhutnením, po zhutnení hr. 200 mm | m2 | 450 |  | 0 |  |  | znížená |  | 0 | 0.4048 | 182.16 | 0 | 0 | 4 | K | 2 | ROZPOCET | 0 | 0 | 0 | 0 | 0 | 2 | 0 | 4 | 1296868259
39 | K | 564702221.S | Podkladné vrstvy pre koľaj novozriaďovanú, s urovnaním hornej plochy z kameniva drveného | m3 | 265 |  | 0 |  |  | znížená |  | 0 | 1.9313 | 511.7839 | 0 | 0 | 4 | K | 2 | ROZPOCET | 0 | 0 | 0 | 0 | 0 | 2 | 0 | 4 | 157972510
40 | K | 564802221.S | Podkladné vrstvy pre koľaj novozriaďovanú s urovnaním hornej plochy zo štrkodrviny | m3 | 216 |  | 0 |  |  | znížená |  | 0 | 1.854 | 400.464 | 0 | 0 | 4 | K | 2 | ROZPOCET | 0 | 0 | 0 | 0 | 0 | 2 | 0 | 4 | 366611046
41 | K | 564802295.S | Podkladné vrstvy pre koľaj novozriaďovanú - príplatok k cene za sťažené práce pri rekonštrukciách | m3 | 481 |  | 0 |  |  | znížená |  | 0 | 0 | 0 | 0 | 0 | 4 | K | 2 | ROZPOCET | 0 | 0 | 0 | 0 | 0 | 2 | 0 | 4 | 1761129191
42 | K | 564902221.S | Podkladné vrstvy pre koľaj novozriaďovanú, s urovnaním hornej plochy z recyklovaného koľajového lôžka | m3 | 626 |  | 0 |  |  | znížená |  | 0 | 0 | 0 | 0 | 0 | 4 | K | 2 | ROZPOCET | 0 | 0 | 0 | 0 | 0 | 2 | 0 | 4 | -1831158858
43 | K | 565161211.S | Podklad z asfaltového betónu AC 22 P s rozprestretím a zhutnením v pruhu š. do 3 m, po zhutnení hr. 80 mm | m2 | 450 |  | 0 |  |  | znížená |  | 0 | 0.211 | 94.95 | 0 | 0 | 4 | K | 2 | ROZPOCET | 0 | 0 | 0 | 0 | 0 | 2 | 0 | 4 | 39615706
44 | K | 567123821.S | Podklad z kameniva stmeleného cementom na diaľnici s rozprestretím a zhutnením CBGM C 5/6, hr. 150 mm | m2 | 450 |  | 0 |  |  | znížená |  | 0 | 0.37441 | 168.4845 | 0 | 0 | 4 | K | 2 | ROZPOCET | 0 | 0 | 0 | 0 | 0 | 2 | 0 | 4 | 586009298
45 | K | 573111111.S | Postrek asfaltový infiltračný s posypom kamenivom z asfaltu cestného v množstve 0,60 kg/m2 | m2 | 450 |  | 0 |  |  | znížená |  | 0 | 0.00561 | 2.5245 | 0 | 0 | 4 | K | 2 | ROZPOCET | 0 | 0 | 0 | 0 | 0 | 2 | 0 | 4 | -2088778416
46 | K | 573211108.S | Postrek asfaltový spojovací bez posypu kamenivom z asfaltu cestného v množstve 0,50 kg/m2 | m2 | 900 |  | 0 |  |  | znížená |  | 0 | 0.00051 | 0.459 | 0 | 0 | 4 | K | 2 | ROZPOCET | 0 | 0 | 0 | 0 | 0 | 2 | 0 | 4 | -1032013797
47 | K | 577144231.S | Asfaltový betón vrstva obrusná AC 11 O v pruhu š. do 3 m z nemodifik. asfaltu tr. II, po zhutnení hr. 50 mm | m2 | 450 |  | 0 |  |  | znížená |  | 0 | 0.12966 | 58.347 | 0 | 0 | 4 | K | 2 | ROZPOCET | 0 | 0 | 0 | 0 | 0 | 2 | 0 | 4 | -1534457776
48 | K | 577144331.S | Asfaltový betón vrstva obrusná alebo ložná AC 16 v pruhu š. do 3 m z nemodifik. asfaltu tr. II, po zhutnení hr. 50 mm | m2 | 450 |  | 0 |  |  | znížená |  | 0 | 0.12966 | 58.347 | 0 | 0 | 4 | K | 2 | ROZPOCET | 0 | 0 | 0 | 0 | 0 | 2 | 0 | 4 | -1891513604
49 | K | 584121111.S | Osadenie cestných panelov zo železového betónu, so zhotovením podkladu z kam. ťaženého do hr. 40 mm | m2 | 2190 |  | 0 |  |  | znížená |  | 0 | 0.0835 | 182.865 | 0 | 0 | 4 | K | 2 | ROZPOCET | 0 | 0 | 0 | 0 | 0 | 2 | 0 | 4 | -1108609923
50 | M | 593810000700.S | Cestný panel IZD 300/200/15 JP 20 ton, lxšxv 3000x2000x150 mm | ks | 355 |  | 0 |  |  | znížená |  | 0 | 2.25 | 798.75 | 0 | 0 | 8 | M | 2 | ROZPOCET | 0 | 0 | 0 | 0 | 0 | 2 | 0 | 4 | 1734454603
51 | M | 593810000300.S | Cestný panel IZD 300/100/15 JP 20 ton, lxšxv 3000x1000x150 mm | ks | 20 |  | 0 |  |  | znížená |  | 0 | 1.125 | 22.5 | 0 | 0 | 8 | M | 2 | ROZPOCET | 0 | 0 | 0 | 0 | 0 | 2 | 0 | 4 | -288093166
| D | 8 | Rúrové vedenie |  |  |  | 0 |  |  |  |  | 0 |  | 73.4189 |  | 0 | 1 | D | 1 | ROZPOCET | [6 empty] | 0
52 | K | 871354006 | Montáž kanalizačného PP potrubia hladkého plnostenného SN 10 DN 200 | m | 77 |  | 0 |  |  | znížená |  | 0 | 1e-05 | 0.00077 | 0 | 0 | 4 | K | 2 | ROZPOCET | 0 | 0 | 0 | 0 | 0 | 2 | 0 | 4 | -1513969103
53 | M | 286140001400 | Rúra KG 2000 PP, SN 10, DN 200 dĺ. 1 m hladká pre gravitačnú kanalizáciu, WAVIN | ks | 77 |  | 0 |  |  | znížená |  | 0 | 0.00585 | 0.45045 | 0 | 0 | 8 | M | 2 | ROZPOCET | 0 | 0 | 0 | 0 | 0 | 2 | 0 | 4 | 1943471198
54 | K | 893301012 | Osadenie šachty železobetónovej, hmotnosti nad 3 do 6 t | ks | 2 |  | 0 |  |  | znížená |  | 0 | 0 | 0 | 0 | 0 | 4 | K | 2 | ROZPOCET | 0 | 0 | 0 | 0 | 0 | 2 | 0 | 4 | 1073406553
55 | M | 5922411243 | Betónová filtračná šachta DN 1000 - komplet | ks | 2 |  | 0 |  |  | znížená |  | 0 | 5.85 | 11.7 | 0 | 0 | 8 | M | 2 | ROZPOCET | 0 | 0 | 0 | 0 | 0 | 2 | 0 | 4 | -71967518
56 | K | 8941700401 | Montáž filtračnej prepážky do betónovej šachty DN1000 | ks | 2 |  | 0 |  |  | znížená |  | 0 | 0 | 0 | 0 | 0 | 4 | K | 2 | ROZPOCET | 0 | 0 | 0 | 0 | 0 | 2 | 0 | 4 | -299058835
57 | M | 286650001305 | Filtračná prepážka do betónovej šachty DN 1000 | ks | 2 |  | 0 |  |  | znížená |  | 0 | 0.007 | 0.014 | 0 | 0 | 8 | M | 2 | ROZPOCET | 0 | 0 | 0 | 0 | 0 | 2 | 0 | 4 | 1903618899
58 | K | 8941700402 | Odvetrávacía hlavica DN 160, montáž a dodávka | ks | 2 |  | 0 |  |  | znížená |  | 0 | 0.00055 | 0.0011 | 0 | 0 | 16 | K | 2 | ROZPOCET | 0 | 0 | 0 | 0 | 0 | 2 | 0 | 16 | 585743505
59 | M | 551210008905 | Odvetrávacía hlavica DN 160 | ks | 2 |  | 0 |  |  | znížená |  | 0 | 4e-05 | 8e-05 | 0 | 0 | 8 | M | 2 | ROZPOCET | 0 | 0 | 0 | 0 | 0 | 2 | 0 | 4 | 1128410826
60 | K | 894431168 | Montáž trativodnej šachty z PVC, DN 500 | ks | 9 |  | 0 |  |  | znížená |  | 0 | 3e-05 | 0.00027 | 0 | 0 | 4 | K | 2 | ROZPOCET | 0 | 0 | 0 | 0 | 0 | 2 | 0 | 4 | -1406368234
61 | M | 2866100006PC | Plastová trativodná šachta s príslušenstvom DN 500 komplet | ks | 9 |  | 0 |  |  | znížená |  | 0 | 0.0117 | 0.1053 | 0 | 0 | 8 | M | 2 | ROZPOCET | 0 | 0 | 0 | 0 | 0 | 2 | 0 | 4 | 1409326062
62 | K | 894431169 | Montáž trativodnej šachty DN 800 PP | ks | 4 |  | 0 |  |  | znížená |  | 0 | 0 | 0 | 0 | 0 | 4 | K | 2 | ROZPOCET | 0 | 0 | 0 | 0 | 0 | 2 | 0 | 4 | -1498067134
63 | M | 2866100007PC | Plastová trativodná šachta s príslušenstvom DN 800 komplet | ks | 4 |  | 0 |  |  | znížená |  | 0 | 0.0117 | 0.0468 | 0 | 0 | 8 | M | 2 | ROZPOCET | 0 | 0 | 0 | 0 | 0 | 2 | 0 | 4 | -1719677059
64 | K | 895970000 | Montáž vsakovacieho bloku vrátane geotextílie | m3 | 57.64 |  | 0 |  |  | znížená |  | 0 | 0.00098 | 0.056487 | 0 | 0 | 4 | K | 2 | ROZPOCET | 0 | 0 | 0 | 0 | 0 | 2 | 0 | 4 | -1614858359
65 | M | 286650000100 | Vsakovací blok Drenblok DB20, 600x600x200 mm, pre vsakovanie dažďovej vody, PP, EKODREN | ks | 795 |  | 0 |  |  | znížená |  | 0 | 0.0037 | 2.9415 | 0 | 0 | 8 | M | 2 | ROZPOCET | 0 | 0 | 0 | 0 | 0 | 2 | 0 | 4 | -24261885
66 | K | 899623151 | Obetónovanie potrubia alebo muriva stôk betónom prostým tr. C 16/20 v otvorenom výkope | m3 | 25.186 |  | 0 |  |  | znížená |  | 0 | 2.1941 | 55.2598 | 0 | 0 | 4 | K | 2 | ROZPOCET | 0 | 0 | 0 | 0 | 0 | 2 | 0 | 4 | 1707242355
67 | K | 899623182 | Utesnenie odvodňovacích otvorov zo strany koľaje pri priekope betón C12/15 | m3 | 1 |  | 0 |  |  | znížená |  | 0 | 2.3223 | 2.3223 | 0 | 0 | 4 | K | 2 | ROZPOCET | 0 | 0 | 0 | 0 | 0 | 2 | 0 | 4 | -2062128750
68 | K | 899912133 | Montáž kĺznej objímky RACI montovaná na potrubie DN 200 | ks | 40 |  | 0 |  |  | znížená |  | 0 | 0 | 0 | 0 | 0 | 4 | K | 2 | ROZPOCET | 0 | 0 | 0 | 0 | 0 | 2 | 0 | 4 | 1814581489
69 | M | 286710001000 | Objímka kĺzna dištančná "RACI" E 110, HDPE, typ E, výška 110 mm, | ks | 40 |  | 0 |  |  | znížená |  | 0 | 0.013 | 0.52 | 0 | 0 | 8 | M | 2 | ROZPOCET | 0 | 0 | 0 | 0 | 0 | 2 | 0 | 4 | 1882519447
| D | 9 | Ostatné konštrukcie a práce-búranie |  |  |  | 0 |  |  |  |  | 0 |  | 32.9086 |  | 65.1555 | 1 | D | 1 | ROZPOCET | [6 empty] | 0
70 | K | 935111111.S | Osadenie priekopového žľabu z betónových priekop. tvárnic šírky do 500 mm | m | 34 |  | 0 |  |  | znížená |  | 0 | 0.11743 | 3.9926 | 0 | 0 | 4 | K | 2 | ROZPOCET | 0 | 0 | 0 | 0 | 0 | 2 | 0 | 4 | -295991315
71 | M | 592270000100.S | Tvárnica priekopová a melioračná, doska obkladová betónová TBM 2-50, rozmer 500x500x100 mm | ks | 136 |  | 0 |  |  | znížená |  | 0 | 0.058 | 7.888 | 0 | 0 | 8 | M | 2 | ROZPOCET | 0 | 0 | 0 | 0 | 0 | 2 | 0 | 4 | 1075145587
72 | K | 938909404.R | Oprava spevnenej priekopy, vyčistenie a vyrovnanie obkladových dosiek | m | 100 |  | 0 |  |  | znížená |  | 0 | 0 | 0 | 0 | 0 | 4 | K | 2 | ROZPOCET | 0 | 0 | 0 | 0 | 0 | 2 | 0 | 4 | -981354667
73 | K | 938909412.S | Čistenie priekop komunikácií strojne pri šírke dna nad 400 mm | m | 200 |  | 0 |  |  | znížená |  | 0 | 0 | 0 | 0 | 0 | 4 | K | 2 | ROZPOCET | 0 | 0 | 0 | 0 | 0 | 2 | 0 | 4 | 1781455385
74 | K | 938909761.S | Čistenie priepustov strojne tlakovou vodou priemeru do 0,5 m, hrúbka nánosu do 50%, -0,03434 t | m | 22 |  | 0 |  |  | znížená |  | 0 | 0 | 0 | 0.03434 | 0.75548 | 4 | K | 2 | ROZPOCET | 0 | 0 | 0 | 0 | 0 | 2 | 0 | 4 | 470398094
75 | K | 963015141 | Demontáž prefabrikovanej krycej dosky kanála, šachty a žumpy do 1,0 t, -0,19000t | ks | 200 |  | 0 |  |  | znížená |  | 0 | 0 | 0 | 0.19 | 38 | 4 | K | 2 | ROZPOCET | 0 | 0 | 0 | 0 | 0 | 2 | 0 | 4 | 1064253748
76 | K | 388129720 | Montáž dielca prefabrikovaného kanála zo železobetónu, krycia doska hm. do 1 t. | ks | 200 |  | 0 |  |  | znížená |  | 0 | 0.04264 | 8.528 | 0 | 0 | 4 | K | 2 | ROZPOCET | 0 | 0 | 0 | 0 | 0 | 2 | 0 | 4 | -540090511
77 | M | 593810000101R | Prefabrikovaná betónová zákrytová doska 1,0 x1,5 m | ks | 50 |  | 0 |  |  | znížená |  | 0 | 0.25 | 12.5 | 0 | 0 | 8 | M | 2 | ROZPOCET | 0 | 0 | 0 | 0 | 0 | 2 | 0 | 4 | 1414966744
78 | K | 961043111 | Búranie základov alebo vybúranie otvorov plochy nad 4 m2 z betónu prostého alebo preloženého kameňom, -2,20000t | m3 | 12 |  | 0 |  |  | znížená |  | 0 | 0 | 0 | 2.2 | 26.4 | 4 | K | 2 | ROZPOCET | 0 | 0 | 0 | 0 | 0 | 2 | 0 | 4 | -89635324
79 | K | 979089012 | Poplatok za skladovanie - betón, tehly, dlaždice (17 01) ostatné | t | 40.59 |  | 0 |  |  | znížená |  | 0 | 0 | 0 | 0 | 0 | 4 | K | 2 | ROZPOCET | 0 | 0 | 0 | 0 | 0 | 2 | 0 | 4 | 1010388527
80 | K | 979089212 | Poplatok za skladovanie - bitúmenové zmesi, uholný decht, dechtové výrobky (17 03 ), ostatné | t | 142.2 |  | 0 |  |  | znížená |  | 0 | 0 | 0 | 0 | 0 | 4 | K | 2 | ROZPOCET | 0 | 0 | 0 | 0 | 0 | 2 | 0 | 4 | -1726619619
81 | K | 979091111.S | Vodorovné premiestnenie vybúraných hmôt alebo konštrukcií na vzdialenosť do 7000 m | t | 179.52 |  | 0 |  |  | znížená |  | 0 | 0 | 0 | 0 | 0 | 4 | K | 2 | ROZPOCET | 0 | 0 | 0 | 0 | 0 | 2 | 0 | 4 | -2125377468
82 | K | 979091121.S | Vodorovné premiestnenie vybúraných hmôt alebo konštrukcií za každých ďalších 1000 m | t | 2333.76 |  | 0 |  |  | znížená |  | 0 | 0 | 0 | 0 | 0 | 4 | K | 2 | ROZPOCET | 0 | 0 | 0 | 0 | 0 | 2 | 0 | 4 | -1590271380
83 | K | 979091211.S | Doprava vybúraných hmôt vodorovné premiestnenie sutiny na vzdialenosť do 7000 m | t | 183.545 |  | 0 |  |  | znížená |  | 0 | 0 | 0 | 0 | 0 | 4 | K | 2 | ROZPOCET | 0 | 0 | 0 | 0 | 0 | 2 | 0 | 4 | -1054599058
84 | K | 979091221.S | Vodorovné premiestnenie sutiny na vzdialenosť nad 7000 m, za každých ďalších aj začatých 1000 m | t | 2386.085 |  | 0 |  |  | znížená |  | 0 | 0 | 0 | 0 | 0 | 4 | K | 2 | ROZPOCET | 0 | 0 | 0 | 0 | 0 | 2 | 0 | 4 | 624460345
| D | 99 | Presun hmôt HSV |  |  |  | 0 |  |  |  |  | 0 |  | 0.0021 |  | 0 | 1 | D | 1 | ROZPOCET | [6 empty] | 0
85 | K | 998241011.S | Presun hmôt pre železničný spodok (824-1) akéhokoľvek rozsahu, so sklonom trate do 8 promile | t | 3281.504 |  | 0 |  |  | znížená |  | 0 | 0 | 0 | 0 | 0 | 4 | K | 2 | ROZPOCET | 0 | 0 | 0 | 0 | 0 | 2 | 0 | 4 | 1319511361
86 | K | 460490012.S | Rozvinutie a uloženie výstražnej fólie z PE do ryhy, šírka do 33 cm | m | 10 |  | 0 |  |  | znížená |  | 0 | 0 | 0 | 0 | 0 | 64 | K | 2 | ROZPOCET | 0 | 0 | 0 | 0 | 0 | 2 | 0 | 64 | -57786248
87 | M | 283230008000 | Výstražná fóla PE, šxhr 300x0,08 mm, dĺ. 250 m, farba modrá | m | 10 |  | 0 |  |  | znížená |  | 0 | 0.00021 | 0.0021 | 0 | 0 | 128 | M | 2 | ROZPOCET | 0 | 0 | 0 | 0 | 0 | 2 | 0 | 128 | 772830221

## SO 03 - Priechod pre prís...
{fba21a43-76b4-44e6-8adc-f9eb1e6ce658}
0
| KRYCÍ LIST ROZPOČTU | [7 empty] | v --- nižšie sa nachádzajú doplnkové a pomocné údaje k zostavám --- v | [8 empty] | False
Stavba:
ŽST Kysak, obnova výhybiek č.23,25ab,27,29,30ab,31,32,33,34
Objekt:
SO 03 - Priechod pre prístup k úrovňovému nástupišťu pri koľaji č.1
| JKSO: |  |  |  |  | ČS:
| Miesto: |  | Kysak |  |  | Dátum: | 2025-08-07
| Objednávateľ: |  |  |  |  | IČO:
|  | Železnice Slovenskej republiky, Bratislava |  |  |  | IČ DPH:
| Zhotoviteľ: |  |  |  |  | IČO: | Vyplň údaj
|  | Vyplň údaj |  |  |  | IČ DPH: | Vyplň údaj
| Projektant: |  |  |  |  | IČO:
|  | SUDOP Košice, a.s. |  |  |  | IČ DPH:
| Spracovateľ: |  |  |  |  | IČO:
|  | Ing. Gregová |  |  |  | IČ DPH:
Poznámka:
| Náklady z rozpočtu | [5 empty] | 0
| Ostatné náklady | [5 empty] | 0
| Cena bez DPH | [5 empty] | 0
|  |  | Základ dane |  |  | Sadzba dane | Výška dane
| DPH | základná | 0 |  |  | 23% | 0
|  | znížená | 0 |  |  | 23% | 0
|  | zákl. prenesená | 0 |  |  | 23% | 0
|  | zníž. prenesená | 0 |  |  | 23% | 0
|  | nulová | 0 |  |  | 0% | 0
| Cena s DPH |  |  | v | EUR |  | 0
| Projektant |  |  | Spracovateľ
| Dátum a podpis: |  | Pečiatka | Dátum a podpis: |  |  | Pečiatka
| Objednávateľ |  |  | Zhotoviteľ
| Dátum a podpis: |  | Pečiatka | Dátum a podpis: |  |  | Pečiatka
REKAPITULÁCIA ROZPOČTU
Stavba:
ŽST Kysak, obnova výhybiek č.23,25ab,27,29,30ab,31,32,33,34
Objekt:
SO 03 - Priechod pre prístup k úrovňovému nástupišťu pri koľaji č.1
Miesto: |  |  | Kysak |  |  | Dátum: | 2025-08-07
Objednávateľ: |  |  | Železnice Slovenskej republiky, Bratislava |  |  | Projektant: | SUDOP Košice, a.s.
Zhotoviteľ: |  |  | Vyplň údaj |  |  | Spracovateľ: | Ing. Gregová
Kód dielu - Popis | [6 empty] | Cena celkom [EUR]
1) Náklady z rozpočtu | [6 empty] | 0 | [11 empty] | -1
| HSV - Práce a dodávky HSV | [5 empty] | 0
| 1 - Zemné práce | [5 empty] | 0
| 2 - Zakladanie | [5 empty] | 0
| 5 - Komunikácie | [5 empty] | 0
| 9 - Ostatné konštrukcie a práce-búranie | [5 empty] | 0
| 99 - Presun hmôt HSV | [5 empty] | 0
2) Ostatné náklady | [6 empty] | 0 |  |  | DPH
| GZS | [5 empty] | 0 |  |  | znížená | [9 empty] | VRN | 0 | 0 | 0 | 0 | 0 | 2
| Projektové práce | [5 empty] | 0 |  |  | znížená | [9 empty] | VRN | 0 | 0 | 0 | 0 | 0 | 2
| Sťažené podmienky | [5 empty] | 0 |  |  | znížená | [9 empty] | VRN | 0 | 0 | 0 | 0 | 0 | 2
| Vplyv prostredia | [5 empty] | 0 |  |  | znížená | [9 empty] | VRN | 0 | 0 | 0 | 0 | 0 | 2
| Prevádzkové vplvy | [5 empty] | 0 |  |  | znížená | [9 empty] | VRN | 0 | 0 | 0 | 0 | 0 | 2
| Kompletačná činnosť | [5 empty] | 0 |  |  | znížená | [9 empty] | KOMPLETACNA | 0 | 0 | 0 | 0 | 0 | 2
Celkové náklady za stavbu 1) + 2) | [6 empty] | 0
ROZPOČET
Stavba:
ŽST Kysak, obnova výhybiek č.23,25ab,27,29,30ab,31,32,33,34
Objekt:
SO 03 - Priechod pre prístup k úrovňovému nástupišťu pri koľaji č.1
Miesto: |  |  | Kysak |  |  | Dátum: | 2025-08-07
Objednávateľ: |  |  | Železnice Slovenskej republiky, Bratislava |  |  | Projektant: | SUDOP Košice, a.s.
Zhotoviteľ: |  |  | Vyplň údaj |  |  | Spracovateľ: | Ing. Gregová
PČ | Typ | Kód | Popis | MJ | Množstvo | J.cena [EUR] | Cena celkom [EUR] | Cenová sústava |  | DPH | J. Nh [h] | Nh celkom [h] | J. hmotnosť [t] | Hmotnosť celkom [t] | J. suť [t] | Suť Celkom [t]
Náklady z rozpočtu | [6 empty] | 0 |  |  |  |  | 0 |  | 33.595 |  | 3.273 |  | D | -1 | [7 empty] | 0
| D | HSV | Práce a dodávky HSV |  |  |  | 0 |  |  |  |  | 0 |  | 33.595 |  | 3.273 | 1 | D | 0 | ROZPOCET | [6 empty] | 0
| D | 1 | Zemné práce |  |  |  | 0 |  |  |  |  | 0 |  | 0 |  | 1.5378 | 1 | D | 1 | ROZPOCET | [6 empty] | 0
1 | K | 113107142.S | Odstránenie krytu asfaltového v ploche do 200 m2, hr. nad 50 do 100 mm, -0,18100t | m2 | 8.496 |  | 0 |  |  | znížená |  | 0 | 0 | 0 | 0.181 | 1.5378 | 4 | K | 2 | ROZPOCET | 0 | 0 | 0 | 0 | 0 | 2 | 0 | 4 | -2006575809
2 | K | 122302201.S | Odkopávka a prekopávka nezapažená pre cesty, v hornine 4 do 100 m3 | m3 | 5 |  | 0 |  |  | znížená |  | 0 | 0 | 0 | 0 | 0 | 4 | K | 2 | ROZPOCET | 0 | 0 | 0 | 0 | 0 | 2 | 0 | 4 | 318855443
3 | K | 162304102.S | Vodorovné premiestnenie výkopku pre spodnú stavbu železníc po spevnenej ceste z horniny tr.1-4 do 1000 m3 na vzdialenosť do 1000 m | m3 | 5 |  | 0 |  |  | znížená |  | 0 | 0 | 0 | 0 | 0 | 4 | K | 2 | ROZPOCET | 0 | 0 | 0 | 0 | 0 | 2 | 0 | 4 | 1988664515
4 | K | 162504103.S | Vodorovné premiestnenie výkopku pre spodnú stavbu železníc po spevnenej ceste z horniny tr.1-4 do 1000 m3, príplatok k cene za každých ďalšich a začatých 1000 m | m3 | 95 |  | 0 |  |  | znížená |  | 0 | 0 | 0 | 0 | 0 | 4 | K | 2 | ROZPOCET | 0 | 0 | 0 | 0 | 0 | 2 | 0 | 4 | -818093987
5 | K | 171201201.S | Uloženie sypaniny na skládky do 100 m3 | m3 | 5 |  | 0 |  |  | znížená |  | 0 | 0 | 0 | 0 | 0 | 4 | K | 2 | ROZPOCET | 0 | 0 | 0 | 0 | 0 | 2 | 0 | 4 | -325169456
6 | K | 171209002.S | Poplatok za skladovanie - zemina a kamenivo (17 05) ostatné | t | 9.5 |  | 0 |  |  | znížená |  | 0 | 0 | 0 | 0 | 0 | 4 | K | 2 | ROZPOCET | 0 | 0 | 0 | 0 | 0 | 2 | 0 | 4 | 1859206813
| D | 2 | Zakladanie |  |  |  | 0 |  |  |  |  | 0 |  | 0 |  | 0 | 1 | D | 1 | ROZPOCET | [6 empty] | 0
7 | K | 215901101.S | Zhutnenie podložia z rastlej horniny 1 až 4 pod násypy, z hornina súdržných do 92 % PS a nesúdržných | m2 | 19 |  | 0 |  |  | znížená |  | 0 | 0 | 0 | 0 | 0 | 4 | K | 2 | ROZPOCET | 0 | 0 | 0 | 0 | 0 | 2 | 0 | 4 | 1081743900
| D | 5 | Komunikácie |  |  |  | 0 |  |  |  |  | 0 |  | 21.482 |  | 0 | 1 | D | 1 | ROZPOCET | [6 empty] | 0
8 | K | 564251111.S | Podklad alebo podsyp zo štrkopiesku s rozprestretím, vlhčením a zhutnením, po zhutnení hr. 150 mm | m2 | 19 |  | 0 |  |  | znížená |  | 0 | 0.3036 | 5.7684 | 0 | 0 | 4 | K | 2 | ROZPOCET | 0 | 0 | 0 | 0 | 0 | 2 | 0 | 4 | 288210009
9 | K | 564861111.S | Podklad zo štrkodrviny s rozprestretím a zhutnením, po zhutnení hr. 200 mm | m2 | 19 |  | 0 |  |  | znížená |  | 0 | 0.3708 | 7.0452 | 0 | 0 | 4 | K | 2 | ROZPOCET | 0 | 0 | 0 | 0 | 0 | 2 | 0 | 4 | 818911449
10 | K | 581130315.S | Kryt cementobetónový cestných komunikácií skupiny CB III pre TDZ IV, V a VI, hr. 200 mm | m2 | 19 |  | 0 |  |  | znížená |  | 0 | 0.45623 | 8.6684 | 0 | 0 | 4 | K | 2 | ROZPOCET | 0 | 0 | 0 | 0 | 0 | 2 | 0 | 4 | -1163516947
| D | 9 | Ostatné konštrukcie a práce-búranie |  |  |  | 0 |  |  |  |  | 0 |  | 12.113 |  | 1.7352 | 1 | D | 1 | ROZPOCET | [6 empty] | 0
11 | K | 917862112.S | Osadenie chodník. obrubníka betónového stojatého do lôžka z betónu prosteho tr. C 16/20 s bočnou oporou | m | 8 |  | 0 |  |  | znížená |  | 0 | 0.12662 | 1.013 | 0 | 0 | 4 | K | 2 | ROZPOCET | 0 | 0 | 0 | 0 | 0 | 2 | 0 | 4 | 177540507
12 | M | ABO 14-10 | Chodníkový obrubník ABO 14-10 (100/250/1000) | ks | 8 |  | 0 |  |  | znížená |  | 0 | 0 | 0 | 0 | 0 | 8 | M | 2 | ROZPOCET | 0 | 0 | 0 | 0 | 0 | 2 | 0 | 4 | -1442513983
13 | K | 919735112.S | Rezanie existujúceho asfaltového krytu alebo podkladu hĺbky nad 50 do 100 mm | m | 5 |  | 0 |  |  | znížená |  | 0 | 0 | 0 | 0 | 0 | 4 | K | 2 | ROZPOCET | 0 | 0 | 0 | 0 | 0 | 2 | 0 | 4 | -1418618566
14 | K | 919732111.S | Úprava povrchu cementobetónového krytu brúsením, hr. do 2 mm | m2 | 19 |  | 0 |  |  | znížená |  | 0 | 2e-05 | 0.00038 | 0 | 0 | 4 | K | 2 | ROZPOCET | 0 | 0 | 0 | 0 | 0 | 2 | 0 | 4 | 755478283
15 | K | 919791211.S | Náter krytu vozovky z cementobetónovej dosky 2x ochranný, uzatvárací s posypom kremičitým pieskom | m2 | 19 |  | 0 |  |  | znížená |  | 0 | 0.00125 | 0.02375 | 0 | 0 | 4 | K | 2 | ROZPOCET | 0 | 0 | 0 | 0 | 0 | 2 | 0 | 4 | 1750002516
16 | M | 245290000400.S | Náter ochranný krycí na betón, na báze akrylových živíc | kg | 4.18 |  | 0 |  |  | znížená |  | 0 | 0.001 | 0.00418 | 0 | 0 | 8 | M | 2 | ROZPOCET | 0 | 0 | 0 | 0 | 0 | 2 | 0 | 4 | 958808406
17 | K | 921151111.S | Prejazdy cestné cez 1 železn. koľaj gumové s poistkami proti posunu | m | 10.8 |  | 0 |  |  | znížená |  | 0 | 1.0252 | 11.0717 | 0 | 0 | 4 | K | 2 | ROZPOCET | 0 | 0 | 0 | 0 | 0 | 2 | 0 | 4 | 157782923
18 | K | 921901111.S | Rozobratie prejazdu s uložením získaného materiálu na vzdialenosť do 20 m, -0,48200t | m | 3.6 |  | 0 |  |  | znížená |  | 0 | 0 | 0 | 0.482 | 1.7352 | 4 | K | 2 | ROZPOCET | 0 | 0 | 0 | 0 | 0 | 2 | 0 | 4 | 1047358574
19 | K | 979091211.S | Doprava vybúraných hmôt vodorovné premiestnenie sutiny na vzdialenosť do 7000 m | t | 3.273 |  | 0 |  |  | znížená |  | 0 | 0 | 0 | 0 | 0 | 4 | K | 2 | ROZPOCET | 0 | 0 | 0 | 0 | 0 | 2 | 0 | 4 | -390512216
20 | K | 979091221.S | Vodorovné premiestnenie sutiny na vzdialenosť nad 7000 m, za každých ďalších aj začatých 1000 m | t | 22.555 |  | 0 |  |  | znížená |  | 0 | 0 | 0 | 0 | 0 | 4 | K | 2 | ROZPOCET | 0 | 0 | 0 | 0 | 0 | 2 | 0 | 4 | -244999784
21 | K | 979089212 | Poplatok za skladovanie - bitúmenové zmesi, uholný decht, dechtové výrobky (17 03 ), ostatné | t | 1.538 |  | 0 |  |  | znížená |  | 0 | 0 | 0 | 0 | 0 | 4 | K | 2 | ROZPOCET | 0 | 0 | 0 | 0 | 0 | 2 | 0 | 4 | -1950443626
22 | K | 979089112 | Poplatok za skladovanie - drevo, sklo, plasty (17 02 ), ostatné | t | 1.735 |  | 0 |  |  | znížená |  | 0 | 0 | 0 | 0 | 0 | 4 | K | 2 | ROZPOCET | 0 | 0 | 0 | 0 | 0 | 2 | 0 | 4 | -1992900625
23 | K | 979094211.S | Nakladanie alebo prekladanie sutiny | t | 3.273 |  | 0 |  |  | znížená |  | 0 | 0 | 0 | 0 | 0 | 4 | K | 2 | ROZPOCET | 0 | 0 | 0 | 0 | 0 | 2 | 0 | 4 | 1153612009
| D | 99 | Presun hmôt HSV |  |  |  | 0 |  |  |  |  | 0 |  | 0 |  | 0 | 1 | D | 1 | ROZPOCET | [6 empty] | 0
24 | K | 998242011.S | Presun hmôt pre železničný zvršok akéhokoľvek rozsahu a sklonu do 8 promile | t | 33.595 |  | 0 |  |  | znížená |  | 0 | 0 | 0 | 0 | 0 | 4 | K | 2 | ROZPOCET | 0 | 0 | 0 | 0 | 0 | 2 | 0 | 4 | -1038805698

## SO 04 - Úprava TV
{cbe58d26-fc43-480b-aa83-917996281460}
1
| KRYCÍ LIST ROZPOČTU | [7 empty] | v --- nižšie sa nachádzajú doplnkové a pomocné údaje k zostavám --- v | [8 empty] | False
Stavba:
ŽST Kysak, obnova výhybiek č.23,25ab,27,29,30ab,31,32,33,34
Objekt:
SO 04 - Úprava TV
| JKSO: |  |  |  |  | ČS:
| Miesto: |  | Kysak |  |  | Dátum: | 2025-08-07
| Objednávateľ: |  |  |  |  | IČO:
|  | Železnice Slovenskej republiky, Bratislava |  |  |  | IČ DPH:
| Zhotoviteľ: |  |  |  |  | IČO: | Vyplň údaj
|  | Vyplň údaj |  |  |  | IČ DPH: | Vyplň údaj
| Projektant: |  |  |  |  | IČO:
|  | SUDOP Košice, a.s. |  |  |  | IČ DPH:
| Spracovateľ: |  |  |  |  | IČO:
|  | Ing. Mizerák |  |  |  | IČ DPH:
Poznámka:
| Náklady z rozpočtu | [5 empty] | 0
| Ostatné náklady | [5 empty] | 0
| Cena bez DPH | [5 empty] | 0
|  |  | Základ dane |  |  | Sadzba dane | Výška dane
| DPH | základná | 0 |  |  | 23% | 0
|  | znížená | 0 |  |  | 23% | 0
|  | zákl. prenesená | 0 |  |  | 23% | 0
|  | zníž. prenesená | 0 |  |  | 23% | 0
|  | nulová | 0 |  |  | 0% | 0
| Cena s DPH |  |  | v | EUR |  | 0
| Projektant |  |  | Spracovateľ
| Dátum a podpis: |  | Pečiatka | Dátum a podpis: |  |  | Pečiatka
| Objednávateľ |  |  | Zhotoviteľ
| Dátum a podpis: |  | Pečiatka | Dátum a podpis: |  |  | Pečiatka
REKAPITULÁCIA ROZPOČTU
Stavba:
ŽST Kysak, obnova výhybiek č.23,25ab,27,29,30ab,31,32,33,34
Objekt:
SO 04 - Úprava TV
Miesto: |  |  | Kysak |  |  | Dátum: | 2025-08-07
Objednávateľ: |  |  | Železnice Slovenskej republiky, Bratislava |  |  | Projektant: | SUDOP Košice, a.s.
Zhotoviteľ: |  |  | Vyplň údaj |  |  | Spracovateľ: | Ing. Mizerák
Kód dielu - Popis | [6 empty] | Cena celkom [EUR]
1) Náklady z rozpočtu | [6 empty] | 0 | [11 empty] | -1
| D1 - | [5 empty] | 0
| 912524 - 912524 - Základy TV | [5 empty] | 0
| 91250 - 91250 - Stožiare TV | [5 empty] | 0
| 91251 - 91251 - Vodiče TV | [5 empty] | 0
| 91252 - 91252 - Nátery, zameranie TV | [5 empty] | 0
| 91253 - 91253 - Osvetlenie, ZOK, závesná kabel 22kV | [5 empty] | 0
| 91255 - 91255 - Demontáže TV | [5 empty] | 0
| 912551 - 912551 - Revízie a skúšky TV | [5 empty] | 0
| 912552 - 912552 - Skladné | [5 empty] | 0
2) Ostatné náklady | [6 empty] | 0 |  |  | DPH
| GZS | [5 empty] | 0 |  |  | znížená | [9 empty] | VRN | 0 | 0 | 0 | 0 | 0 | 2
| Projektové práce | [5 empty] | 0 |  |  | znížená | [9 empty] | VRN | 0 | 0 | 0 | 0 | 0 | 2
| Sťažené podmienky | [5 empty] | 0 |  |  | znížená | [9 empty] | VRN | 0 | 0 | 0 | 0 | 0 | 2
| Vplyv prostredia | [5 empty] | 0 |  |  | znížená | [9 empty] | VRN | 0 | 0 | 0 | 0 | 0 | 2
| Prevádzkové vplvy | [5 empty] | 0 |  |  | znížená | [9 empty] | VRN | 0 | 0 | 0 | 0 | 0 | 2
| Kompletačná činnosť | [5 empty] | 0 |  |  | znížená | [9 empty] | KOMPLETACNA | 0 | 0 | 0 | 0 | 0 | 2
Celkové náklady za stavbu 1) + 2) | [6 empty] | 0
ROZPOČET
Stavba:
ŽST Kysak, obnova výhybiek č.23,25ab,27,29,30ab,31,32,33,34
Objekt:
SO 04 - Úprava TV
Miesto: |  |  | Kysak |  |  | Dátum: | 2025-08-07
Objednávateľ: |  |  | Železnice Slovenskej republiky, Bratislava |  |  | Projektant: | SUDOP Košice, a.s.
Zhotoviteľ: |  |  | Vyplň údaj |  |  | Spracovateľ: | Ing. Mizerák
PČ | Typ | Kód | Popis | MJ | Množstvo | J.cena [EUR] | Cena celkom [EUR] | Cenová sústava |  | DPH | J. Nh [h] | Nh celkom [h] | J. hmotnosť [t] | Hmotnosť celkom [t] | J. suť [t] | Suť Celkom [t]
Náklady z rozpočtu | [6 empty] | 0 |  |  |  |  | 0 |  | 0 |  | 0 |  | D | -1 | [7 empty] | 0
| D | D1 |  |  |  |  | 0 |  |  |  |  | 0 |  | 0 |  | 0 | 1 | D | 0 | ROZPOCET | [6 empty] | 0
| D | 912524 | 912524 - Základy TV |  |  |  | 0 |  |  |  |  | 0 |  | 0 |  | 0 | 1 | D | 1 | ROZPOCET | [6 empty] | 0
1 | K | 91252401000010 | Úprava káblov pri základoch TV | ks | 8 |  | 0 |  |  | znížená |  | 0 | 0 | 0 | 0 | 0 | 4 | K | 2 | ROZPOCET | 0 | 0 | 0 | 0 | 0 | 2 | 0 | 4 | 2
2 | K | 91252401000020 | Hĺbený základ vr. geodet. bodu, vytýčenia a sondy, zem 2-4 | m3 | 72.9 |  | 0 |  |  | znížená |  | 0 | 0 | 0 | 0 | 0 | 4 | K | 2 | ROZPOCET | 0 | 0 | 0 | 0 | 0 | 2 | 0 | 4 | 4
3 | K | 91252401000030 | Výstuž pre základ TV - jednodielna | ks | 20 |  | 0 |  |  | znížená |  | 0 | 0 | 0 | 0 | 0 | 4 | K | 2 | ROZPOCET | 0 | 0 | 0 | 0 | 0 | 2 | 0 | 4 | 6
4 | K | 91252401000040 | Svorník kotevný kovaný pre základ TV vr. povrchovej úpravy | ks | 48 |  | 0 |  |  | znížená |  | 0 | 0 | 0 | 0 | 0 | 4 | K | 2 | ROZPOCET | 0 | 0 | 0 | 0 | 0 | 2 | 0 | 4 | 8
5 | K | 91252401000050 | Svorníkový kôš pre základ TV | ks | 6 |  | 0 |  |  | znížená |  | 0 | 0 | 0 | 0 | 0 | 4 | K | 2 | ROZPOCET | 0 | 0 | 0 | 0 | 0 | 2 | 0 | 4 | 10
6 | K | 91252402020010 | Obetónovanie základu TV | m3 | 11.6 |  | 0 |  |  | znížená |  | 0 | 0 | 0 | 0 | 0 | 4 | K | 2 | ROZPOCET | 0 | 0 | 0 | 0 | 0 | 2 | 0 | 4 | 18
7 | K | 91252402030010 | Zaistenie svahu IZT dielom pri základe | ks | 2 |  | 0 |  |  | znížená |  | 0 | 0 | 0 | 0 | 0 | 4 | K | 2 | ROZPOCET | 0 | 0 | 0 | 0 | 0 | 2 | 0 | 4 | 20
8 | K | 91252405010010 | Odvoz zeminy od základu TV | m3 | 76.9 |  | 0 |  |  | znížená |  | 0 | 0 | 0 | 0 | 0 | 4 | K | 2 | ROZPOCET | 0 | 0 | 0 | 0 | 0 | 2 | 0 | 4 | 24
9 | K | 91252405020010 | Príplatok za další km odvozu zeminy od základu TV | m3 | 1538 |  | 0 |  |  | znížená |  | 0 | 0 | 0 | 0 | 0 | 4 | K | 2 | ROZPOCET | 0 | 0 | 0 | 0 | 0 | 2 | 0 | 4 | 26
10 | K | 26121444011211 | Ťažné hnacie vozidlo k pracovným súpravám (pre základy - montáž) | hod | 76.8 |  | 0 |  |  | znížená |  | 0 | 0 | 0 | 0 | 0 | 4 | K | 2 | ROZPOCET | 0 | 0 | 0 | 0 | 0 | 2 | 0 | 4 | 28
| D | 91250 | 91250 - Stožiare TV |  |  |  | 0 |  |  |  |  | 0 |  | 0 |  | 0 | 1 | D | 1 | ROZPOCET | [6 empty] | 0
11 | K | 91250106010010 | Trubkový jednoduchý stožiar na svorníky, typ TS, TSI 219, dĺžky do 10 m | ks | 2 |  | 0 |  |  | znížená |  | 0 | 0 | 0 | 0 | 0 | 4 | K | 2 | ROZPOCET | 0 | 0 | 0 | 0 | 0 | 2 | 0 | 4 | 52
12 | K | 91250107010010 | Trubkový jednoduchý stožiar na svorníky, typ TS, TSI 245, dĺžky do 10 m | ks | 2 |  | 0 |  |  | znížená |  | 0 | 0 | 0 | 0 | 0 | 4 | K | 2 | ROZPOCET | 0 | 0 | 0 | 0 | 0 | 2 | 0 | 4 | 56
13 | K | 91250115020020 | Trubkový dvojitý stožiar na svorníky, typ 2TBS, 2TBSI 219, dĺžky od 10 m do 14 m | ks | 1 |  | 0 |  |  | znížená |  | 0 | 0 | 0 | 0 | 0 | 4 | K | 2 | ROZPOCET | 0 | 0 | 0 | 0 | 0 | 2 | 0 | 4 | 90
14 | K | 91250116020020 | Trubkový dvojitý stožiar na svorníky, typ 2TBS, 2TBSI 245, dĺžky od 10 m do 14 m | ks | 1 |  | 0 |  |  | znížená |  | 0 | 0 | 0 | 0 | 0 | 4 | K | 2 | ROZPOCET | 0 | 0 | 0 | 0 | 0 | 2 | 0 | 4 | 94
15 | K | 91250120010010 | Priehradový stožiar, typ BP, dĺžky 9 m | ks | 2 |  | 0 |  |  | znížená |  | 0 | 0 | 0 | 0 | 0 | 4 | K | 2 | ROZPOCET | 0 | 0 | 0 | 0 | 0 | 2 | 0 | 4 | 114
16 | K | 91250120020010 | Priehradový stožiar, typ BP, dĺžky 10 m | ks | 1 |  | 0 |  |  | znížená |  | 0 | 0 | 0 | 0 | 0 | 4 | K | 2 | ROZPOCET | 0 | 0 | 0 | 0 | 0 | 2 | 0 | 4 | 116
17 | K | 91250120030010 | Priehradový stožiar, typ BP, dĺžky 11 m | ks | 1 |  | 0 |  |  | znížená |  | 0 | 0 | 0 | 0 | 0 | 4 | K | 2 | ROZPOCET | 0 | 0 | 0 | 0 | 0 | 2 | 0 | 4 | 118
18 | K | 91250130010010 | Brvno, typ 23L | m | 39.09 |  | 0 |  |  | znížená |  | 0 | 0 | 0 | 0 | 0 | 4 | K | 2 | ROZPOCET | 0 | 0 | 0 | 0 | 0 | 2 | 0 | 4 | 138
19 | K | 91250130040010 | Pripevnenie brvna s ukončením B na 2T | ks | 2 |  | 0 |  |  | znížená |  | 0 | 0 | 0 | 0 | 0 | 4 | K | 2 | ROZPOCET | 0 | 0 | 0 | 0 | 0 | 2 | 0 | 4 | 144
20 | K | 91250130050010 | Pripevnenie brvna s ukončením C na BP | ks | 2 |  | 0 |  |  | znížená |  | 0 | 0 | 0 | 0 | 0 | 4 | K | 2 | ROZPOCET | 0 | 0 | 0 | 0 | 0 | 2 | 0 | 4 | 146
21 | K | 91250130080010 | Pripevnenie závesu brvna 23, 34 na 2T | ks | 3 |  | 0 |  |  | znížená |  | 0 | 0 | 0 | 0 | 0 | 4 | K | 2 | ROZPOCET | 0 | 0 | 0 | 0 | 0 | 2 | 0 | 4 | 152
22 | K | 91250130090010 | Pripevnenie závesu brvna 23, 34 na BP | ks | 3 |  | 0 |  |  | znížená |  | 0 | 0 | 0 | 0 | 0 | 4 | K | 2 | ROZPOCET | 0 | 0 | 0 | 0 | 0 | 2 | 0 | 4 | 154
23 | K | 91250130100010 | Brvienko spojenie dvojice T stožiarov | ks | 2 |  | 0 |  |  | znížená |  | 0 | 0 | 0 | 0 | 0 | 4 | K | 2 | ROZPOCET | 0 | 0 | 0 | 0 | 0 | 2 | 0 | 4 | 156
24 | K | 91250131010010 | Príplatok za montáž brvna nad existujúcim TV | ks | 10 |  | 0 |  |  | znížená |  | 0 | 0 | 0 | 0 | 0 | 4 | K | 2 | ROZPOCET | 0 | 0 | 0 | 0 | 0 | 2 | 0 | 4 | 158
25 | K | 91250132020010 | Zhotovenie hlavičky pre základ | ks | 20 |  | 0 |  |  | znížená |  | 0 | 0 | 0 | 0 | 0 | 4 | K | 2 | ROZPOCET | 0 | 0 | 0 | 0 | 0 | 2 | 0 | 4 | 162
26 | K | 26121444011212 | Ťažné hnacie vozidlo k pracovným súpravám (pre stožiare a brány - montáž) | hod | 18.933 |  | 0 |  |  | znížená |  | 0 | 0 | 0 | 0 | 0 | 4 | K | 2 | ROZPOCET | 0 | 0 | 0 | 0 | 0 | 2 | 0 | 4 | 164
| D | 91251 | 91251 - Vodiče TV |  |  |  | 0 |  |  |  |  | 0 |  | 0 |  | 0 | 1 | D | 1 | ROZPOCET | [6 empty] | 0
27 | K | 91251104010010 | Výšková a smerová regulácia konzoly TV,SIKu, funkčný súbor 1 | ks | 26 |  | 0 |  |  | znížená |  | 0 | 0 | 0 | 0 | 0 | 4 | K | 2 | ROZPOCET | 0 | 0 | 0 | 0 | 0 | 2 | 0 | 4 | 172
28 | K | 91251104020010 | Uvoľnenie a spätná montáž TD alebo NL pre konzoly TV, funkčný súbor 1 | ks | 38 |  | 0 |  |  | znížená |  | 0 | 0 | 0 | 0 | 0 | 4 | K | 2 | ROZPOCET | 0 | 0 | 0 | 0 | 0 | 2 | 0 | 4 | 174
29 | K | 91251101010010 | Záves TV na konzole bez prídavného lana pre funkčný súbor 1 | ks | 15 |  | 0 |  |  | znížená |  | 0 | 0 | 0 | 0 | 0 | 4 | K | 2 | ROZPOCET | 0 | 0 | 0 | 0 | 0 | 2 | 0 | 4 | 178
30 | K | 91251102020010 | Príplatok 2x plastový izolátor do ramena TV alebo SIK-u | ks | 15 |  | 0 |  |  | znížená |  | 0 | 0 | 0 | 0 | 0 | 4 | K | 2 | ROZPOCET | 0 | 0 | 0 | 0 | 0 | 2 | 0 | 4 | 184
31 | K | 91251201030010 | Pohyblivý závesu lana alebo troleja na bráne TV, funkčný súbor 2 | ks | 2 |  | 0 |  |  | znížená |  | 0 | 0 | 0 | 0 | 0 | 4 | K | 2 | ROZPOCET | 0 | 0 | 0 | 0 | 0 | 2 | 0 | 4 | 190
32 | K | 91251202010010 | Záves zostavy TV na bráne bez prídavného lana, funkčný súbor 2 | ks | 39 |  | 0 |  |  | znížená |  | 0 | 0 | 0 | 0 | 0 | 4 | K | 2 | ROZPOCET | 0 | 0 | 0 | 0 | 0 | 2 | 0 | 4 | 192
33 | K | 91251301010010 | Kríženie zostáv pre TV, funkčný súbor 3 | ks | 17 |  | 0 |  |  | znížená |  | 0 | 0 | 0 | 0 | 0 | 4 | K | 2 | ROZPOCET | 0 | 0 | 0 | 0 | 0 | 2 | 0 | 4 | 216
34 | K | 91251301020010 | Vešiak pre TV, funkčný súbor 3 | ks | 351 |  | 0 |  |  | znížená |  | 0 | 0 | 0 | 0 | 0 | 4 | K | 2 | ROZPOCET | 0 | 0 | 0 | 0 | 0 | 2 | 0 | 4 | 218
35 | K | 91251302000010 | Prúdového prepojenie pre TV, funkčný súbor 3 | ks | 30 |  | 0 |  |  | znížená |  | 0 | 0 | 0 | 0 | 0 | 4 | K | 2 | ROZPOCET | 0 | 0 | 0 | 0 | 0 | 2 | 0 | 4 | 222
36 | K | 91251303010010 | Neizolovaná spojka lán a trolejov, funkčný súbor 3 | ks | 12 |  | 0 |  |  | znížená |  | 0 | 0 | 0 | 0 | 0 | 4 | K | 2 | ROZPOCET | 0 | 0 | 0 | 0 | 0 | 2 | 0 | 4 | 224
37 | K | 91251303020010 | Izolovaná spojka lán a trolejov, funkčný súbor 3 | ks | 55 |  | 0 |  |  | znížená |  | 0 | 0 | 0 | 0 | 0 | 4 | K | 2 | ROZPOCET | 0 | 0 | 0 | 0 | 0 | 2 | 0 | 4 | 226
38 | K | 91251304010010 | Delič v troleji vrátane tabuľky, funkčný súbor 3 | ks | 1 |  | 0 |  |  | znížená |  | 0 | 0 | 0 | 0 | 0 | 4 | K | 2 | ROZPOCET | 0 | 0 | 0 | 0 | 0 | 2 | 0 | 4 | 230
39 | K | 91251308010010 | Odťah nosného lana a troleja, funkčný súbor 3 | ks | 2 |  | 0 |  |  | znížená |  | 0 | 0 | 0 | 0 | 0 | 4 | K | 2 | ROZPOCET | 0 | 0 | 0 | 0 | 0 | 2 | 0 | 4 | 250
40 | K | 91251401010010 | Kotvenie 1 alebo 2 smerových lán 50-70mm2 na stožiar BP, funkčný súbor 4 | ks | 6 |  | 0 |  |  | znížená |  | 0 | 0 | 0 | 0 | 0 | 4 | K | 2 | ROZPOCET | 0 | 0 | 0 | 0 | 0 | 2 | 0 | 4 | 256
41 | K | 91251401020010 | Kotvenie 1 alebo 2 smerových lán 50-70mm2 na stožiar T, funkčný súbor 4 | ks | 2 |  | 0 |  |  | znížená |  | 0 | 0 | 0 | 0 | 0 | 4 | K | 2 | ROZPOCET | 0 | 0 | 0 | 0 | 0 | 2 | 0 | 4 | 258
42 | K | 91251401030010 | Obojstranné, pevné alebo perové kotvenie smerových lán na stožiar T, funkčný súbor 4 | ks | 1 |  | 0 |  |  | znížená |  | 0 | 0 | 0 | 0 | 0 | 4 | K | 2 | ROZPOCET | 0 | 0 | 0 | 0 | 0 | 2 | 0 | 4 | 260
43 | K | 91251401040020 | Kotvenie 1 alebo 2 smerových lán 50-70mm2 na stožiar 2TB, funkčný súbor 4 | ks | 6 |  | 0 |  |  | znížená |  | 0 | 0 | 0 | 0 | 0 | 4 | K | 2 | ROZPOCET | 0 | 0 | 0 | 0 | 0 | 2 | 0 | 4 | 262
44 | K | 91251401050020 | Kotvenie 2 smerových lán 50-70mm2 na stožiar 1T, funkčný súbor 4 | ks | 3 |  | 0 |  |  | znížená |  | 0 | 0 | 0 | 0 | 0 | 4 | K | 2 | ROZPOCET | 0 | 0 | 0 | 0 | 0 | 2 | 0 | 4 | 264
45 | K | 91251403020010 | Prúdové prepojenie pre smerové laná, funkčný súbor 4 | ks | 9 |  | 0 |  |  | znížená |  | 0 | 0 | 0 | 0 | 0 | 4 | K | 2 | ROZPOCET | 0 | 0 | 0 | 0 | 0 | 2 | 0 | 4 | 270
46 | K | 91251403030010 | Vložená izolácia pre smerové laná, funkčný súbor 4 | ks | 18 |  | 0 |  |  | znížená |  | 0 | 0 | 0 | 0 | 0 | 4 | K | 2 | ROZPOCET | 0 | 0 | 0 | 0 | 0 | 2 | 0 | 4 | 272
47 | K | 91251404010010 | Ťahanie smerových a priečných lán 50 mm2 Bz, Fe, funkčný súbor 4 | m | 251.13 |  | 0 |  |  | znížená |  | 0 | 0 | 0 | 0 | 0 | 4 | K | 2 | ROZPOCET | 0 | 0 | 0 | 0 | 0 | 2 | 0 | 4 | 274
48 | K | 91251501020010 | Pohyblivé kotvenie zostavy TV na stožiar BP 10 kN, funkčný súbor 5 | ks | 2 |  | 0 |  |  | znížená |  | 0 | 0 | 0 | 0 | 0 | 4 | K | 2 | ROZPOCET | 0 | 0 | 0 | 0 | 0 | 2 | 0 | 4 | 284
49 | K | 91251502020010 | Pohyblivé kotvenie TD alebo NL na stožiar BP 10 kN, funkčný súbor 5 | ks | 2 |  | 0 |  |  | znížená |  | 0 | 0 | 0 | 0 | 0 | 4 | K | 2 | ROZPOCET | 0 | 0 | 0 | 0 | 0 | 2 | 0 | 4 | 290
50 | K | 91251507010010 | Pevné kotvenie zostavy TV na stožiar BP, T, 2T/2TB do 15 kN, funkčný súbor 5 | ks | 2 |  | 0 |  |  | znížená |  | 0 | 0 | 0 | 0 | 0 | 4 | K | 2 | ROZPOCET | 0 | 0 | 0 | 0 | 0 | 2 | 0 | 4 | 316
51 | K | 91251510010010 | Ťahanie nosného lana 50 mm2 Bz, Fe, funkčný súbor 5 | m | 1390 |  | 0 |  |  | znížená |  | 0 | 0 | 0 | 0 | 0 | 4 | K | 2 | ROZPOCET | 0 | 0 | 0 | 0 | 0 | 2 | 0 | 4 | 334
52 | K | 91251510020010 | Ťahanie nosného lana 70 mm2 Bz, Fe, funkčný súbor 5 | m | 1194 |  | 0 |  |  | znížená |  | 0 | 0 | 0 | 0 | 0 | 4 | K | 2 | ROZPOCET | 0 | 0 | 0 | 0 | 0 | 2 | 0 | 4 | 336
53 | K | 91251510030010 | Ťahanie nosného lana 120 mm2 Bz, Fe, funkčný súbor 5 | m | 1154 |  | 0 |  |  | znížená |  | 0 | 0 | 0 | 0 | 0 | 4 | K | 2 | ROZPOCET | 0 | 0 | 0 | 0 | 0 | 2 | 0 | 4 | 338
54 | K | 91251511020010 | Ťahanie troleja 100 mm2 Cu, funkčný súbor 5 | m | 150 |  | 0 |  |  | znížená |  | 0 | 0 | 0 | 0 | 0 | 4 | K | 2 | ROZPOCET | 0 | 0 | 0 | 0 | 0 | 2 | 0 | 4 | 342
55 | K | 91251511040010 | Ťahanie troleja 150 mm2 Cu, funkčný súbor 5 | m | 168 |  | 0 |  |  | znížená |  | 0 | 0 | 0 | 0 | 0 | 4 | K | 2 | ROZPOCET | 0 | 0 | 0 | 0 | 0 | 2 | 0 | 4 | 346
56 | K | 91251511050010-P | Násúvná izolácia M86/III vrátane montáže | m | 140 |  | 0 |  |  | znížená |  | 0 | 0 | 0 | 0 | 0 | 4 | K | 2 | ROZPOCET | 0 | 0 | 0 | 0 | 0 | 2 | 0 | 4 | 348
57 | K | 91251512000010 | Výšková regulácia troleja, funkčný súbor 5 | m | 6198 |  | 0 |  |  | znížená |  | 0 | 0 | 0 | 0 | 0 | 4 | K | 2 | ROZPOCET | 0 | 0 | 0 | 0 | 0 | 2 | 0 | 4 | 350
58 | K | 91251513000010 | Príplatok za rozvinutie NL nad DSL, funkčný súbor 5 | m | 1578 |  | 0 |  |  | znížená |  | 0 | 0 | 0 | 0 | 0 | 4 | K | 2 | ROZPOCET | 0 | 0 | 0 | 0 | 0 | 2 | 0 | 4 | 352
59 | K | 91251514010010 | Definitívna regulácia kotvenia troleja, funkčný súbor 5 | ks | 23 |  | 0 |  |  | znížená |  | 0 | 0 | 0 | 0 | 0 | 4 | K | 2 | ROZPOCET | 0 | 0 | 0 | 0 | 0 | 2 | 0 | 4 | 354
60 | K | 91251514020010 | Definitívna regulácia kotvenia nosného lana, funkčný súbor 5 | ks | 23 |  | 0 |  |  | znížená |  | 0 | 0 | 0 | 0 | 0 | 4 | K | 2 | ROZPOCET | 0 | 0 | 0 | 0 | 0 | 2 | 0 | 4 | 356
61 | K | 91251515000010 | Zaistenie kotvenia NL a TD všetkých zostavení, funkčný súbor 5 | ks | 46 |  | 0 |  |  | znížená |  | 0 | 0 | 0 | 0 | 0 | 4 | K | 2 | ROZPOCET | 0 | 0 | 0 | 0 | 0 | 2 | 0 | 4 | 360
62 | K | 91251516010010 | Skúšky mechanických vlastnosti TV, funkčný súbor 5 | km | 6.2 |  | 0 |  |  | znížená |  | 0 | 0 | 0 | 0 | 0 | 4 | K | 2 | ROZPOCET | 0 | 0 | 0 | 0 | 0 | 2 | 0 | 4 | 362
63 | K | 91251516020010 | Skúšky elektrických vlastností TV, funkčný súbor 5 | km | 6.2 |  | 0 |  |  | znížená |  | 0 | 0 | 0 | 0 | 0 | 4 | K | 2 | ROZPOCET | 0 | 0 | 0 | 0 | 0 | 2 | 0 | 4 | 364
64 | K | 91251601010010 | Pripevnenie jednostrannej lišty pre kotvenia ZV, NV, OV, funkčný súbor 6 | ks | 5 |  | 0 |  |  | znížená |  | 0 | 0 | 0 | 0 | 0 | 4 | K | 2 | ROZPOCET | 0 | 0 | 0 | 0 | 0 | 2 | 0 | 4 | 366
65 | K | 91251602010010 | Kotvenie 1 lana ZV, NV, OVK, funkčný súbor 6 | ks | 2 |  | 0 |  |  | znížená |  | 0 | 0 | 0 | 0 | 0 | 4 | K | 2 | ROZPOCET | 0 | 0 | 0 | 0 | 0 | 2 | 0 | 4 | 370
66 | K | 91251602050010 | Kotvenie 3 lán so zdvojenými izolátormi ZV, NV, OVK, funkčný súbor 6 | ks | 3 |  | 0 |  |  | znížená |  | 0 | 0 | 0 | 0 | 0 | 4 | K | 2 | ROZPOCET | 0 | 0 | 0 | 0 | 0 | 2 | 0 | 4 | 378
67 | K | 91251603010010 | Pripevnenie konzoly ZV, NV, OV pre zvislý záves na stožiar T, P, BP, DS, funkčný súbor 6 | ks | 1 |  | 0 |  |  | znížená |  | 0 | 0 | 0 | 0 | 0 | 4 | K | 2 | ROZPOCET | 0 | 0 | 0 | 0 | 0 | 2 | 0 | 4 | 380
68 | K | 91251603020010 | Pripevnenie konzoly ZV, NV, OV pre "V" záves na stožiar T, P, BP, DS, funkčný súbor 6 | ks | 1 |  | 0 |  |  | znížená |  | 0 | 0 | 0 | 0 | 0 | 4 | K | 2 | ROZPOCET | 0 | 0 | 0 | 0 | 0 | 2 | 0 | 4 | 382
69 | K | 91251604010010 | Zvislý záves 1-2 lán ZV, NV, OV, funkčný súbor 6 | ks | 1 |  | 0 |  |  | znížená |  | 0 | 0 | 0 | 0 | 0 | 4 | K | 2 | ROZPOCET | 0 | 0 | 0 | 0 | 0 | 2 | 0 | 4 | 386
70 | K | 91251604040010 | "V" záves 3-4 lán ZV, NV, OV, funkčný súbor 6 | ks | 1 |  | 0 |  |  | znížená |  | 0 | 0 | 0 | 0 | 0 | 4 | K | 2 | ROZPOCET | 0 | 0 | 0 | 0 | 0 | 2 | 0 | 4 | 392
71 | K | 91251604050010 | Voľný záves 1-2 lán ZV, NV, OV, na bráne, funkčný súbor 6 | ks | 5 |  | 0 |  |  | znížená |  | 0 | 0 | 0 | 0 | 0 | 4 | K | 2 | ROZPOCET | 0 | 0 | 0 | 0 | 0 | 2 | 0 | 4 | 394
72 | K | 91251604050010-P | Atypický záves ZV, NV, OV na opore mosta | ks | 2 |  | 0 |  |  | znížená |  | 0 | 0 | 0 | 0 | 0 | 4 | K | 2 | ROZPOCET | 0 | 0 | 0 | 0 | 0 | 2 | 0 | 4 | 396
73 | K | 91251605030010 | Distančná rozperka pre 2-6 lán ZV, NV, OV, funkčný súbor 6 | ks | 11 |  | 0 |  |  | znížená |  | 0 | 0 | 0 | 0 | 0 | 4 | K | 2 | ROZPOCET | 0 | 0 | 0 | 0 | 0 | 2 | 0 | 4 | 404
74 | K | 91251605040010 | Lisovaná spojka dvoch lán ZV, NV, OV, funkčný súbor 6 | ks | 10 |  | 0 |  |  | znížená |  | 0 | 0 | 0 | 0 | 0 | 4 | K | 2 | ROZPOCET | 0 | 0 | 0 | 0 | 0 | 2 | 0 | 4 | 406
75 | K | 91251605050010 | Pripojenie 1-2 laná ZV, NV, OV na TV, funkčný súbor 6 | ks | 1 |  | 0 |  |  | znížená |  | 0 | 0 | 0 | 0 | 0 | 4 | K | 2 | ROZPOCET | 0 | 0 | 0 | 0 | 0 | 2 | 0 | 4 | 408
76 | K | 91251606010010 | Vložená izolácia v 1 lane ZV, NV, OV, funkčný súbor 6 | ks | 1 |  | 0 |  |  | znížená |  | 0 | 0 | 0 | 0 | 0 | 4 | K | 2 | ROZPOCET | 0 | 0 | 0 | 0 | 0 | 2 | 0 | 4 | 410
77 | K | 91251607020010 | Ťahanie lana pre ZV, NV, OV-240 mm2 AlFe, funkčný súbor 6 | m | 765.5 |  | 0 |  |  | znížená |  | 0 | 0 | 0 | 0 | 0 | 4 | K | 2 | ROZPOCET | 0 | 0 | 0 | 0 | 0 | 2 | 0 | 4 | 418
78 | K | 91251705020010 | Prúdové prepojenia zostáv TV, funkčný súbor 7 | ks | 2 |  | 0 |  |  | znížená |  | 0 | 0 | 0 | 0 | 0 | 4 | K | 2 | ROZPOCET | 0 | 0 | 0 | 0 | 0 | 2 | 0 | 4 | 470
79 | K | 91251801000010 | Upevnenie konzol pre TV - stredové, stranov, funkčný súbor 8 | ks | 10 |  | 0 |  |  | znížená |  | 0 | 0 | 0 | 0 | 0 | 4 | K | 2 | ROZPOCET | 0 | 0 | 0 | 0 | 0 | 2 | 0 | 4 | 556
80 | K | 91251802000010 | Upevnenie 2 konzol pre TV, funkčný súbor 8 | ks | 10 |  | 0 |  |  | znížená |  | 0 | 0 | 0 | 0 | 0 | 4 | K | 2 | ROZPOCET | 0 | 0 | 0 | 0 | 0 | 2 | 0 | 4 | 558
81 | K | 91251909010010 | Výstražná tabuľka na stožiar T, P, BP, DS a v zostave TV funkčný súbor 9 | ks | 22 |  | 0 |  |  | znížená |  | 0 | 0 | 0 | 0 | 0 | 4 | K | 2 | ROZPOCET | 0 | 0 | 0 | 0 | 0 | 2 | 0 | 4 | 650
82 | K | 91251909020010 | Číslovanie stožiarov a pohonov odpájačov 1-3 znaky, funkčný súbor 9 | ks | 29 |  | 0 |  |  | znížená |  | 0 | 0 | 0 | 0 | 0 | 4 | K | 2 | ROZPOCET | 0 | 0 | 0 | 0 | 0 | 2 | 0 | 4 | 652
83 | K | 91251911030010 | Úpravy existujúceho TV-provizórne stavy za 100m, funkčný súbor 9 | ks | 2 |  | 0 |  |  | znížená |  | 0 | 0 | 0 | 0 | 0 | 4 | K | 2 | ROZPOCET | 0 | 0 | 0 | 0 | 0 | 2 | 0 | 4 | 664
84 | K | 26121444011213 | Ťažné hnacie vozidlo k pracovným súpravám (pre vodiče - montáž) | hod | 298.27 |  | 0 |  |  | znížená |  | 0 | 0 | 0 | 0 | 0 | 4 | K | 2 | ROZPOCET | 0 | 0 | 0 | 0 | 0 | 2 | 0 | 4 | 672
| D | 91252 | 91252 - Nátery, zameranie TV |  |  |  | 0 |  |  |  |  | 0 |  | 0 |  | 0 | 1 | D | 1 | ROZPOCET | [6 empty] | 0
85 | K | 91252002000010 | Náter na stožiar TV - bezpečnostný pruh na podpere žltý | ks | 5 |  | 0 |  |  | znížená |  | 0 | 0 | 0 | 0 | 0 | 4 | K | 2 | ROZPOCET | 0 | 0 | 0 | 0 | 0 | 2 | 0 | 4 | 676
86 | K | 91252003000010 | Náter na stožiar TV - bezpečnostný pruh na podpere červený | ks | 5 |  | 0 |  |  | znížená |  | 0 | 0 | 0 | 0 | 0 | 4 | K | 2 | ROZPOCET | 0 | 0 | 0 | 0 | 0 | 2 | 0 | 4 | 678
87 | K | 91252004000010 | Vrchný náter stožiara a brán podľa TP | m2 | 396.2 |  | 0 |  |  | znížená |  | 0 | 0 | 0 | 0 | 0 | 4 | K | 2 | ROZPOCET | 0 | 0 | 0 | 0 | 0 | 2 | 0 | 4 | 680
88 | K | 91252005000010 | Odhrdzenie a očistenie podľa TP | m2 | 396.2 |  | 0 |  |  | znížená |  | 0 | 0 | 0 | 0 | 0 | 4 | K | 2 | ROZPOCET | 0 | 0 | 0 | 0 | 0 | 2 | 0 | 4 | 682
89 | K | 91252006000010 | Náter svorníkov existujúceho základu TV | ks | 20 |  | 0 |  |  | znížená |  | 0 | 0 | 0 | 0 | 0 | 4 | K | 2 | ROZPOCET | 0 | 0 | 0 | 0 | 0 | 2 | 0 | 4 | 684
90 | K | 91252101010010 | Kontrolné geodetické zameranie základu TV | ks | 8 |  | 0 |  |  | znížená |  | 0 | 0 | 0 | 0 | 0 | 4 | K | 2 | ROZPOCET | 0 | 0 | 0 | 0 | 0 | 2 | 0 | 4 | 686
91 | K | 91252101020010 | Vytýčenie výšky TK projektovanej koľaje | bod | 8 |  | 0 |  |  | znížená |  | 0 | 0 | 0 | 0 | 0 | 4 | K | 2 | ROZPOCET | 0 | 0 | 0 | 0 | 0 | 2 | 0 | 4 | 688
92 | K | 91252101030010 | Stabilizácia plastikovým medzníkom | ks | 8 |  | 0 |  |  | znížená |  | 0 | 0 | 0 | 0 | 0 | 4 | K | 2 | ROZPOCET | 0 | 0 | 0 | 0 | 0 | 2 | 0 | 4 | 690
| D | 91253 | 91253 - Osvetlenie, ZOK, závesná kabel 22kV |  |  |  | 0 |  |  |  |  | 0 |  | 0 |  | 0 | 1 | D | 1 | ROZPOCET | [6 empty] | 0
93 | K | 91254001010010 | Pripevnenie konzoly - prosté ZOK na stožiar T, P, BP, DS | ks | 1 |  | 0 |  |  | znížená |  | 0 | 0 | 0 | 0 | 0 | 4 | K | 2 | ROZPOCET | 0 | 0 | 0 | 0 | 0 | 2 | 0 | 4 | 764
94 | K | 91254003010010 | Montáž prostej konzoly ZOK | ks | 1 |  | 0 |  |  | znížená |  | 0 | 0 | 0 | 0 | 0 | 4 | K | 2 | ROZPOCET | 0 | 0 | 0 | 0 | 0 | 2 | 0 | 4 | 776
95 | K | 91254101010010 | Jednoduché kotvenie ZOK na stožiar T, P, BP, DS | ks | 4 |  | 0 |  |  | znížená |  | 0 | 0 | 0 | 0 | 0 | 4 | K | 2 | ROZPOCET | 0 | 0 | 0 | 0 | 0 | 2 | 0 | 4 | 792
96 | K | 91254302010010 | Montáž závesu ZOK na kladke do 70 m | ks | 1 |  | 0 |  |  | znížená |  | 0 | 0 | 0 | 0 | 0 | 4 | K | 2 | ROZPOCET | 0 | 0 | 0 | 0 | 0 | 2 | 0 | 4 | 832
97 | K | 91254402010010 | Montáž kotevnej špirály ZOK ľahkej do 70 m | ks | 4 |  | 0 |  |  | znížená |  | 0 | 0 | 0 | 0 | 0 | 4 | K | 2 | ROZPOCET | 0 | 0 | 0 | 0 | 0 | 2 | 0 | 4 | 840
98 | K | 91254501020010-D | Demontáž kotvenia ZOK vrátanie špirály a upevnenia | ks | 4 |  | 0 |  |  | znížená |  | 0 | 0 | 0 | 0 | 0 | 4 | K | 2 | ROZPOCET | 0 | 0 | 0 | 0 | 0 | 2 | 0 | 4 | 852
| D | 91255 | 91255 - Demontáže TV |  |  |  | 0 |  |  |  |  | 0 |  | 0 |  | 0 | 1 | D | 1 | ROZPOCET | [6 empty] | 0
99 | K | 91255001010010 | Demontáž betónovej základovej podpery TV | m3 | 39.1 |  | 0 |  |  | znížená |  | 0 | 0 | 0 | 0 | 0 | 4 | K | 2 | ROZPOCET | 0 | 0 | 0 | 0 | 0 | 2 | 0 | 4 | 912
100 | K | 91255001040010 | Demontáž podpery TV oceľový stožiar TS, TBS | ks | 1 |  | 0 |  |  | znížená |  | 0 | 0 | 0 | 0 | 0 | 4 | K | 2 | ROZPOCET | 0 | 0 | 0 | 0 | 0 | 2 | 0 | 4 | 918
101 | K | 91255001050010 | Demontáž podpery TV oceľový stožiar 2TBS | ks | 2 |  | 0 |  |  | znížená |  | 0 | 0 | 0 | 0 | 0 | 4 | K | 2 | ROZPOCET | 0 | 0 | 0 | 0 | 0 | 2 | 0 | 4 | 920
102 | K | 91255001080010 | Demontáž podpery TV oceľový stožiar AP, BP | ks | 4 |  | 0 |  |  | znížená |  | 0 | 0 | 0 | 0 | 0 | 4 | K | 2 | ROZPOCET | 0 | 0 | 0 | 0 | 0 | 2 | 0 | 4 | 926
103 | K | 91255001090010 | Odvoz betónovej sutiny z demolácie základu TV | m3 | 40.645 |  | 0 |  |  | znížená |  | 0 | 0 | 0 | 0 | 0 | 4 | K | 2 | ROZPOCET | 0 | 0 | 0 | 0 | 0 | 2 | 0 | 4 | 928
104 | K | 91255001100010 | Príplatok za odvoz betónovej sutiny z demolácie základu TV, za každý ďalší km | m3 | 812.9 |  | 0 |  |  | znížená |  | 0 | 0 | 0 | 0 | 0 | 4 | K | 2 | ROZPOCET | 0 | 0 | 0 | 0 | 0 | 2 | 0 | 4 | 930
105 | K | 91255002010010 | Demontáž polbrány 23L, 34L - vrátane vyvesenia a ukončenia | ks | 2 |  | 0 |  |  | znížená |  | 0 | 0 | 0 | 0 | 0 | 4 | K | 2 | ROZPOCET | 0 | 0 | 0 | 0 | 0 | 2 | 0 | 4 | 932
106 | K | 91255003010010 | Demontáž závesu TV na konzole | ks | 5 |  | 0 |  |  | znížená |  | 0 | 0 | 0 | 0 | 0 | 4 | K | 2 | ROZPOCET | 0 | 0 | 0 | 0 | 0 | 2 | 0 | 4 | 934
107 | K | 91255003020010 | Demontáž závesu ZV alebo OV | ks | 9 |  | 0 |  |  | znížená |  | 0 | 0 | 0 | 0 | 0 | 4 | K | 2 | ROZPOCET | 0 | 0 | 0 | 0 | 0 | 2 | 0 | 4 | 936
108 | K | 91255004010010 | Demontáž závesu TV na bráne | ks | 36 |  | 0 |  |  | znížená |  | 0 | 0 | 0 | 0 | 0 | 4 | K | 2 | ROZPOCET | 0 | 0 | 0 | 0 | 0 | 2 | 0 | 4 | 940
109 | K | 91255004040010 | Demontáž odťahov na TV | ks | 5 |  | 0 |  |  | znížená |  | 0 | 0 | 0 | 0 | 0 | 4 | K | 2 | ROZPOCET | 0 | 0 | 0 | 0 | 0 | 2 | 0 | 4 | 946
110 | K | 91255005010010 | Demontáž nosného, priečneho, smerového lana vrátane kotvenia | ks | 9 |  | 0 |  |  | znížená |  | 0 | 0 | 0 | 0 | 0 | 4 | K | 2 | ROZPOCET | 0 | 0 | 0 | 0 | 0 | 2 | 0 | 4 | 948
111 | K | 91255006010010 | Demontáž vešiakov pre TV | ks | 420 |  | 0 |  |  | znížená |  | 0 | 0 | 0 | 0 | 0 | 4 | K | 2 | ROZPOCET | 0 | 0 | 0 | 0 | 0 | 2 | 0 | 4 | 950
112 | K | 91255006020010 | Demontáž prúdových prepojok - pozdĺžne, priečne | ks | 29 |  | 0 |  |  | znížená |  | 0 | 0 | 0 | 0 | 0 | 4 | K | 2 | ROZPOCET | 0 | 0 | 0 | 0 | 0 | 2 | 0 | 4 | 952
113 | K | 91255006050010 | Demontáž deliča | ks | 1 |  | 0 |  |  | znížená |  | 0 | 0 | 0 | 0 | 0 | 4 | K | 2 | ROZPOCET | 0 | 0 | 0 | 0 | 0 | 2 | 0 | 4 | 958
114 | K | 91255007010010 | Demontáž vloženej izolácie | ks | 64 |  | 0 |  |  | znížená |  | 0 | 0 | 0 | 0 | 0 | 4 | K | 2 | ROZPOCET | 0 | 0 | 0 | 0 | 0 | 2 | 0 | 4 | 960
115 | K | 91255009010010 | Strihanie troleja vrátane nástavkov | m | 1553 |  | 0 |  |  | znížená |  | 0 | 0 | 0 | 0 | 0 | 4 | K | 2 | ROZPOCET | 0 | 0 | 0 | 0 | 0 | 2 | 0 | 4 | 964
116 | K | 91255009030010 | Strihanie lana - nosného vrátane nástavkov | m | 2813 |  | 0 |  |  | znížená |  | 0 | 0 | 0 | 0 | 0 | 4 | K | 2 | ROZPOCET | 0 | 0 | 0 | 0 | 0 | 2 | 0 | 4 | 968
117 | K | 91255010010010 | Demontáž kotvenia TD, NL-pevne | ks | 2 |  | 0 |  |  | znížená |  | 0 | 0 | 0 | 0 | 0 | 4 | K | 2 | ROZPOCET | 0 | 0 | 0 | 0 | 0 | 2 | 0 | 4 | 972
118 | K | 91255010020010 | Demontáž kotvenia TD, NL-pohyblivo | ks | 3 |  | 0 |  |  | znížená |  | 0 | 0 | 0 | 0 | 0 | 4 | K | 2 | ROZPOCET | 0 | 0 | 0 | 0 | 0 | 2 | 0 | 4 | 974
119 | K | 91255011010010 | Demontáž kotvenia ZV, OV, NV, vr. pripevnenia líšt | ks | 5 |  | 0 |  |  | znížená |  | 0 | 0 | 0 | 0 | 0 | 4 | K | 2 | ROZPOCET | 0 | 0 | 0 | 0 | 0 | 2 | 0 | 4 | 976
120 | K | 91255012010010 | Strihanie lana ZV | m | 118.7 |  | 0 |  |  | znížená |  | 0 | 0 | 0 | 0 | 0 | 4 | K | 2 | ROZPOCET | 0 | 0 | 0 | 0 | 0 | 2 | 0 | 4 | 978
121 | K | 91255013010010 | Demontáž obchádzacieho vedenia | m | 652.1 |  | 0 |  |  | znížená |  | 0 | 0 | 0 | 0 | 0 | 4 | K | 2 | ROZPOCET | 0 | 0 | 0 | 0 | 0 | 2 | 0 | 4 | 982
122 | K | 26121444011214 | Ťažné hnacie vozidlo k pracovným súpravám (pre demontáž) | hod | 64.146 |  | 0 |  |  | znížená |  | 0 | 0 | 0 | 0 | 0 | 4 | K | 2 | ROZPOCET | 0 | 0 | 0 | 0 | 0 | 2 | 0 | 4 | 1018
| D | 912551 | 912551 - Revízie a skúšky TV |  |  |  | 0 |  |  |  |  | 0 |  | 0 |  | 0 | 1 | D | 1 | ROZPOCET | [6 empty] | 0
123 | K | 91255101010010 | Dynamické merania TV meracím vozom | km | 0.318 |  | 0 |  |  | znížená |  | 0 | 0 | 0 | 0 | 0 | 4 | K | 2 | ROZPOCET | 0 | 0 | 0 | 0 | 0 | 2 | 0 | 4 | 1020
124 | K | 91255101020010 | Statické merania TV | km | 6.198 |  | 0 |  |  | znížená |  | 0 | 0 | 0 | 0 | 0 | 4 | K | 2 | ROZPOCET | 0 | 0 | 0 | 0 | 0 | 2 | 0 | 4 | 1022
125 | K | 91255102010010 | Vystavenie protokol spôsobilosti pre TV | hod | 12 |  | 0 |  |  | znížená |  | 0 | 0 | 0 | 0 | 0 | 512 | K | 2 | ROZPOCET | 0 | 0 | 0 | 0 | 0 | 2 | 0 | 512 | 1024
126 | K | 91255102020010 | Technická kontrola TV | hod | 36 |  | 0 |  |  | znížená |  | 0 | 0 | 0 | 0 | 0 | 512 | K | 2 | ROZPOCET | 0 | 0 | 0 | 0 | 0 | 2 | 0 | 512 | 1026
127 | K | 91255104040010 | Vystavenie revíznej správy | hod | 12 |  | 0 |  |  | znížená |  | 0 | 0 | 0 | 0 | 0 | 512 | K | 2 | ROZPOCET | 0 | 0 | 0 | 0 | 0 | 2 | 0 | 512 | 1030
128 | K | 91255105010010 | Výkon jednotiek Správcu | hod | 13.323 |  | 0 |  |  | znížená |  | 0 | 0 | 0 | 0 | 0 | 512 | K | 2 | ROZPOCET | 0 | 0 | 0 | 0 | 0 | 2 | 0 | 512 | 1032
| D | 912552 | 912552 - Skladné |  |  |  | 0 |  |  |  |  | 0 |  | 0 |  | 0 | 1 | D | 1 | ROZPOCET | [6 empty] | 0
129 | K | 01040100090005 | Poplatok za skladovanie - zemina | t | 146.11 |  | 0 |  |  | znížená |  | 0 | 0 | 0 | 0 | 0 | 4 | K | 2 | ROZPOCET | 0 | 0 | 0 | 0 | 0 | 2 | 0 | 4 | 1038
130 | K | 01040100090006 | Poplatok za skladovanie - betónová suť | t | 85.355 |  | 0 |  |  | znížená |  | 0 | 0 | 0 | 0 | 0 | 4 | K | 2 | ROZPOCET | 0 | 0 | 0 | 0 | 0 | 2 | 0 | 4 | 1040
131 | K | 01040100090007 | Poplatok za skladovanie - odpady z elektrických a elektronických zariadení | t | 1.419 |  | 0 |  |  | znížená |  | 0 | 0 | 0 | 0 | 0 | 4 | K | 2 | ROZPOCET | 0 | 0 | 0 | 0 | 0 | 2 | 0 | 4 | 1042

## SO 05 - Úprava EOV
{d6208d1f-ba49-4678-bf03-c2ff0cd152ca}
0
| KRYCÍ LIST ROZPOČTU | [7 empty] | v --- nižšie sa nachádzajú doplnkové a pomocné údaje k zostavám --- v | [8 empty] | False
Stavba:
ŽST Kysak, obnova výhybiek č.23,25ab,27,29,30ab,31,32,33,34
Objekt:
SO 05 - Úprava EOV
| JKSO: |  |  |  |  | ČS:
| Miesto: |  | Kysak |  |  | Dátum: | 2025-08-07
| Objednávateľ: |  |  |  |  | IČO:
|  | Železnice Slovenskej republiky, Bratislava |  |  |  | IČ DPH:
| Zhotoviteľ: |  |  |  |  | IČO: | Vyplň údaj
|  | Vyplň údaj |  |  |  | IČ DPH: | Vyplň údaj
| Projektant: |  |  |  |  | IČO:
|  | SUDOP Košice, a.s. |  |  |  | IČ DPH:
| Spracovateľ: |  |  |  |  | IČO:
|  | Ing. Sedlák |  |  |  | IČ DPH:
Poznámka:
| Náklady z rozpočtu | [5 empty] | 0
| Ostatné náklady | [5 empty] | 0
| Cena bez DPH | [5 empty] | 0
|  |  | Základ dane |  |  | Sadzba dane | Výška dane
| DPH | základná | 0 |  |  | 23% | 0
|  | znížená | 0 |  |  | 23% | 0
|  | zákl. prenesená | 0 |  |  | 23% | 0
|  | zníž. prenesená | 0 |  |  | 23% | 0
|  | nulová | 0 |  |  | 0% | 0
| Cena s DPH |  |  | v | EUR |  | 0
| Projektant |  |  | Spracovateľ
| Dátum a podpis: |  | Pečiatka | Dátum a podpis: |  |  | Pečiatka
| Objednávateľ |  |  | Zhotoviteľ
| Dátum a podpis: |  | Pečiatka | Dátum a podpis: |  |  | Pečiatka
REKAPITULÁCIA ROZPOČTU
Stavba:
ŽST Kysak, obnova výhybiek č.23,25ab,27,29,30ab,31,32,33,34
Objekt:
SO 05 - Úprava EOV
Miesto: |  |  | Kysak |  |  | Dátum: | 2025-08-07
Objednávateľ: |  |  | Železnice Slovenskej republiky, Bratislava |  |  | Projektant: | SUDOP Košice, a.s.
Zhotoviteľ: |  |  | Vyplň údaj |  |  | Spracovateľ: | Ing. Sedlák
Kód dielu - Popis | [6 empty] | Cena celkom [EUR]
1) Náklady z rozpočtu | [6 empty] | 0 | [11 empty] | -1
| M - Práce a dodávky M | [5 empty] | 0
| 21-M - Elektromontáže | [5 empty] | 0
| 46-M - Zemné práce vykonávané pri externých montážnych prácach | [5 empty] | 0
| N00 - Nepomenované práce | [5 empty] | 0
| N01 - Nepomenovaný diel | [5 empty] | 0
| OST - Ostatné | [5 empty] | 0
2) Ostatné náklady | [6 empty] | 0 |  |  | DPH
| GZS | [5 empty] | 0 |  |  | znížená | [9 empty] | VRN | 0 | 0 | 0 | 0 | 0 | 2
| Projektové práce | [5 empty] | 0 |  |  | znížená | [9 empty] | VRN | 0 | 0 | 0 | 0 | 0 | 2
| Sťažené podmienky | [5 empty] | 0 |  |  | znížená | [9 empty] | VRN | 0 | 0 | 0 | 0 | 0 | 2
| Vplyv prostredia | [5 empty] | 0 |  |  | znížená | [9 empty] | VRN | 0 | 0 | 0 | 0 | 0 | 2
| Prevádzkové vplvy | [5 empty] | 0 |  |  | znížená | [9 empty] | VRN | 0 | 0 | 0 | 0 | 0 | 2
| Kompletačná činnosť | [5 empty] | 0 |  |  | znížená | [9 empty] | KOMPLETACNA | 0 | 0 | 0 | 0 | 0 | 2
Celkové náklady za stavbu 1) + 2) | [6 empty] | 0
ROZPOČET
Stavba:
ŽST Kysak, obnova výhybiek č.23,25ab,27,29,30ab,31,32,33,34
Objekt:
SO 05 - Úprava EOV
Miesto: |  |  | Kysak |  |  | Dátum: | 2025-08-07
Objednávateľ: |  |  | Železnice Slovenskej republiky, Bratislava |  |  | Projektant: | SUDOP Košice, a.s.
Zhotoviteľ: |  |  | Vyplň údaj |  |  | Spracovateľ: | Ing. Sedlák
PČ | Typ | Kód | Popis | MJ | Množstvo | J.cena [EUR] | Cena celkom [EUR] | Cenová sústava |  | DPH | J. Nh [h] | Nh celkom [h] | J. hmotnosť [t] | Hmotnosť celkom [t] | J. suť [t] | Suť Celkom [t]
Náklady z rozpočtu | [6 empty] | 0 |  |  |  |  | 0 |  | 1.1698 |  | 0 |  | D | -1 | [7 empty] | 0
| D | M | Práce a dodávky M |  |  |  | 0 |  |  |  |  | 0 |  | 1.1698 |  | 0 | 3 | D | 0 | ROZPOCET | [6 empty] | 0
| D | 21-M | Elektromontáže |  |  |  | 0 |  |  |  |  | 0 |  | 1.1163 |  | 0 | 3 | D | 1 | ROZPOCET | [6 empty] | 0
1 | K | 210010080 | Rúrka ohybná elektroinštalačná z HDPE, D 40 uložená voľne | m | 650 |  | 0 |  |  | znížená |  | 0 | 0 | 0 | 0 | 0 | 64 | K | 2 | ROZPOCET | 0 | 0 | 0 | 0 | 0 | 2 | 0 | 64 | 949001498
2 | M | 286530129600 | Spojka nasúvacia HDPE DN 40, 02040 FA, čierna, KOPOS | ks | 20 |  | 0 |  |  | znížená |  | 0 | 1e-05 | 0.0002 | 0 | 0 | 128 | M | 2 | ROZPOCET | 0 | 0 | 0 | 0 | 0 | 2 | 0 | 128 | -1759821483
3 | M | 345710005500 | Rúrka ohybná dvojplášťová HDPE, KOPOFLEX BA KF 09040 BA, DN 40, KOPOS | m | 650 |  | 0 |  |  | znížená |  | 0 | 0.00011 | 0.0715 | 0 | 0 | 128 | M | 2 | ROZPOCET | 0 | 0 | 0 | 0 | 0 | 2 | 0 | 128 | 1762856821
4 | M | 345710038580 | Krúžok tesniaci 16040 FB pre korugované rúrky, D 40 mm, KOPOS | ks | 40 |  | 0 |  |  | znížená |  | 0 | 0.0002 | 0.008 | 0 | 0 | 128 | M | 2 | ROZPOCET | 0 | 0 | 0 | 0 | 0 | 2 | 0 | 128 | 628650391
5 | K | 210010092 | Rúrka ohybná elektroinštalačná z HDPE, D 75 uložená voľne | m | 1370 |  | 0 |  |  | znížená |  | 0 | 0 | 0 | 0 | 0 | 64 | K | 2 | ROZPOCET | 0 | 0 | 0 | 0 | 0 | 2 | 0 | 64 | 1737993415
6 | M | 286530129900 | Spojka nasúvacia HDPE DN 75, 02075 FA, čierna, KOPOS | ks | 10 |  | 0 |  |  | znížená |  | 0 | 7e-05 | 0.0007 | 0 | 0 | 128 | M | 2 | ROZPOCET | 0 | 0 | 0 | 0 | 0 | 2 | 0 | 128 | -1266878255
7 | M | 345710005800 | Rúrka ohybná dvojplášťová HDPE, KOPOFLEX BA KF 09075 BA, DN 75, KOPOS | m | 1370 |  | 0 |  |  | znížená |  | 0 | 0.00031 | 0.4247 | 0 | 0 | 128 | M | 2 | ROZPOCET | 0 | 0 | 0 | 0 | 0 | 2 | 0 | 128 | 1084977511
8 | M | 345710038800 | Krúžok tesniaci 16075 FB pre korugované rúrky, D 75 mm, KOPOS | ks | 2 |  | 0 |  |  | znížená |  | 0 | 1e-05 | 2e-05 | 0 | 0 | 128 | M | 2 | ROZPOCET | 0 | 0 | 0 | 0 | 0 | 2 | 0 | 128 | -2024709002
9 | K | 210010176 | Rúrka tuhá elektroinštalačná z HDPE, D 160 uložená pevne | m | 25 |  | 0 |  |  | znížená |  | 0 | 0 | 0 | 0 | 0 | 64 | K | 2 | ROZPOCET | 0 | 0 | 0 | 0 | 0 | 2 | 0 | 64 | -494019430
10 | M | 286130073000 | Chránička delená KOPODUR KD 09160 BC, červená, DN 160, HDPE, KOPOS | m | 25 |  | 0 |  |  | znížená |  | 0 | 0.00106 | 0.0265 | 0 | 0 | 128 | M | 2 | ROZPOCET | 0 | 0 | 0 | 0 | 0 | 2 | 0 | 128 | -641242014
11 | M | 286530130300 | Spojka nasúvacia HDPE DN 160, 02160 FA, čierna, KOPOS | ks | 2 |  | 0 |  |  | znížená |  | 0 | 0.00043 | 0.00086 | 0 | 0 | 128 | M | 2 | ROZPOCET | 0 | 0 | 0 | 0 | 0 | 2 | 0 | 128 | -798498479
12 | M | 345710039100 | Krúžok tesniaci 16160 FB pre korugované rúrky, D 160 mm, KOPOS | ks | 2 |  | 0 |  |  | znížená |  | 0 | 2e-05 | 4e-05 | 0 | 0 | 128 | M | 2 | ROZPOCET | 0 | 0 | 0 | 0 | 0 | 2 | 0 | 128 | 791407772
13 | K | 210120403 | Istič vzduchový dvojpólový do 63 A | ks | 4 |  | 0 |  |  | znížená |  | 0 | 0 | 0 | 0 | 0 | 64 | K | 2 | ROZPOCET | 0 | 0 | 0 | 0 | 0 | 2 | 0 | 64 | -153374011
14 | M | OEZ:41724 | Istič LTN-20B-2, In 20 A, Ue AC 230/400 V/DC 144 V, charakteristika B, 2-pól, Icn 10 kA | ks | 4 |  | 0 |  |  | znížená |  | 0 | 0.00032 | 0.00128 | 0 | 0 | 256 | M | 2 | ROZPOCET | 0 | 0 | 0 | 0 | 0 | 2 | 0 | 64 | 390465749
15 | K | 210290484 | Doplniť, vymeniť poškodené poistkové patróny do 25 A | ks | 4 |  | 0 |  |  | znížená |  | 0 | 0 | 0 | 0 | 0 | 64 | K | 2 | ROZPOCET | 0 | 0 | 0 | 0 | 0 | 2 | 0 | 64 | 1822318905
16 | M | 345290009100 | Patrón poistkový PV10/25A aM | ks | 4 |  | 0 |  |  | znížená |  | 0 | 6e-05 | 0.00024 | 0 | 0 | 128 | M | 2 | ROZPOCET | 0 | 0 | 0 | 0 | 0 | 2 | 0 | 128 | 1389765051
17 | K | 210800103 | Kábel medený uložený voľne CYKY 450/750 V 2x4 | m | 685 |  | 0 |  |  | znížená |  | 0 | 0 | 0 | 0 | 0 | 64 | K | 2 | ROZPOCET | 0 | 0 | 0 | 0 | 0 | 2 | 0 | 64 | -245468967
18 | M | 341110000300 | Kábel medený CYKY 2x4 mm2 | m | 685 |  | 0 |  |  | znížená |  | 0 | 0.00021 | 0.14385 | 0 | 0 | 128 | M | 2 | ROZPOCET | 0 | 0 | 0 | 0 | 0 | 2 | 0 | 128 | -993179646
19 | K | 210800115 | Kábel medený uložený voľne CYKY 450/750 V 4x4 | m | 1370 |  | 0 |  |  | znížená |  | 0 | 0 | 0 | 0 | 0 | 64 | K | 2 | ROZPOCET | 0 | 0 | 0 | 0 | 0 | 2 | 0 | 64 | -531841172
20 | M | 341110001500 | Kábel medený CYKY 4x4 mm2 | m | 1370 |  | 0 |  |  | znížená |  | 0 | 0.00032 | 0.4384 | 0 | 0 | 128 | M | 2 | ROZPOCET | 0 | 0 | 0 | 0 | 0 | 2 | 0 | 128 | -602948834
| D | 46-M | Zemné práce vykonávané pri externých montážnych prácach |  |  |  | 0 |  |  |  |  | 0 |  | 0.05355 |  | 0 | 3 | D | 1 | ROZPOCET | [6 empty] | 0
21 | K | 460200133 | Hĺbenie káblovej ryhy ručne 35 cm širokej a 50 cm hlbokej, v zemine triedy 3 | m | 255 |  | 0 |  |  | znížená |  | 0 | 0 | 0 | 0 | 0 | 64 | K | 2 | ROZPOCET | 0 | 0 | 0 | 0 | 0 | 2 | 0 | 64 | 2090715985
22 | K | 460490012 | Rozvinutie a uloženie výstražnej fólie z PVC do ryhy, šírka do 33 cm | m | 255 |  | 0 |  |  | znížená |  | 0 | 0 | 0 | 0 | 0 | 64 | K | 2 | ROZPOCET | 0 | 0 | 0 | 0 | 0 | 2 | 0 | 64 | -1321001634
23 | M | 283230008000 | Výstražná fóla PE, šxhr 300x0,1 mm, dĺ. 250 m, farba červená, HAGARD | m | 255 |  | 0 |  |  | znížená |  | 0 | 0.00021 | 0.05355 | 0 | 0 | 128 | M | 2 | ROZPOCET | 0 | 0 | 0 | 0 | 0 | 2 | 0 | 128 | -1290048231
24 | K | 460560133 | Ručný zásyp nezap. káblovej ryhy bez zhutn. zeminy, 35 cm širokej, 50 cm hlbokej v zemine tr. 3 | m | 255 |  | 0 |  |  | znížená |  | 0 | 0 | 0 | 0 | 0 | 64 | K | 2 | ROZPOCET | 0 | 0 | 0 | 0 | 0 | 2 | 0 | 64 | 1514302734
| D | N00 | Nepomenované práce |  |  |  | 0 |  |  |  |  | 0 |  | 0 |  | 0 | 4 | D | 0 | ROZPOCET | [6 empty] | 0
| D | N01 | Nepomenovaný diel |  |  |  | 0 |  |  |  |  | 0 |  | 0 |  | 0 | 4 | D | 1 | ROZPOCET | [6 empty] | 0
25 | K | OHL_EOV_J60_1-11-300 | Súprava EOV pre výhybku UIC60 1:11-300 s PHS | ks | 2 |  | 0 |  |  | znížená |  | 0 | 0 | 0 | 0 | 0 | 64 | K | 2 | ROZPOCET | 0 | 0 | 0 | 0 | 0 | 2 | 0 | 64 | 1307317930
26 | M | OHL_EOV_60_1-11-300P | Súprava EOV pre výhybku UIC60 1:11-300 s PHS | ks | 2 |  | 0 |  |  | znížená |  | 0 | 0 | 0 | 0 | 0 | 128 | M | 2 | ROZPOCET | 0 | 0 | 0 | 0 | 0 | 2 | 0 | 128 | 165896883
27 | K | OHL_EOV_UI60_1-9-300 | Súprava EOV pre výhybku UIC60 1:9-300 | ks | 7 |  | 0 |  |  | znížená |  | 0 | 0 | 0 | 0 | 0 | 64 | K | 2 | ROZPOCET | 0 | 0 | 0 | 0 | 0 | 2 | 0 | 64 | 1137291108
28 | M | OHL_EOV_UI60_1-9-300 | Súprava EOV pre výhybku UIC60 1:9-300 | ks | 7 |  | 0 |  |  | znížená |  | 0 | 0 | 0 | 0 | 0 | 128 | M | 2 | ROZPOCET | 0 | 0 | 0 | 0 | 0 | 2 | 0 | 128 | -1511929850
29 | K | OHL_ODDTR_2x3,8 | Oddeľovací transformátor 400//2x230V, 2x3,8kVA, 50Hz | ks | 2 |  | 0 |  |  | znížená |  | 0 | 0 | 0 | 0 | 0 | 64 | K | 2 | ROZPOCET | 0 | 0 | 0 | 0 | 0 | 2 | 0 | 64 | 283873850
30 | M | OHL_ODDTR-2x3,8 | Oddeľovací transformátor 400//2x230V, 2x3,8kVA, 50Hz | ks | 2 |  | 0 |  |  | znížená |  | 0 | 0 | 0 | 0 | 0 | 128 | M | 2 | ROZPOCET | 0 | 0 | 0 | 0 | 0 | 2 | 0 | 128 | 244375627
| D | OST | Ostatné |  |  |  | 0 |  |  |  |  | 0 |  | 0 |  | 0 | 4 | D | 0 | ROZPOCET | [6 empty] | 0
31 | K | 00150000PC | Ostatné náklady stavby - nevyšpecifikovaný materiál a práce | € | 1 |  | 0 |  |  | znížená |  | 0 | 0 | 0 | 0 | 0 | 64 | K | 1 | ROZPOCET | 0 | 0 | 0 | 0 | 0 | 2 | 0 | 64 | -1863404716

## SO 06 - Úprava VO
{ab6e007e-3ac9-45fc-a4d7-4c57ea7fc44d}
0
| KRYCÍ LIST ROZPOČTU | [7 empty] | v --- nižšie sa nachádzajú doplnkové a pomocné údaje k zostavám --- v | [8 empty] | False
Stavba:
ŽST Kysak, obnova výhybiek č.23,25ab,27,29,30ab,31,32,33,34
Objekt:
SO 06 - Úprava VO
| JKSO: |  |  |  |  | ČS:
| Miesto: |  | Kysak |  |  | Dátum: | 2025-08-07
| Objednávateľ: |  |  |  |  | IČO:
|  | Železnice Slovenskej republiky, Bratislava |  |  |  | IČ DPH:
| Zhotoviteľ: |  |  |  |  | IČO: | Vyplň údaj
|  | Vyplň údaj |  |  |  | IČ DPH: | Vyplň údaj
| Projektant: |  |  |  |  | IČO:
|  | SUDOP Košice, a.s. |  |  |  | IČ DPH:
| Spracovateľ: |  |  |  |  | IČO:
|  | Ing. Sedlák |  |  |  | IČ DPH:
Poznámka:
| Náklady z rozpočtu | [5 empty] | 0
| Ostatné náklady | [5 empty] | 0
| Cena bez DPH | [5 empty] | 0
|  |  | Základ dane |  |  | Sadzba dane | Výška dane
| DPH | základná | 0 |  |  | 23% | 0
|  | znížená | 0 |  |  | 23% | 0
|  | zákl. prenesená | 0 |  |  | 23% | 0
|  | zníž. prenesená | 0 |  |  | 23% | 0
|  | nulová | 0 |  |  | 0% | 0
| Cena s DPH |  |  | v | EUR |  | 0
| Projektant |  |  | Spracovateľ
| Dátum a podpis: |  | Pečiatka | Dátum a podpis: |  |  | Pečiatka
| Objednávateľ |  |  | Zhotoviteľ
| Dátum a podpis: |  | Pečiatka | Dátum a podpis: |  |  | Pečiatka
REKAPITULÁCIA ROZPOČTU
Stavba:
ŽST Kysak, obnova výhybiek č.23,25ab,27,29,30ab,31,32,33,34
Objekt:
SO 06 - Úprava VO
Miesto: |  |  | Kysak |  |  | Dátum: | 2025-08-07
Objednávateľ: |  |  | Železnice Slovenskej republiky, Bratislava |  |  | Projektant: | SUDOP Košice, a.s.
Zhotoviteľ: |  |  | Vyplň údaj |  |  | Spracovateľ: | Ing. Sedlák
Kód dielu - Popis | [6 empty] | Cena celkom [EUR]
1) Náklady z rozpočtu | [6 empty] | 0 | [11 empty] | -1
| HSV - Práce a dodávky HSV | [5 empty] | 0
| 2 - Zakladanie | [5 empty] | 0
| PSV - Práce a dodávky PSV | [5 empty] | 0
| 711 - Izolácie proti vode a vlhkosti | [5 empty] | 0
| M - Práce a dodávky M | [5 empty] | 0
| 21-M - Elektromontáže | [5 empty] | 0
| 22-M - Montáže oznam. a zabezp. zariadení | [5 empty] | 0
| 23-M - Montáže potrubia | [5 empty] | 0
| 46-M - Zemné práce vykonávané pri externých montážnych prácach | [5 empty] | 0
| N00 - Nepomenované práce | [5 empty] | 0
| N01 - Nepomenovaný diel | [5 empty] | 0
| OST - Ostatné | [5 empty] | 0
2) Ostatné náklady | [6 empty] | 0 |  |  | DPH
| GZS | [5 empty] | 0 |  |  | znížená | [9 empty] | VRN | 0 | 0 | 0 | 0 | 0 | 2
| Projektové práce | [5 empty] | 0 |  |  | znížená | [9 empty] | VRN | 0 | 0 | 0 | 0 | 0 | 2
| Sťažené podmienky | [5 empty] | 0 |  |  | znížená | [9 empty] | VRN | 0 | 0 | 0 | 0 | 0 | 2
| Vplyv prostredia | [5 empty] | 0 |  |  | znížená | [9 empty] | VRN | 0 | 0 | 0 | 0 | 0 | 2
| Prevádzkové vplvy | [5 empty] | 0 |  |  | znížená | [9 empty] | VRN | 0 | 0 | 0 | 0 | 0 | 2
| Kompletačná činnosť | [5 empty] | 0 |  |  | znížená | [9 empty] | KOMPLETACNA | 0 | 0 | 0 | 0 | 0 | 2
Celkové náklady za stavbu 1) + 2) | [6 empty] | 0
ROZPOČET
Stavba:
ŽST Kysak, obnova výhybiek č.23,25ab,27,29,30ab,31,32,33,34
Objekt:
SO 06 - Úprava VO
Miesto: |  |  | Kysak |  |  | Dátum: | 2025-08-07
Objednávateľ: |  |  | Železnice Slovenskej republiky, Bratislava |  |  | Projektant: | SUDOP Košice, a.s.
Zhotoviteľ: |  |  | Vyplň údaj |  |  | Spracovateľ: | Ing. Sedlák
PČ | Typ | Kód | Popis | MJ | Množstvo | J.cena [EUR] | Cena celkom [EUR] | Cenová sústava |  | DPH | J. Nh [h] | Nh celkom [h] | J. hmotnosť [t] | Hmotnosť celkom [t] | J. suť [t] | Suť Celkom [t]
Náklady z rozpočtu | [6 empty] | 0 |  |  |  |  | 0 |  | 110.31 |  | 0.11 |  | D | -1 | [7 empty] | 0
| D | HSV | Práce a dodávky HSV |  |  |  | 0 |  |  |  |  | 0 |  | 109.275 |  | 0 | 1 | D | 0 | ROZPOCET | [6 empty] | 0
| D | 2 | Zakladanie |  |  |  | 0 |  |  |  |  | 0 |  | 109.275 |  | 0 | 1 | D | 1 | ROZPOCET | [6 empty] | 0
1 | K | 271573001.S | Násyp pod základové konštrukcie so zhutnením zo štrkopiesku fr.0-32 mm | m3 | 3.865 |  | 0 |  |  | znížená |  | 0 | 2.07 | 8.0006 | 0 | 0 | 4 | K | 2 | ROZPOCET | 0 | 0 | 0 | 0 | 0 | 2 | 0 | 4 | -35131625
2 | K | 273313521.S | Betón základových dosiek, prostý tr. C 12/15 | m3 | 3.645 |  | 0 |  |  | znížená |  | 0 | 2.2354 | 8.1481 | 0 | 0 | 4 | K | 2 | ROZPOCET | 0 | 0 | 0 | 0 | 0 | 2 | 0 | 4 | 463155249
3 | K | 275313612.S | Betón základových pätiek, prostý tr. C 20/25 | m3 | 0.637 |  | 0 |  |  | znížená |  | 0 | 2.2151 | 1.411 | 0 | 0 | 4 | K | 2 | ROZPOCET | 0 | 0 | 0 | 0 | 0 | 2 | 0 | 4 | 871764315
4 | K | 275321511.S | Betón základových pätiek, železový (bez výstuže), tr. C 30/37 | m3 | 38.67 |  | 0 |  |  | znížená |  | 0 | 2.3223 | 89.8049 | 0 | 0 | 4 | K | 2 | ROZPOCET | 0 | 0 | 0 | 0 | 0 | 2 | 0 | 4 | 1505218343
5 | K | 275351215.S | Debnenie stien základových pätiek, zhotovenie-dielce | m2 | 85 |  | 0 |  |  | znížená |  | 0 | 0.00067 | 0.05695 | 0 | 0 | 4 | K | 2 | ROZPOCET | 0 | 0 | 0 | 0 | 0 | 2 | 0 | 4 | -1400079926
6 | K | 275351216.S | Debnenie stien základovýcb pätiek, odstránenie-dielce | m2 | 85 |  | 0 |  |  | znížená |  | 0 | 0 | 0 | 0 | 0 | 4 | K | 2 | ROZPOCET | 0 | 0 | 0 | 0 | 0 | 2 | 0 | 4 | -2137159107
7 | K | 275361821.S | Výstuž základových pätiek z ocele 10505 | t | 1.819 |  | 0 |  |  | znížená |  | 0 | 1.019 | 1.8535 | 0 | 0 | 4 | K | 2 | ROZPOCET | 0 | 0 | 0 | 0 | 0 | 2 | 0 | 4 | 54233660
| D | PSV | Práce a dodávky PSV |  |  |  | 0 |  |  |  |  | 0 |  | 0.169 |  | 0 | 2 | D | 0 | ROZPOCET | [6 empty] | 0
| D | 711 | Izolácie proti vode a vlhkosti |  |  |  | 0 |  |  |  |  | 0 |  | 0.169 |  | 0 | 2 | D | 1 | ROZPOCET | [6 empty] | 0
8 | K | 711112001.S | Zhotovenie izolácie proti zemnej vlhkosti zvislá penetračným náterom za studena | m2 | 116.25 |  | 0 |  |  | znížená |  | 0 | 0 | 0 | 0 | 0 | 16 | K | 2 | ROZPOCET | 0 | 0 | 0 | 0 | 0 | 2 | 0 | 16 | 278093461
9 | M | 246170000900.S | Lak asfaltový penetračný | t | 0.041 |  | 0 |  |  | znížená |  | 0 | 1 | 0.041 | 0 | 0 | 32 | M | 2 | ROZPOCET | 0 | 0 | 0 | 0 | 0 | 2 | 0 | 16 | 1534427914
10 | K | 711112011.S | Zhotovenie izolácie proti zemnej vlhkosti zvislá asfaltovou suspenziou za studena | m2 | 116.25 |  | 0 |  |  | znížená |  | 0 | 0 | 0 | 0 | 0 | 16 | K | 2 | ROZPOCET | 0 | 0 | 0 | 0 | 0 | 2 | 0 | 16 | 1738094792
11 | M | 111630002300.S | Suspenzia asfaltová | t | 0.128 |  | 0 |  |  | znížená |  | 0 | 1 | 0.128 | 0 | 0 | 32 | M | 2 | ROZPOCET | 0 | 0 | 0 | 0 | 0 | 2 | 0 | 16 | -698123544
12 | K | 998711101.S | Presun hmôt pre izoláciu proti vode v objektoch výšky do 6 m | t | 0.169 |  | 0 |  |  | znížená |  | 0 | 0 | 0 | 0 | 0 | 16 | K | 2 | ROZPOCET | 0 | 0 | 0 | 0 | 0 | 2 | 0 | 16 | -1763112045
| D | M | Práce a dodávky M |  |  |  | 0 |  |  |  |  | 0 |  | 0.86593 |  | 0.11 | 3 | D | 0 | ROZPOCET | [6 empty] | 0
| D | 21-M | Elektromontáže |  |  |  | 0 |  |  |  |  | 0 |  | 0.65106 |  | 0.11 | 3 | D | 1 | ROZPOCET | [6 empty] | 0
13 | K | 210010089 | Rúrka ohybná elektroinštalačná z HDPE, D 110 uložená pod omietkou | m | 8 |  | 0 |  |  | znížená |  | 0 | 0 | 0 | 0 | 0 | 64 | K | 2 | ROZPOCET | 0 | 0 | 0 | 0 | 0 | 2 | 0 | 64 | 1658648882
14 | M | 345710006000 | Rúrka ohybná dvojplášťová HDPE, KOPOFLEX BA KF 09110 BA, DN 110, KOPOS | m | 8 |  | 0 |  |  | znížená |  | 0 | 0.0005 | 0.004 | 0 | 0 | 128 | M | 2 | ROZPOCET | 0 | 0 | 0 | 0 | 0 | 2 | 0 | 128 | 1303787731
15 | K | 210010091 | Rúrka ohybná elektroinštalačná z HDPE, D 63 uložená voľne | m | 2 |  | 0 |  |  | znížená |  | 0 | 0 | 0 | 0 | 0 | 64 | K | 2 | ROZPOCET | 0 | 0 | 0 | 0 | 0 | 2 | 0 | 64 | -1032005998
16 | M | 345710005700 | Rúrka ohybná dvojplášťová HDPE, KOPOFLEX BA KF 09063 BA, DN 63, KOPOS | m | 2 |  | 0 |  |  | znížená |  | 0 | 0.00022 | 0.00044 | 0 | 0 | 128 | M | 2 | ROZPOCET | 0 | 0 | 0 | 0 | 0 | 2 | 0 | 128 | -1423616039
17 | K | 210010093 | Rúrka ohybná elektroinštalačná z HDPE, D 90 uložená voľne | m | 220 |  | 0 |  |  | znížená |  | 0 | 0 | 0 | 0 | 0 | 64 | K | 2 | ROZPOCET | 0 | 0 | 0 | 0 | 0 | 2 | 0 | 64 | 460227015
18 | M | 286530130000 | Spojka nasúvacia HDPE DN 90, 02090 FA, čierna, KOPOS | ks | 20 |  | 0 |  |  | znížená |  | 0 | 8e-05 | 0.0016 | 0 | 0 | 128 | M | 2 | ROZPOCET | 0 | 0 | 0 | 0 | 0 | 2 | 0 | 128 | -1185747591
19 | M | 345710005900 | Rúrka ohybná dvojplášťová HDPE, KOPOFLEX BA KF 09090 BA, DN 90, KOPOS | m | 220 |  | 0 |  |  | znížená |  | 0 | 0.00038 | 0.0836 | 0 | 0 | 128 | M | 2 | ROZPOCET | 0 | 0 | 0 | 0 | 0 | 2 | 0 | 128 | 1154972191
20 | M | 345710038900 | Krúžok tesniaci 16090 FB pre korugované rúrky, D 90 mm, KOPOS | ks | 10 |  | 0 |  |  | znížená |  | 0 | 1e-05 | 0.0001 | 0 | 0 | 128 | M | 2 | ROZPOCET | 0 | 0 | 0 | 0 | 0 | 2 | 0 | 128 | -1378096937
21 | K | 210101263 | NN spojky pre káble s plastovou izoláciou do 1kV 50-70 mm2 pre vonkajšie práce | ks | 2 |  | 0 |  |  | znížená |  | 0 | 0 | 0 | 0 | 0 | 64 | K | 2 | ROZPOCET | 0 | 0 | 0 | 0 | 0 | 2 | 0 | 64 | 1732027752
22 | M | 345820000400 | Spojka NN s polymérovou izoláciou POLJ-01/4x 25-70 | ks | 2 |  | 0 |  |  | znížená |  | 0 | 0.001 | 0.002 | 0 | 0 | 128 | M | 2 | ROZPOCET | 0 | 0 | 0 | 0 | 0 | 2 | 0 | 128 | 2036685115
23 | K | 210101264 | NN spojky pre káble s plastovou izoláciou do 1kV 95-150 mm2 pre vonkajšie práce | ks | 6 |  | 0 |  |  | znížená |  | 0 | 0 | 0 | 0 | 0 | 64 | K | 2 | ROZPOCET | 0 | 0 | 0 | 0 | 0 | 2 | 0 | 64 | -840214012
24 | M | 345820000500 | Spojka NN s polymérovou izoláciou POLJ-01/4x 70-120 | ks | 6 |  | 0 |  |  | znížená |  | 0 | 0.0015 | 0.009 | 0 | 0 | 128 | M | 2 | ROZPOCET | 0 | 0 | 0 | 0 | 0 | 2 | 0 | 128 | -589269696
25 | K | 210120034 | Lištové poistkové odpínače SPH 2 trojpólové do 400 A | ks | 1 |  | 0 |  |  | znížená |  | 0 | 0 | 0 | 0 | 0 | 64 | K | 2 | ROZPOCET | 0 | 0 | 0 | 0 | 0 | 2 | 0 | 64 | -1427299308
26 | M | 345290012130 | Odpínač poistkový lištový FSD2-33-LM, 400 A, trojpólové ovládanie | ks | 1 |  | 0 |  |  | znížená |  | 0 | 0.00423 | 0.00423 | 0 | 0 | 128 | M | 2 | ROZPOCET | 0 | 0 | 0 | 0 | 0 | 2 | 0 | 128 | 934751981
27 | K | 210120106 | Poistka nožová veľkost 000 do 160A 500 V | ks | 3 |  | 0 |  |  | znížená |  | 0 | 0 | 0 | 0 | 0 | 64 | K | 2 | ROZPOCET | 0 | 0 | 0 | 0 | 0 | 2 | 0 | 64 | -1533497363
28 | M | 345290004800 | Poistková vložka PNA000 32A gG, Un AC 500 V/DC 250 V, veľkosť 000, gG | ks | 3 |  | 0 |  |  | znížená |  | 0 | 0.00013 | 0.00039 | 0 | 0 | 128 | M | 2 | ROZPOCET | 0 | 0 | 0 | 0 | 0 | 2 | 0 | 128 | -810531701
29 | K | 210802306 | Kábel medený uložený voľne H05VV-F (CYSY) 300/500 V 3x1,5 | m | 30 |  | 0 |  |  | znížená |  | 0 | 0 | 0 | 0 | 0 | 64 | K | 2 | ROZPOCET | 0 | 0 | 0 | 0 | 0 | 2 | 0 | 64 | 1594500772
30 | M | 341310011500 | Vodič medený flexibilný H05VV-F 3x1,5 mm2 | m | 30 |  | 0 |  |  | znížená |  | 0 | 0.00011 | 0.0033 | 0 | 0 | 128 | M | 2 | ROZPOCET | 0 | 0 | 0 | 0 | 0 | 2 | 0 | 128 | 1872569374
31 | K | 210810116 | Kábel medený silový uložený pevne 1-CYKY 0,6/1 kV 3x95+70 pre vonkajšie práce | m | 30 |  | 0 |  |  | znížená |  | 0 | 0 | 0 | 0 | 0 | 64 | K | 2 | ROZPOCET | 0 | 0 | 0 | 0 | 0 | 2 | 0 | 64 | -1702703210
32 | M | 341110005500 | Kábel medený 1-CYKY 3x95+70 mm2 | m | 30 |  | 0 |  |  | znížená |  | 0 | 0.004 | 0.12 | 0 | 0 | 128 | M | 2 | ROZPOCET | 0 | 0 | 0 | 0 | 0 | 2 | 0 | 128 | -633256399
33 | K | 210902461 | Kábel hliníkový silový, uložený pevne NAYY 0,6/1 kV 4x16 pre vonkajšie práce | m | 440 |  | 0 |  |  | znížená |  | 0 | 0 | 0 | 0 | 0 | 64 | K | 2 | ROZPOCET | 0 | 0 | 0 | 0 | 0 | 2 | 0 | 64 | -1258153814
34 | M | 341110033900 | Kábel hliníkový NAYY 4x16 RE mm2 | m | 440 |  | 0 |  |  | znížená |  | 0 | 0.00096 | 0.4224 | 0 | 0 | 128 | M | 2 | ROZPOCET | 0 | 0 | 0 | 0 | 0 | 2 | 0 | 128 | -182817769
35 | K | 210962070 | Demontáž stožiara osvetľovacieho ostatného oceľového do 18 m | ks | 11 |  | 0 |  |  | znížená |  | 0 | 0 | 0 | 0 | 0 | 64 | K | 2 | ROZPOCET | 0 | 0 | 0 | 0 | 0 | 2 | 0 | 64 | 1972865405
36 | K | 210962075 | Demontáž výložníka jednoramenného do 35 kg | ks | 11 |  | 0 |  |  | znížená |  | 0 | 0 | 0 | 0 | 0 | 64 | K | 2 | ROZPOCET | 0 | 0 | 0 | 0 | 0 | 2 | 0 | 64 | 1284473030
37 | K | 210964425 | Demontáž do sute - svietidla zo stožiara do 10 kg vrátane odpojenia -0,01000 t | ks | 11 |  | 0 |  |  | znížená |  | 0 | 0 | 0 | 0.01 | 0.11 | 64 | K | 2 | ROZPOCET | 0 | 0 | 0 | 0 | 0 | 2 | 0 | 64 | 57291078
38 | K | Rail-II-75L | Vonkajšie LED svietidlo na výložník 230V/75W, 5500K, 134lum/W, IP65, min. IK09, typu LED Rail II-75L | ks | 2 |  | 0 |  |  | znížená |  | 0 | 0 | 0 | 0 | 0 | 64 | K | 2 | ROZPOCET | 0 | 0 | 0 | 0 | 0 | 2 | 0 | 64 | -2116263557
39 | M | Rail II-75L | Vonkajšie LED svietidlo na výložník 230V/75W, 5500K, 134lum/W, IP65, min. IK09, typu LED Rail II-75L | ks | 2 |  | 0 |  |  | znížená |  | 0 | 0 | 0 | 0 | 0 | 128 | M | 2 | ROZPOCET | 0 | 0 | 0 | 0 | 0 | 2 | 0 | 128 | -1435733845
40 | K | Rail-Line-200 | Vonkajšie LED svietidlo na osvetľovacie veže 223W, IP65, min. IK09, typu LED Rail Line 200 | ks | 5 |  | 0 |  |  | znížená |  | 0 | 0 | 0 | 0 | 0 | 64 | K | 2 | ROZPOCET | 0 | 0 | 0 | 0 | 0 | 2 | 0 | 64 | -922887584
41 | M | Rail Line 200 | Vonkajšie LED svietidlo na osvetľovacie veže 223W, IP65, min. IK09, typu LED Rail Line 200 | ks | 5 |  | 0 |  |  | znížená |  | 0 | 0 | 0 | 0 | 0 | 128 | M | 2 | ROZPOCET | 0 | 0 | 0 | 0 | 0 | 2 | 0 | 128 | -1305444930
42 | K | Rail-Spot-109 | Vonkajšie LED svietidlo na výložník 109W, IP65, min. IK09, typu LED Rail Spot-109 | ks | 3 |  | 0 |  |  | znížená |  | 0 | 0 | 0 | 0 | 0 | 64 | K | 2 | ROZPOCET | 0 | 0 | 0 | 0 | 0 | 2 | 0 | 64 | -866635648
43 | M | Rail Spot-109 | Vonkajšie LED svietidlo na výložník 109W, IP65, min. IK09, typu LED Rail Spot-109 | ks | 3 |  | 0 |  |  | znížená |  | 0 | 0 | 0 | 0 | 0 | 128 | M | 2 | ROZPOCET | 0 | 0 | 0 | 0 | 0 | 2 | 0 | 128 | -48187425
44 | K | Rail-Spot-77 | Vonkajšie LED svietidlo na výložník 77W, IP65, min. IK09, typu LED Rail Spot-77 | ks | 13 |  | 0 |  |  | znížená |  | 0 | 0 | 0 | 0 | 0 | 64 | K | 2 | ROZPOCET | 0 | 0 | 0 | 0 | 0 | 2 | 0 | 64 | -577101546
45 | M | Rail Spot-77 | Vonkajšie LED svietidlo na výložník 77W, IP65, min. IK09, typu LED Rail Spot-77 | ks | 13 |  | 0 |  |  | znížená |  | 0 | 0 | 0 | 0 | 0 | 128 | M | 2 | ROZPOCET | 0 | 0 | 0 | 0 | 0 | 2 | 0 | 128 | 1303663399
46 | K | SEZ:01 | Stožiarová svorkovnica SŽR-S-LED pre LED svietidlo do 500VA | ks | 1 |  | 0 |  |  | znížená |  | 0 | 0 | 0 | 0 | 0 | 64 | K | 2 | ROZPOCET | 0 | 0 | 0 | 0 | 0 | 2 | 0 | 64 | -1117377343
47 | M | SEZ:01 | Stožiarová svorkovnica SŽR-S-LED pre LED svietidlo do 500VA | ks | 1 |  | 0 |  |  | znížená |  | 0 | 0 | 0 | 0 | 0 | 128 | M | 2 | ROZPOCET | 0 | 0 | 0 | 0 | 0 | 2 | 0 | 128 | 1279932398
48 | K | T127RLH | Stožiar votknutý L=12m, sklopný pomocou hydrauliky | ks | 1 |  | 0 |  |  | znížená |  | 0 | 0 | 0 | 0 | 0 | 64 | K | 2 | ROZPOCET | 0 | 0 | 0 | 0 | 0 | 2 | 0 | 64 | -424594880
49 | M | T127RLH | Stožiar votknutý L=12m, sklopný pomocou hydrauliky | ks | 1 |  | 0 |  |  | znížená |  | 0 | 0 | 0 | 0 | 0 | 128 | M | 2 | ROZPOCET | 0 | 0 | 0 | 0 | 0 | 2 | 0 | 128 | -1152693977
50 | M | RLHxM | Sklápacie hydraulické zariadenie pre stĺp do 12m, ručne ovládané | ks | 1 |  | 0 |  |  | znížená |  | 0 | 0 | 0 | 0 | 0 | 128 | M | 2 | ROZPOCET | 0 | 0 | 0 | 0 | 0 | 2 | 0 | 128 | -86111969
51 | K | VYLOZNIK_DUO_07 | Vyložník dvojitý na stožiar, L=0,75m | ks | 1 |  | 0 |  |  | znížená |  | 0 | 0 | 0 | 0 | 0 | 64 | K | 2 | ROZPOCET | 0 | 0 | 0 | 0 | 0 | 2 | 0 | 64 | 895731125
52 | M | VYLOZNIK_DUO_07 | Vyložník dvojitý na stožiar, L=0,75m | ks | 1 |  | 0 |  |  | znížená |  | 0 | 0 | 0 | 0 | 0 | 128 | M | 2 | ROZPOCET | 0 | 0 | 0 | 0 | 0 | 2 | 0 | 128 | -484794803
| D | 22-M | Montáže oznam. a zabezp. zariadení |  |  |  | 0 |  |  |  |  | 0 |  | 0.1035 |  | 0 | 3 | D | 1 | ROZPOCET | [6 empty] | 0
53 | K | 220060771 | Montáž(ruč.zatiahnutie) do trasy kábla plastového oznamovacieho a ovládacieho párového 1 až 7 P 1,0 mm | m | 450 |  | 0 |  |  | znížená |  | 0 | 0 | 0 | 0 | 0 | 64 | K | 2 | ROZPOCET | 0 | 0 | 0 | 0 | 0 | 2 | 0 | 64 | -942542863
54 | M | 341210008000PC | Kábel medený signálny TCEKEZE 4x2x1 mm2 | m | 450 |  | 0 |  |  | znížená |  | 0 | 0.00023 | 0.1035 | 0 | 0 | 128 | M | 2 | ROZPOCET | 0 | 0 | 0 | 0 | 0 | 2 | 0 | 128 | 413186532
| D | 23-M | Montáže potrubia |  |  |  | 0 |  |  |  |  | 0 |  | 0.018965 |  | 0 | 3 | D | 1 | ROZPOCET | [6 empty] | 0
55 | K | 230180030 | Montáž potrubia z plastických rúr PE, PP D x t 125 x 3.1 | m | 2.2 |  | 0 |  |  | znížená |  | 0 | 0 | 0 | 0 | 0 | 64 | K | 2 | ROZPOCET | 0 | 0 | 0 | 0 | 0 | 2 | 0 | 64 | 2019237601
56 | M | 286130048000 | Rúra HDPE PE100 D 250x14,8 mm, dĺ. 12 m PN 10 (SDR17) pre tlakový rozvod pitnej vody, PIPELIFE | m | 1.7 |  | 0 |  |  | znížená |  | 0 | 0.0111 | 0.01887 | 0 | 0 | 128 | M | 2 | ROZPOCET | 0 | 0 | 0 | 0 | 0 | 2 | 0 | 128 | 5704687
57 | M | 286130046000 | Rúra HDPE DN 32 | m | 0.5 |  | 0 |  |  | znížená |  | 0 | 0.00019 | 9.5e-05 | 0 | 0 | 128 | M | 2 | ROZPOCET | 0 | 0 | 0 | 0 | 0 | 2 | 0 | 128 | 1818386569
| D | 46-M | Zemné práce vykonávané pri externých montážnych prácach |  |  |  | 0 |  |  |  |  | 0 |  | 0.0924 |  | 0 | 3 | D | 1 | ROZPOCET | [6 empty] | 0
58 | K | 460200133 | Hĺbenie káblovej ryhy ručne 35 cm širokej a 50 cm hlbokej, v zemine triedy 3 | m | 440 |  | 0 |  |  | znížená |  | 0 | 0 | 0 | 0 | 0 | 64 | K | 2 | ROZPOCET | 0 | 0 | 0 | 0 | 0 | 2 | 0 | 64 | 1618796385
59 | K | 460490012 | Rozvinutie a uloženie výstražnej fólie z PVC do ryhy, šírka do 33 cm | m | 440 |  | 0 |  |  | znížená |  | 0 | 0 | 0 | 0 | 0 | 64 | K | 2 | ROZPOCET | 0 | 0 | 0 | 0 | 0 | 2 | 0 | 64 | 1031024406
60 | M | 283230008000 | Výstražná fóla PE, šxhr 300x0,1 mm, dĺ. 250 m, farba červená, HAGARD | m | 440 |  | 0 |  |  | znížená |  | 0 | 0.00021 | 0.0924 | 0 | 0 | 128 | M | 2 | ROZPOCET | 0 | 0 | 0 | 0 | 0 | 2 | 0 | 128 | -100986716
61 | K | 460560133 | Ručný zásyp nezap. káblovej ryhy bez zhutn. zeminy, 35 cm širokej, 50 cm hlbokej v zemine tr. 3 | m | 440 |  | 0 |  |  | znížená |  | 0 | 0 | 0 | 0 | 0 | 64 | K | 2 | ROZPOCET | 0 | 0 | 0 | 0 | 0 | 2 | 0 | 64 | 916869585
62 | K | 460050612.S | Výkop jamy pre stožiar, bet.základ, kotvu, príp. iné zar.,(vč.čerp.vody), strojový ,v zemine tr. 3-4 | m3 | 274.924 |  | 0 |  |  | znížená |  | 0 | 0 | 0 | 0 | 0 | 64 | K | 2 | ROZPOCET | 0 | 0 | 0 | 0 | 0 | 2 | 0 | 64 | 895860909
63 | K | 460120002.S | Zásyp jamy so zhutnením a s úpravou povrchu, zemina triedy 3 - 4 | m3 | 228.744 |  | 0 |  |  | znížená |  | 0 | 0 | 0 | 0 | 0 | 64 | K | 2 | ROZPOCET | 0 | 0 | 0 | 0 | 0 | 2 | 0 | 64 | -613254185
64 | K | 460600001.S | Naloženie zeminy, odvoz do 1 km a zloženie na skládke a jazda späť | m3 | 46.18 |  | 0 |  |  | znížená |  | 0 | 0 | 0 | 0 | 0 | 64 | K | 2 | ROZPOCET | 0 | 0 | 0 | 0 | 0 | 2 | 0 | 64 | 53332831
65 | K | 460600002.S | Príplatok za odvoz zeminy za každý ďalší km a jazda späť | m3 | 877.42 |  | 0 |  |  | znížená |  | 0 | 0 | 0 | 0 | 0 | 64 | K | 2 | ROZPOCET | 0 | 0 | 0 | 0 | 0 | 2 | 0 | 64 | 71025673
66 | K | 171209002.S | Poplatok za skladovanie - zemina a kamenivo (17 05) ostatné | t | 87.742 |  | 0 |  |  | znížená |  | 0 | 0 | 0 | 0 | 0 | 64 | K | 2 | ROZPOCET | 0 | 0 | 0 | 0 | 0 | 2 | 0 | 64 | -1762266777
67 | K | 460620014.S | Proviz. úprava terénu v zemine tr. 4, aby nerovnosti terénu neboli väčšie ako 2 cm od vodor.hladiny | m2 | 200 |  | 0 |  |  | znížená |  | 0 | 0 | 0 | 0 | 0 | 64 | K | 2 | ROZPOCET | 0 | 0 | 0 | 0 | 0 | 2 | 0 | 64 | -297512521
| D | N00 | Nepomenované práce |  |  |  | 0 |  |  |  |  | 0 |  | 0 |  | 0 | 4 | D | 0 | ROZPOCET | [6 empty] | 0
| D | N01 | Nepomenovaný diel |  |  |  | 0 |  |  |  |  | 0 |  | 0 |  | 0 | 4 | D | 1 | ROZPOCET | [6 empty] | 0
68 | K | OHL_RVO | Rozvádzač R-VO kompletne vyzbrojený podla výkresu | ks | 5 |  | 0 |  |  | znížená |  | 0 | 0 | 0 | 0 | 0 | 64 | K | 2 | ROZPOCET | 0 | 0 | 0 | 0 | 0 | 2 | 0 | 64 | 1936820747
69 | M | OHL_RVO | Rozvádzač R-VO kompletne vyzbrojený podla výkresu | ks | 5 |  | 0 |  |  | znížená |  | 0 | 0 | 0 | 0 | 0 | 128 | M | 2 | ROZPOCET | 0 | 0 | 0 | 0 | 0 | 2 | 0 | 128 | 1154858713
70 | M | OHL_SW_UPRAVA | Software úprava a rozšírenie rozvádzača MS-EOV o VO | ks | 1 |  | 0 |  |  | znížená |  | 0 | 0 | 0 | 0 | 0 | 128 | M | 2 | ROZPOCET | 0 | 0 | 0 | 0 | 0 | 2 | 0 | 128 | 122034952
| D | OST | Ostatné |  |  |  | 0 |  |  |  |  | 0 |  | 0 |  | 0 | 4 | D | 0 | ROZPOCET | [6 empty] | 0
71 | K | 00150000PC | Ostatné náklady stavby - nevyšpecifikovaný materiál a práce | € | 1 |  | 0 |  |  | znížená |  | 0 | 0 | 0 | 0 | 0 | 64 | K | 1 | ROZPOCET | 0 | 0 | 0 | 0 | 0 | 2 | 0 | 64 | -2138527652

## SO 07 - Ukoľajňovací plán
{774ea0ec-13ef-43b2-81ad-c12dc0ddd1e2}
1
| KRYCÍ LIST ROZPOČTU | [7 empty] | v --- nižšie sa nachádzajú doplnkové a pomocné údaje k zostavám --- v | [8 empty] | False
Stavba:
ŽST Kysak, obnova výhybiek č.23,25ab,27,29,30ab,31,32,33,34
Objekt:
SO 07 - Ukoľajňovací plán
| JKSO: |  |  |  |  | ČS:
| Miesto: |  | Kysak |  |  | Dátum: | 2025-08-07
| Objednávateľ: |  |  |  |  | IČO:
|  | Železnice Slovenskej republiky, Bratislava |  |  |  | IČ DPH:
| Zhotoviteľ: |  |  |  |  | IČO: | Vyplň údaj
|  | Vyplň údaj |  |  |  | IČ DPH: | Vyplň údaj
| Projektant: |  |  |  |  | IČO:
|  | SUDOP Košice, a.s. |  |  |  | IČ DPH:
| Spracovateľ: |  |  |  |  | IČO:
|  | Ing. Mizerák |  |  |  | IČ DPH:
Poznámka:
| Náklady z rozpočtu | [5 empty] | 0
| Ostatné náklady | [5 empty] | 0
| Cena bez DPH | [5 empty] | 0
|  |  | Základ dane |  |  | Sadzba dane | Výška dane
| DPH | základná | 0 |  |  | 23% | 0
|  | znížená | 0 |  |  | 23% | 0
|  | zákl. prenesená | 0 |  |  | 23% | 0
|  | zníž. prenesená | 0 |  |  | 23% | 0
|  | nulová | 0 |  |  | 0% | 0
| Cena s DPH |  |  | v | EUR |  | 0
| Projektant |  |  | Spracovateľ
| Dátum a podpis: |  | Pečiatka | Dátum a podpis: |  |  | Pečiatka
| Objednávateľ |  |  | Zhotoviteľ
| Dátum a podpis: |  | Pečiatka | Dátum a podpis: |  |  | Pečiatka
REKAPITULÁCIA ROZPOČTU
Stavba:
ŽST Kysak, obnova výhybiek č.23,25ab,27,29,30ab,31,32,33,34
Objekt:
SO 07 - Ukoľajňovací plán
Miesto: |  |  | Kysak |  |  | Dátum: | 2025-08-07
Objednávateľ: |  |  | Železnice Slovenskej republiky, Bratislava |  |  | Projektant: | SUDOP Košice, a.s.
Zhotoviteľ: |  |  | Vyplň údaj |  |  | Spracovateľ: | Ing. Mizerák
Kód dielu - Popis | [6 empty] | Cena celkom [EUR]
1) Náklady z rozpočtu | [6 empty] | 0 | [11 empty] | -1
| D1 - | [5 empty] | 0
| 91251 - 91251 - Vodiče TV | [5 empty] | 0
| 91255 - 91255 - Demontáže TV | [5 empty] | 0
| 912551 - 912551 - Revízie a skúšky TV | [5 empty] | 0
2) Ostatné náklady | [6 empty] | 0 |  |  | DPH
| GZS | [5 empty] | 0 |  |  | znížená | [9 empty] | VRN | 0 | 0 | 0 | 0 | 0 | 2
| Projektové práce | [5 empty] | 0 |  |  | znížená | [9 empty] | VRN | 0 | 0 | 0 | 0 | 0 | 2
| Sťažené podmienky | [5 empty] | 0 |  |  | znížená | [9 empty] | VRN | 0 | 0 | 0 | 0 | 0 | 2
| Vplyv prostredia | [5 empty] | 0 |  |  | znížená | [9 empty] | VRN | 0 | 0 | 0 | 0 | 0 | 2
| Prevádzkové vplvy | [5 empty] | 0 |  |  | znížená | [9 empty] | VRN | 0 | 0 | 0 | 0 | 0 | 2
| Kompletačná činnosť | [5 empty] | 0 |  |  | znížená | [9 empty] | KOMPLETACNA | 0 | 0 | 0 | 0 | 0 | 2
Celkové náklady za stavbu 1) + 2) | [6 empty] | 0
ROZPOČET
Stavba:
ŽST Kysak, obnova výhybiek č.23,25ab,27,29,30ab,31,32,33,34
Objekt:
SO 07 - Ukoľajňovací plán
Miesto: |  |  | Kysak |  |  | Dátum: | 2025-08-07
Objednávateľ: |  |  | Železnice Slovenskej republiky, Bratislava |  |  | Projektant: | SUDOP Košice, a.s.
Zhotoviteľ: |  |  | Vyplň údaj |  |  | Spracovateľ: | Ing. Mizerák
PČ | Typ | Kód | Popis | MJ | Množstvo | J.cena [EUR] | Cena celkom [EUR] | Cenová sústava |  | DPH | J. Nh [h] | Nh celkom [h] | J. hmotnosť [t] | Hmotnosť celkom [t] | J. suť [t] | Suť Celkom [t]
Náklady z rozpočtu | [6 empty] | 0 |  |  |  |  | 0 |  | 0 |  | 0 |  | D | -1 | [7 empty] | 0
| D | D1 |  |  |  |  | 0 |  |  |  |  | 0 |  | 0 |  | 0 | 1 | D | 0 | ROZPOCET | [6 empty] | 0
| D | 91251 | 91251 - Vodiče TV |  |  |  | 0 |  |  |  |  | 0 |  | 0 |  | 0 | 1 | D | 1 | ROZPOCET | [6 empty] | 0
1 | K | 91251902020010 | Pripojenie izolovaného zvodu na koľajnicu, funkčný súbor 9 | ks | 2 |  | 0 |  |  | znížená |  | 0 | 0 | 0 | 0 | 0 | 4 | K | 2 | ROZPOCET | 0 | 0 | 0 | 0 | 0 | 2 | 0 | 4 | 572
2 | K | 91251903010010 | Priame ukoľajnenie stožiara T, P, 2T, BP, DS, OK - 1 vodič, funkčný súbor 9 | ks | 14 |  | 0 |  |  | znížená |  | 0 | 0 | 0 | 0 | 0 | 4 | K | 2 | ROZPOCET | 0 | 0 | 0 | 0 | 0 | 2 | 0 | 4 | 578
3 | K | 91251903050010 | Ukoľajnenie s prierazkou T, P, 2T, BP, DS, OK -1 vodič | ks | 56 |  | 0 |  |  | znížená |  | 0 | 0 | 0 | 0 | 0 | 4 | K | 2 | ROZPOCET | 0 | 0 | 0 | 0 | 0 | 2 | 0 | 4 | 586
4 | K | 91251903060010 | Ukoľajnenie s prierazkou T, P, 2T, BP, DS, OK-2 vodiče | ks | 9 |  | 0 |  |  | znížená |  | 0 | 0 | 0 | 0 | 0 | 4 | K | 2 | ROZPOCET | 0 | 0 | 0 | 0 | 0 | 2 | 0 | 4 | 588
5 | K | 91251903070010 | Ukoľajnenie s prierazkou výst. dvojica 2T, 2P-1 vodič | ks | 2 |  | 0 |  |  | znížená |  | 0 | 0 | 0 | 0 | 0 | 4 | K | 2 | ROZPOCET | 0 | 0 | 0 | 0 | 0 | 2 | 0 | 4 | 590
6 | K | 91251906010060 | Priečna koľajová spojka vrátane vŕtania koľajnice, funkčný súbor 9 | ks | 2 |  | 0 |  |  | znížená |  | 0 | 0 | 0 | 0 | 0 | 4 | K | 2 | ROZPOCET | 0 | 0 | 0 | 0 | 0 | 2 | 0 | 4 | 610
7 | K | 91251906040030 | Koľajová prúdová spojka, KS 1200-3000 vrátane vŕtania koľajnice, funkčný súbor 9 | ks | 2 |  | 0 |  |  | znížená |  | 0 | 0 | 0 | 0 | 0 | 4 | K | 2 | ROZPOCET | 0 | 0 | 0 | 0 | 0 | 2 | 0 | 4 | 616
8 | K | 91251911040010 | Aktualizácia KSU a TP podľa koľajových postupov za 100m sprevádzkovanej skupiny, funkčný súbor 9 | ks | 2 |  | 0 |  |  | znížená |  | 0 | 0 | 0 | 0 | 0 | 4 | K | 2 | ROZPOCET | 0 | 0 | 0 | 0 | 0 | 2 | 0 | 4 | 660
9 | K | 91251911060010 | Spracovanie KSU a TP pre účely uvedenia do prevádzky za 100m | ks | 8 |  | 0 |  |  | znížená |  | 0 | 0 | 0 | 0 | 0 | 4 | K | 2 | ROZPOCET | 0 | 0 | 0 | 0 | 0 | 2 | 0 | 4 | 664
| D | 91255 | 91255 - Demontáže TV |  |  |  | 0 |  |  |  |  | 0 |  | 0 |  | 0 | 1 | D | 1 | ROZPOCET | [6 empty] | 0
10 | K | 91255017020010 | Demontáž ukoľajnenie konštrukcií a stožiarov | ks | 80 |  | 0 |  |  | znížená |  | 0 | 0 | 0 | 0 | 0 | 4 | K | 2 | ROZPOCET | 0 | 0 | 0 | 0 | 0 | 2 | 0 | 4 | 986
| D | 912551 | 912551 - Revízie a skúšky TV |  |  |  | 0 |  |  |  |  | 0 |  | 0 |  | 0 | 1 | D | 1 | ROZPOCET | [6 empty] | 0
11 | K | 91255102010010 | Vystavenie protokol spôsobilosti pre TV | hod | 16 |  | 0 |  |  | znížená |  | 0 | 0 | 0 | 0 | 0 | 512 | K | 2 | ROZPOCET | 0 | 0 | 0 | 0 | 0 | 2 | 0 | 512 | 1010
12 | K | 91255102020010 | Technická kontrola TV | hod | 32 |  | 0 |  |  | znížená |  | 0 | 0 | 0 | 0 | 0 | 512 | K | 2 | ROZPOCET | 0 | 0 | 0 | 0 | 0 | 2 | 0 | 512 | 1012
13 | K | 91255103010010 | Merania dotykových napätí pri TP | ks | 16 |  | 0 |  |  | znížená |  | 0 | 0 | 0 | 0 | 0 | 4 | K | 2 | ROZPOCET | 0 | 0 | 0 | 0 | 0 | 2 | 0 | 4 | 1014
14 | K | 91255104040010 | Vystavenie revíznej správy | hod | 16 |  | 0 |  |  | znížená |  | 0 | 0 | 0 | 0 | 0 | 512 | K | 2 | ROZPOCET | 0 | 0 | 0 | 0 | 0 | 2 | 0 | 512 | 1016

## SO 08.1 - Preložky káblov...
{2d22da1b-435e-42a1-8cab-5a2f3cf42ab1}
0
| KRYCÍ LIST ROZPOČTU | [7 empty] | v --- nižšie sa nachádzajú doplnkové a pomocné údaje k zostavám --- v | [8 empty] | False
Stavba:
ŽST Kysak, obnova výhybiek č.23,25ab,27,29,30ab,31,32,33,34
Objekt:
SO 08 - Preložky a ochrana inžinierkych sietí
Časť:
SO 08.1 - Preložky káblových vedení SEE
| JKSO: |  |  |  |  | ČS:
| Miesto: |  | Kysak |  |  | Dátum: | 2025-08-07
| Objednávateľ: |  |  |  |  | IČO:
|  | Železnice Slovenskej republiky, Bratislava |  |  |  | IČ DPH:
| Zhotoviteľ: |  |  |  |  | IČO: | Vyplň údaj
|  | Vyplň údaj |  |  |  | IČ DPH: | Vyplň údaj
| Projektant: |  |  |  |  | IČO:
|  | SUDOP Košice, a.s. |  |  |  | IČ DPH:
| Spracovateľ: |  |  |  |  | IČO:
|  | Ing. Sedlák |  |  |  | IČ DPH:
Poznámka:
| Náklady z rozpočtu | [5 empty] | 0
| Ostatné náklady | [5 empty] | 0
| Cena bez DPH | [5 empty] | 0
|  |  | Základ dane |  |  | Sadzba dane | Výška dane
| DPH | základná | 0 |  |  | 23% | 0
|  | znížená | 0 |  |  | 23% | 0
|  | zákl. prenesená | 0 |  |  | 23% | 0
|  | zníž. prenesená | 0 |  |  | 23% | 0
|  | nulová | 0 |  |  | 0% | 0
| Cena s DPH |  |  | v | EUR |  | 0
| Projektant |  |  | Spracovateľ
| Dátum a podpis: |  | Pečiatka | Dátum a podpis: |  |  | Pečiatka
| Objednávateľ |  |  | Zhotoviteľ
| Dátum a podpis: |  | Pečiatka | Dátum a podpis: |  |  | Pečiatka
REKAPITULÁCIA ROZPOČTU
Stavba:
ŽST Kysak, obnova výhybiek č.23,25ab,27,29,30ab,31,32,33,34
Objekt:
SO 08 - Preložky a ochrana inžinierkych sietí
Časť:
SO 08.1 - Preložky káblových vedení SEE
Miesto: |  |  | Kysak |  |  | Dátum: | 2025-08-07
Objednávateľ: |  |  | Železnice Slovenskej republiky, Bratislava |  |  | Projektant: | SUDOP Košice, a.s.
Zhotoviteľ: |  |  | Vyplň údaj |  |  | Spracovateľ: | Ing. Sedlák
Kód dielu - Popis | [6 empty] | Cena celkom [EUR]
1) Náklady z rozpočtu | [6 empty] | 0 | [11 empty] | -1
| M - Práce a dodávky M | [5 empty] | 0
| 21-M - Elektromontáže | [5 empty] | 0
| OST - Ostatné | [5 empty] | 0
2) Ostatné náklady | [6 empty] | 0 |  |  | DPH
| GZS | [5 empty] | 0 |  |  | znížená | [9 empty] | VRN | 0 | 0 | 0 | 0 | 0 | 2
| Projektové práce | [5 empty] | 0 |  |  | znížená | [9 empty] | VRN | 0 | 0 | 0 | 0 | 0 | 2
| Sťažené podmienky | [5 empty] | 0 |  |  | znížená | [9 empty] | VRN | 0 | 0 | 0 | 0 | 0 | 2
| Vplyv prostredia | [5 empty] | 0 |  |  | znížená | [9 empty] | VRN | 0 | 0 | 0 | 0 | 0 | 2
| Prevádzkové vplvy | [5 empty] | 0 |  |  | znížená | [9 empty] | VRN | 0 | 0 | 0 | 0 | 0 | 2
| Kompletačná činnosť | [5 empty] | 0 |  |  | znížená | [9 empty] | KOMPLETACNA | 0 | 0 | 0 | 0 | 0 | 2
Celkové náklady za stavbu 1) + 2) | [6 empty] | 0
ROZPOČET
Stavba:
ŽST Kysak, obnova výhybiek č.23,25ab,27,29,30ab,31,32,33,34
Objekt:
SO 08 - Preložky a ochrana inžinierkych sietí
Časť:
SO 08.1 - Preložky káblových vedení SEE
Miesto: |  |  | Kysak |  |  | Dátum: | 2025-08-07
Objednávateľ: |  |  | Železnice Slovenskej republiky, Bratislava |  |  | Projektant: | SUDOP Košice, a.s.
Zhotoviteľ: |  |  | Vyplň údaj |  |  | Spracovateľ: | Ing. Sedlák
PČ | Typ | Kód | Popis | MJ | Množstvo | J.cena [EUR] | Cena celkom [EUR] | Cenová sústava |  | DPH | J. Nh [h] | Nh celkom [h] | J. hmotnosť [t] | Hmotnosť celkom [t] | J. suť [t] | Suť Celkom [t]
Náklady z rozpočtu | [6 empty] | 0 |  |  |  |  | 0 |  | 0.08805 |  | 0 |  | D | -1 | [7 empty] | 0
| D | M | Práce a dodávky M |  |  |  | 0 |  |  |  |  | 0 |  | 0.08805 |  | 0 | 3 | D | 0 | ROZPOCET | [6 empty] | 0
| D | 21-M | Elektromontáže |  |  |  | 0 |  |  |  |  | 0 |  | 0.08805 |  | 0 | 3 | D | 1 | ROZPOCET | [6 empty] | 0
1 | K | 210010175 | Rúrka tuhá elektroinštalačná z HDPE, D 125 uložená pevne | m | 30 |  | 0 |  |  | znížená |  | 0 | 0 | 0 | 0 | 0 | 64 | K | 2 | ROZPOCET | 0 | 0 | 0 | 0 | 0 | 2 | 0 | 64 | -1751893374
2 | M | 286530130200 | Spojka nasúvacia HDPE DN 125, 02125 FB, čierna, KOPOS | ks | 5 |  | 0 |  |  | znížená |  | 0 | 0.00033 | 0.00165 | 0 | 0 | 128 | M | 2 | ROZPOCET | 0 | 0 | 0 | 0 | 0 | 2 | 0 | 128 | -1824498456
3 | M | 286530257600 | Upchávka uzatváracia pre korugované rúrky HDPE, DN 125, 17125 BB, červená, KOPOS | ks | 2 |  | 0 |  |  | znížená |  | 0 | 0 | 0 | 0 | 0 | 128 | M | 2 | ROZPOCET | 0 | 0 | 0 | 0 | 0 | 2 | 0 | 128 | -876544075
4 | M | 345710000090 | Chránička tuhá dvojplášťová korugovaná KOPODUR z HDPE červená KD 09125 BC, D 125 mm, KOPOS | m | 30 |  | 0 |  |  | znížená |  | 0 | 0.00072 | 0.0216 | 0 | 0 | 128 | M | 2 | ROZPOCET | 0 | 0 | 0 | 0 | 0 | 2 | 0 | 128 | -221123953
5 | K | 210101271 | NN spojky pre káble s plastovou izoláciou bez panciera do 1kV (1-10 mm2), pre vonkajšie práce | ks | 4 |  | 0 |  |  | znížená |  | 0 | 0 | 0 | 0 | 0 | 64 | K | 2 | ROZPOCET | 0 | 0 | 0 | 0 | 0 | 2 | 0 | 64 | 1086068890
6 | M | 345820001100 | Spojka NN s polymérovou izoláciou SMOE 81511 1-10 | ks | 4 |  | 0 |  |  | znížená |  | 0 | 0.001 | 0.004 | 0 | 0 | 128 | M | 2 | ROZPOCET | 0 | 0 | 0 | 0 | 0 | 2 | 0 | 128 | 18090521
7 | K | 210101272 | NN spojky pre káble s plastovou izoláciou bez panciera do 1kV (6-25 mm2), pre vonkajšie práce | ks | 2 |  | 0 |  |  | znížená |  | 0 | 0 | 0 | 0 | 0 | 64 | K | 2 | ROZPOCET | 0 | 0 | 0 | 0 | 0 | 2 | 0 | 64 | -1544213200
8 | M | 345820001200 | Spojka NN s polymérovou izoláciou SMOE 81512 6-25 | ks | 2 |  | 0 |  |  | znížená |  | 0 | 0.001 | 0.002 | 0 | 0 | 128 | M | 2 | ROZPOCET | 0 | 0 | 0 | 0 | 0 | 2 | 0 | 128 | -2125381435
9 | K | 210800197 | Kábel medený uložený v rúrke CYKY 450/750 V 4x16 | m | 35 |  | 0 |  |  | znížená |  | 0 | 0 | 0 | 0 | 0 | 64 | K | 2 | ROZPOCET | 0 | 0 | 0 | 0 | 0 | 2 | 0 | 64 | 1398639757
10 | M | 341110001800 | Kábel medený CYKY 4x16 mm2 | m | 35 |  | 0 |  |  | znížená |  | 0 | 0.0009 | 0.0315 | 0 | 0 | 128 | M | 2 | ROZPOCET | 0 | 0 | 0 | 0 | 0 | 2 | 0 | 128 | 2009181154
11 | K | 210800206 | Kábel medený uložený v rúrke CYKY 450/750 V 7x4 | m | 70 |  | 0 |  |  | znížená |  | 0 | 0 | 0 | 0 | 0 | 64 | K | 2 | ROZPOCET | 0 | 0 | 0 | 0 | 0 | 2 | 0 | 64 | 728486227
12 | M | 341110002700 | Kábel medený CYKY 7x4 mm2 | m | 70 |  | 0 |  |  | znížená |  | 0 | 0.00039 | 0.0273 | 0 | 0 | 128 | M | 2 | ROZPOCET | 0 | 0 | 0 | 0 | 0 | 2 | 0 | 128 | -1056366428
| D | OST | Ostatné |  |  |  | 0 |  |  |  |  | 0 |  | 0 |  | 0 | 4 | D | 0 | ROZPOCET | [6 empty] | 0
13 | K | 00150000PC | Ostatné náklady stavby - nevyšpecifikovaný materiál a práce | € | 1 |  | 0 |  |  | znížená |  | 0 | 0 | 0 | 0 | 0 | 64 | K | 1 | ROZPOCET | 0 | 0 | 0 | 0 | 0 | 2 | 0 | 64 | -52845922

## SO 08.2 - Ochrana oznamov...
{7d5ed621-a3d5-47ce-9cc5-239b4813c0d0}
0
| KRYCÍ LIST ROZPOČTU | [7 empty] | v --- nižšie sa nachádzajú doplnkové a pomocné údaje k zostavám --- v | [8 empty] | False
Stavba:
ŽST Kysak, obnova výhybiek č.23,25ab,27,29,30ab,31,32,33,34
Objekt:
SO 08 - Preložky a ochrana inžinierkych sietí
Časť:
SO 08.2 - Ochrana oznamovacích káblov ŽSR
| JKSO: |  |  |  |  | ČS:
| Miesto: |  | Kysak |  |  | Dátum: | 2025-08-07
| Objednávateľ: |  |  |  |  | IČO:
|  | Železnice Slovenskej republiky, Bratislava |  |  |  | IČ DPH:
| Zhotoviteľ: |  |  |  |  | IČO: | Vyplň údaj
|  | Vyplň údaj |  |  |  | IČ DPH: | Vyplň údaj
| Projektant: |  |  |  |  | IČO:
|  | SUDOP Košice, a.s. |  |  |  | IČ DPH:
| Spracovateľ: |  |  |  |  | IČO:
|  | Ing. Čabala |  |  |  | IČ DPH:
Poznámka:
| Náklady z rozpočtu | [5 empty] | 0
| Ostatné náklady | [5 empty] | 0
| Cena bez DPH | [5 empty] | 0
|  |  | Základ dane |  |  | Sadzba dane | Výška dane
| DPH | základná | 0 |  |  | 23% | 0
|  | znížená | 0 |  |  | 23% | 0
|  | zákl. prenesená | 0 |  |  | 23% | 0
|  | zníž. prenesená | 0 |  |  | 23% | 0
|  | nulová | 0 |  |  | 0% | 0
| Cena s DPH |  |  | v | EUR |  | 0
| Projektant |  |  | Spracovateľ
| Dátum a podpis: |  | Pečiatka | Dátum a podpis: |  |  | Pečiatka
| Objednávateľ |  |  | Zhotoviteľ
| Dátum a podpis: |  | Pečiatka | Dátum a podpis: |  |  | Pečiatka
REKAPITULÁCIA ROZPOČTU
Stavba:
ŽST Kysak, obnova výhybiek č.23,25ab,27,29,30ab,31,32,33,34
Objekt:
SO 08 - Preložky a ochrana inžinierkych sietí
Časť:
SO 08.2 - Ochrana oznamovacích káblov ŽSR
Miesto: |  |  | Kysak |  |  | Dátum: | 2025-08-07
Objednávateľ: |  |  | Železnice Slovenskej republiky, Bratislava |  |  | Projektant: | SUDOP Košice, a.s.
Zhotoviteľ: |  |  | Vyplň údaj |  |  | Spracovateľ: | Ing. Čabala
Kód dielu - Popis | [6 empty] | Cena celkom [EUR]
1) Náklady z rozpočtu | [6 empty] | 0 | [11 empty] | -1
| HSV - Práce a dodávky HSV | [5 empty] | 0
| 1 - Zemné práce | [5 empty] | 0
| 5 - Komunikácie | [5 empty] | 0
| 99 - Presun hmôt HSV | [5 empty] | 0
| M - Práce a dodávky M | [5 empty] | 0
| 984 - Geodetické práce | [5 empty] | 0
| 21-M - Elektromontáže | [5 empty] | 0
| 22-M - Montáže oznam. a zabezp. zariadení | [5 empty] | 0
| 46-M - Zemné práce pri extr.mont.prácach | [5 empty] | 0
| HZS - Hodinové zúčtovacie sadzby | [5 empty] | 0
2) Ostatné náklady | [6 empty] | 0 |  |  | DPH
| GZS | [5 empty] | 0 |  |  | znížená | [9 empty] | VRN | 0 | 0 | 0 | 0 | 0 | 2
| Projektové práce | [5 empty] | 0 |  |  | znížená | [9 empty] | VRN | 0 | 0 | 0 | 0 | 0 | 2
| Sťažené podmienky | [5 empty] | 0 |  |  | znížená | [9 empty] | VRN | 0 | 0 | 0 | 0 | 0 | 2
| Vplyv prostredia | [5 empty] | 0 |  |  | znížená | [9 empty] | VRN | 0 | 0 | 0 | 0 | 0 | 2
| Prevádzkové vplvy | [5 empty] | 0 |  |  | znížená | [9 empty] | VRN | 0 | 0 | 0 | 0 | 0 | 2
| Kompletačná činnosť | [5 empty] | 0 |  |  | znížená | [9 empty] | KOMPLETACNA | 0 | 0 | 0 | 0 | 0 | 2
Celkové náklady za stavbu 1) + 2) | [6 empty] | 0
ROZPOČET
Stavba:
ŽST Kysak, obnova výhybiek č.23,25ab,27,29,30ab,31,32,33,34
Objekt:
SO 08 - Preložky a ochrana inžinierkych sietí
Časť:
SO 08.2 - Ochrana oznamovacích káblov ŽSR
Miesto: |  |  | Kysak |  |  | Dátum: | 2025-08-07
Objednávateľ: |  |  | Železnice Slovenskej republiky, Bratislava |  |  | Projektant: | SUDOP Košice, a.s.
Zhotoviteľ: |  |  | Vyplň údaj |  |  | Spracovateľ: | Ing. Čabala
PČ | Typ | Kód | Popis | MJ | Množstvo | J.cena [EUR] | Cena celkom [EUR] | Cenová sústava |  | DPH | J. Nh [h] | Nh celkom [h] | J. hmotnosť [t] | Hmotnosť celkom [t] | J. suť [t] | Suť Celkom [t]
Náklady z rozpočtu | [6 empty] | 0 |  |  |  |  | 0 |  | 9.6792 |  | 2.4 |  | D | -1 | [7 empty] | 0
| D | HSV | Práce a dodávky HSV |  |  |  | 0 |  |  |  |  | 0 |  | 3.98 |  | 2.4 | 1 | D | 0 | ROZPOCET | [6 empty] | 0
| D | 1 | Zemné práce |  |  |  | 0 |  |  |  |  | 0 |  | 0 |  | 2.4 | 1 | D | 1 | ROZPOCET | [6 empty] | 0
1 | K | 113107112.S | Odstránenie krytu v ploche do 200 m2 z kameniva ťaženého, hr.100 do 200 mm, -0,24000t | m2 | 10 |  | 0 |  |  | znížená |  | 0 | 0 | 0 | 0.24 | 2.4 | 4 | K | 2 | ROZPOCET | 0 | 0 | 0 | 0 | 0 | 2 | 0 | 4 | -1114291757
| D | 5 | Komunikácie |  |  |  | 0 |  |  |  |  | 0 |  | 3.98 |  | 0 | 1 | D | 1 | ROZPOCET | [6 empty] | 0
2 | K | 564760211.S | Podklad alebo kryt z kameniva hrubého drveného veľ. 16-32 mm s rozprestretím a zhutnením hr. 200 mm | m2 | 10 |  | 0 |  |  | znížená |  | 0 | 0.398 | 3.98 | 0 | 0 | 4 | K | 2 | ROZPOCET | 0 | 0 | 0 | 0 | 0 | 2 | 0 | 4 | 18634504
| D | 99 | Presun hmôt HSV |  |  |  | 0 |  |  |  |  | 0 |  | 0 |  | 0 | 1 | D | 1 | ROZPOCET | [6 empty] | 0
3 | K | 998222012.S | Presun hmôt na spevnených plochách s krytom z kameniva (8233, 8235) pre akékoľvek dľžky | t | 3.98 |  | 0 |  |  | znížená |  | 0 | 0 | 0 | 0 | 0 | 4 | K | 2 | ROZPOCET | 0 | 0 | 0 | 0 | 0 | 2 | 0 | 4 | 954724934
| D | M | Práce a dodávky M |  |  |  | 0 |  |  |  |  | 0 |  | 5.6992 |  | 0 | 3 | D | 0 | ROZPOCET | [6 empty] | 0
| D | 984 | Geodetické práce |  |  |  | 0 |  |  |  |  | 0 |  | 0 |  | 0 | 1 | D | 1 | ROZPOCET | [6 empty] | 0
4 | K | 4601300003 | Prevádzková dokumentácia | sada | 1 |  | 0 |  |  | znížená |  | 0 | 0 | 0 | 0 | 0 | 64 | K | 2 | ROZPOCET | 0 | 0 | 0 | 0 | 0 | 2 | 0 | 64 | -525833947
5 | K | 460-3 | Spracovanie knihy plánov | km | 0.1 |  | 0 |  |  | znížená |  | 0 | 0 | 0 | 0 | 0 | 64 | K | 2 | ROZPOCET | 0 | 0 | 0 | 0 | 0 | 2 | 0 | 64 | -1470630575
6 | K | 460-7 | Polohopisné a výškové zameranie trasy kábla | km | 0.1 |  | 0 |  |  | znížená |  | 0 | 0 | 0 | 0 | 0 | 64 | K | 2 | ROZPOCET | 0 | 0 | 0 | 0 | 0 | 2 | 0 | 64 | 1768593312
| D | 21-M | Elektromontáže |  |  |  | 0 |  |  |  |  | 0 |  | 0.01698 |  | 0 | 3 | D | 1 | ROZPOCET | [6 empty] | 0
7 | K | 210010164 | Rúrka tuhá elektroinštalačná z HDPE, D 110 uložená voľne | m | 25 |  | 0 |  |  | znížená |  | 0 | 0 | 0 | 0 | 0 | 64 | K | 2 | ROZPOCET | 0 | 0 | 0 | 0 | 0 | 2 | 0 | 64 | 43133292
8 | M | 286130072900.S | Chránička tuhá dvojplášťová korugovaná DN 110, HDPE | m | 25 |  | 0 |  |  | znížená |  | 0 | 0.00065 | 0.01625 | 0 | 0 | 128 | M | 2 | ROZPOCET | 0 | 0 | 0 | 0 | 0 | 2 | 0 | 128 | -59933710
9 | M | 286530130100 | Spojka nasúvacia HDPE DN 110, 02110 FA, čierna, KOPOS | ks | 4 |  | 0 |  |  | znížená |  | 0 | 0.00016 | 0.00064 | 0 | 0 | 128 | M | 2 | ROZPOCET | 0 | 0 | 0 | 0 | 0 | 2 | 0 | 128 | -751143565
10 | M | 345710039000 | Krúžok tesniaci 16110 FB pre korugované rúrky, D 110 mm, KOPOS | ks | 6 |  | 0 |  |  | znížená |  | 0 | 1e-05 | 6e-05 | 0 | 0 | 128 | M | 2 | ROZPOCET | 0 | 0 | 0 | 0 | 0 | 2 | 0 | 128 | -1596367977
11 | M | 286530257500 | Upchávka uzatváracia pre korugované rúrky HDPE, DN 110, 17110 BB, červená, KOPOS | ks | 3 |  | 0 |  |  | znížená |  | 0 | 1e-05 | 3e-05 | 0 | 0 | 128 | M | 2 | ROZPOCET | 0 | 0 | 0 | 0 | 0 | 2 | 0 | 128 | 874693022
| D | 22-M | Montáže oznam. a zabezp. zariadení |  |  |  | 0 |  |  |  |  | 0 |  | 0.02642 |  | 0 | 3 | D | 1 | ROZPOCET | [6 empty] | 0
12 | K | 220080015R | Montáž spojky zmršťovacej | ks | 2 |  | 0 |  |  | znížená |  | 0 | 0 | 0 | 0 | 0 | 64 | K | 2 | ROZPOCET | 0 | 0 | 0 | 0 | 0 | 2 | 0 | 64 | 1130569674
13 | M | 36915000460P | Spojka kábelová XAGA550-92/25-650/EY | ks | 2 |  | 0 |  |  | znížená |  | 0 | 0.01321 | 0.02642 | 0 | 0 | 128 | M | 2 | ROZPOCET | 0 | 0 | 0 | 0 | 0 | 2 | 0 | 128 | -1056633926
14 | K | 220111401 | Zhotovenie vývodu od káblového plášťa pre účely merania | ks | 1 |  | 0 |  |  | znížená |  | 0 | 0 | 0 | 0 | 0 | 64 | K | 2 | ROZPOCET | 0 | 0 | 0 | 0 | 0 | 2 | 0 | 64 | 766469921
15 | K | 220180304R | Vyvesenie kábla zastavanom priestore vrátane príprav.a záver.prác, od 7 do 10 kg/m | m | 25 |  | 0 |  |  | znížená |  | 0 | 0 | 0 | 0 | 0 | 64 | K | 2 | ROZPOCET | 0 | 0 | 0 | 0 | 0 | 2 | 0 | 64 | -1717872564
16 | K | 220180324 | Položenie kábla do lôžka v husto zastavanom priestore vrátane príprav.a záver.prác, od 7 do 10 kg/m | m | 25 |  | 0 |  |  | znížená |  | 0 | 0 | 0 | 0 | 0 | 64 | K | 2 | ROZPOCET | 0 | 0 | 0 | 0 | 0 | 2 | 0 | 64 | -1347253510
17 | K | 220220001 | Jednosmerné kontrolné merania káblov, pri kratších vložkách resp. rekonštrukciách(do 10 m) štvorica | ks | 72 |  | 0 |  |  | znížená |  | 0 | 0 | 0 | 0 | 0 | 64 | K | 2 | ROZPOCET | 0 | 0 | 0 | 0 | 0 | 2 | 0 | 64 | 1645281309
| D | 46-M | Zemné práce pri extr.mont.prácach |  |  |  | 0 |  |  |  |  | 0 |  | 5.6558 |  | 0 | 3 | D | 1 | ROZPOCET | [6 empty] | 0
18 | K | 460010024 | Vytýčenie trasy káblového vedenia,v zastavanom priestore | km | 0.1 |  | 0 |  |  | znížená |  | 0 | 0 | 0 | 0 | 0 | 64 | K | 2 | ROZPOCET | 0 | 0 | 0 | 0 | 0 | 2 | 0 | 64 | -182585937
19 | K | 460070433.S | Jama pre označník izolovaného obvodu v zemine triedy triedy 3 | ks | 2 |  | 0 |  |  | znížená |  | 0 | 0 | 0 | 0 | 0 | 64 | K | 2 | ROZPOCET | 0 | 0 | 0 | 0 | 0 | 2 | 0 | 64 | -18647902
20 | M | 592120002600.S | Prefabrikát betónový označník ABZ 17-60, rozmer 600x200x160 mm | ks | 2 |  | 0 |  |  | znížená |  | 0 | 0.045 | 0.09 | 0 | 0 | 128 | M | 2 | ROZPOCET | 0 | 0 | 0 | 0 | 0 | 2 | 0 | 128 | -1992246577
21 | K | 460200284.S | Hĺbenie káblovej ryhy ručne 50 cm širokej a 100 cm hlbokej, v zemine triedy 4 | m | 27 |  | 0 |  |  | znížená |  | 0 | 0 | 0 | 0 | 0 | 64 | K | 2 | ROZPOCET | 0 | 0 | 0 | 0 | 0 | 2 | 0 | 64 | 400884540
22 | K | 460200314.S | Hĺbenie káblovej ryhy ručne 50 cm širokej a 130 cm hlbokej, v zemine triedy 4 | m | 3 |  | 0 |  |  | znížená |  | 0 | 0 | 0 | 0 | 0 | 64 | K | 2 | ROZPOCET | 0 | 0 | 0 | 0 | 0 | 2 | 0 | 64 | -1600427869
23 | K | 460200734.S | Hĺbenie káblovej ryhy ručne 65 cm širokej a 170 cm hlbokej, v zemine triedy 4 | m | 5 |  | 0 |  |  | znížená |  | 0 | 0 | 0 | 0 | 0 | 64 | K | 2 | ROZPOCET | 0 | 0 | 0 | 0 | 0 | 2 | 0 | 64 | -1150662771
24 | K | 460260001 | Zatiahnutie lana do kanálika alebo tvárnicovej trasy | m | 30 |  | 0 |  |  | znížená |  | 0 | 0 | 0 | 0 | 0 | 64 | K | 2 | ROZPOCET | 0 | 0 | 0 | 0 | 0 | 2 | 0 | 64 | 144909510
25 | M | 1561116500 | Drôt holý D 2,00 mm matný mäkký ozn.11 300 | kg | 2.5 |  | 0 |  |  | znížená |  | 0 | 0.001 | 0.0025 | 0 | 0 | 128 | M | 2 | ROZPOCET | 0 | 0 | 0 | 0 | 0 | 2 | 0 | 128 | -1426463316
26 | K | 460400001.S | Paženie káblovej ryhy šírky do 130 cm hĺbky do 200 cm | m | 35 |  | 0 |  |  | znížená |  | 0 | 0 | 0 | 0 | 0 | 64 | K | 2 | ROZPOCET | 0 | 0 | 0 | 0 | 0 | 2 | 0 | 64 | -1906930859
27 | M | 605110001700.S | Dosky a fošne zo smreku neopracované neomietané akosť II hr. 18-22 mm, š. 250-300 mm | m3 | 3.08 |  | 0 |  |  | znížená |  | 0 | 0.55 | 1.694 | 0 | 0 | 128 | M | 2 | ROZPOCET | 0 | 0 | 0 | 0 | 0 | 2 | 0 | 128 | 1123483863
28 | M | 605120002200.S | Hranoly zo smrekovca neopracované hranené akosť II, prierez 25-75 cm2, dĺ. 1000-1750 mm | m3 | 3.5 |  | 0 |  |  | znížená |  | 0 | 0.55 | 1.925 | 0 | 0 | 128 | M | 2 | ROZPOCET | 0 | 0 | 0 | 0 | 0 | 2 | 0 | 128 | -814257535
29 | M | 999000000100.S | Ostatný materiál | eur | 50 |  | 0 |  |  | znížená |  | 0 | 0 | 0 | 0 | 0 | 128 | M | 2 | ROZPOCET | 0 | 0 | 0 | 0 | 0 | 2 | 0 | 128 | -1929793452
30 | K | 460400101.S | Odstránenie príložného paženia z ryhy šírky do 1, 3 m hĺbky do 2 m | m | 35 |  | 0 |  |  | znížená |  | 0 | 0 | 0 | 0 | 0 | 64 | K | 2 | ROZPOCET | 0 | 0 | 0 | 0 | 0 | 2 | 0 | 64 | -1092508695
31 | K | 460420021.S | Zriadenie, rekonšt. káblového lôžka z piesku bez zakrytia, v ryhe šír. do 65 cm, hrúbky vrstvy 5 cm | m | 25 |  | 0 |  |  | znížená |  | 0 | 0 | 0 | 0 | 0 | 64 | K | 2 | ROZPOCET | 0 | 0 | 0 | 0 | 0 | 2 | 0 | 64 | 596640656
32 | M | 581530000400.S | Piesok technický netriedený | t | 0.938 |  | 0 |  |  | znížená |  | 0 | 1 | 0.938 | 0 | 0 | 128 | M | 2 | ROZPOCET | 0 | 0 | 0 | 0 | 0 | 2 | 0 | 128 | -1564559540
33 | K | 460490012.S | Rozvinutie a uloženie výstražnej fólie z PE do ryhy, šírka do 33 cm | m | 30 |  | 0 |  |  | znížená |  | 0 | 0 | 0 | 0 | 0 | 64 | K | 2 | ROZPOCET | 0 | 0 | 0 | 0 | 0 | 2 | 0 | 64 | -166861168
34 | M | 283230008000 | Výstražná fóla PE, šxhr 300x0,08 mm, dĺ. 250 m, farba modrá | m | 30 |  | 0 |  |  | znížená |  | 0 | 0.00021 | 0.0063 | 0 | 0 | 128 | M | 2 | ROZPOCET | 0 | 0 | 0 | 0 | 0 | 2 | 0 | 128 | 1405861480
35 | K | 460510201.S | Káblový kanál z prefabrikovaných betónových žľabov neasfaltovaný TK1(17x14cm/10, 5x10 cm) | m | 25 |  | 0 |  |  | znížená |  | 0 | 0 | 0 | 0 | 0 | 64 | K | 2 | ROZPOCET | 0 | 0 | 0 | 0 | 0 | 2 | 0 | 64 | 300520216
36 | M | 592650000600 | Káblový žľab BG-TK1, pre položený kryt, lxšxv vnútorný 1000x112x105 mm, vonkajší 1000x170x140 mm, betónový, HYDRO BG | ks | 25 |  | 0 |  |  | znížená |  | 0 | 0.028 | 0.7 | 0 | 0 | 128 | M | 2 | ROZPOCET | 0 | 0 | 0 | 0 | 0 | 2 | 0 | 128 | 764299027
37 | M | 592650001800 | Betónový kryt BG-TK1, lxšxv 500x170x30 mm, pre káblové žľaby, HYDRO BG | ks | 50 |  | 0 |  |  | znížená |  | 0 | 0.006 | 0.3 | 0 | 0 | 128 | M | 2 | ROZPOCET | 0 | 0 | 0 | 0 | 0 | 2 | 0 | 128 | -592104410
38 | K | 460560284.S | Ručný zásyp nezap. káblovej ryhy bez zhutn. zeminy, 50 cm širokej, 100 cm hlbokej v zemine tr. 4 | m | 27 |  | 0 |  |  | znížená |  | 0 | 0 | 0 | 0 | 0 | 64 | K | 2 | ROZPOCET | 0 | 0 | 0 | 0 | 0 | 2 | 0 | 64 | 502343642
39 | K | 460560314.S | Ručný zásyp nezap. káblovej ryhy bez zhutn. zeminy, 50 cm širokej, 130 cm hlbokej v zemine tr. 4 | m | 3 |  | 0 |  |  | znížená |  | 0 | 0 | 0 | 0 | 0 | 64 | K | 2 | ROZPOCET | 0 | 0 | 0 | 0 | 0 | 2 | 0 | 64 | 478141411
40 | K | 460560734.S | Ručný zásyp nezap. káblovej ryhy bez zhutn. zeminy, 65 cm širokej, 170 cm hlbokej v zemine tr. 4 | m | 5 |  | 0 |  |  | znížená |  | 0 | 0 | 0 | 0 | 0 | 64 | K | 2 | ROZPOCET | 0 | 0 | 0 | 0 | 0 | 2 | 0 | 64 | -1917513183
41 | K | 460300006.S | Zhutnenie zeminy po vrstvách pri zahrnutí rýh strojom, vrstva zeminy 20 cm | m3 | 21 |  | 0 |  |  | znížená |  | 0 | 0 | 0 | 0 | 0 | 64 | K | 2 | ROZPOCET | 0 | 0 | 0 | 0 | 0 | 2 | 0 | 64 | 23456150
42 | K | 460600001.S | Naloženie zeminy, odvoz do 1 km a zloženie na skládke a jazda späť | m3 | 4.5 |  | 0 |  |  | znížená |  | 0 | 0 | 0 | 0 | 0 | 64 | K | 2 | ROZPOCET | 0 | 0 | 0 | 0 | 0 | 2 | 0 | 64 | 581553981
43 | K | 460600002.S | Príplatok za odvoz zeminy za každý ďalší km a jazda späť | m3 | 85.5 |  | 0 |  |  | znížená |  | 0 | 0 | 0 | 0 | 0 | 64 | K | 2 | ROZPOCET | 0 | 0 | 0 | 0 | 0 | 2 | 0 | 64 | -146033663
44 | K | 171209002.S | Poplatok za skladovanie - zemina a kamenivo (17 05) ostatné | t | 7.4 |  | 0 |  |  | znížená |  | 0 | 0 | 0 | 0 | 0 | 64 | K | 2 | ROZPOCET | 0 | 0 | 0 | 0 | 0 | 2 | 0 | 64 | 1581139652
45 | K | 460620014.S | Proviz. úprava terénu v zemine tr. 4, aby nerovnosti terénu neboli väčšie ako 2 cm od vodor.hladiny | m2 | 30 |  | 0 |  |  | znížená |  | 0 | 0 | 0 | 0 | 0 | 64 | K | 2 | ROZPOCET | 0 | 0 | 0 | 0 | 0 | 2 | 0 | 64 | -1162849143
| D | HZS | Hodinové zúčtovacie sadzby |  |  |  | 0 |  |  |  |  | 0 |  | 0 |  | 0 | 4 | D | 1 | ROZPOCET | [6 empty] | 0
46 | K | HZS000125.S | Stavebno montážne práce mimoriadne odborné (Tr. 5) v rozsahu viac ako 8 hodín (dozor správcu kabelizácie pri ochrane) | hod | 12 |  | 0 |  |  | znížená |  | 0 | 0 | 0 | 0 | 0 | 512 | K | 2 | ROZPOCET | 0 | 0 | 0 | 0 | 0 | 2 | 0 | 512 | 386827645