## Automobil_špecifikácia
automobil pre MIRRI SR
p.č. | požiadavka na predmet zákazky/parameter | požadovaná hodnota parametra | skutočná hodnota parametra ponúkaného riešenia
1 | Obstarávaný počet automobilov | 1 | do tejto bunky uchádzač doplní výrobcu, model, označenie motorizácie a stupňa výbavy ponúkaného automobilu
2 |  | Automobil musí byť vyrobený v roku 2025
3 |  | Automobil nesmie mať nábeh kilometrov väčší než 500km
4 |  | Záruka na vozidlo min. 5 rokov alebo 100000km od výrobcu (uplatniteľná v ktoromkoľvek autorizovanom servisnom stredisku)
5 |  | Záruka začína plynúť odo dňa prevzatia, prepisu vozidla.
6 |  | vozidlo musí byť pri dodaní naplnené všetkými prevádzkovými kvapalinami vrátane PHM s dojazdom min. 50 km.
Karoséria
7 | typ | van
8 | počet dverí | min. 5
9 | počet sedadiel (miest na sedenie) | 8, (2-3-3)
10 | farba automobilu | šedá metaliza , strieborná metalíza, čierna metalíza
11 | objem batožinového priestoru po strechu | min. 1250l
12 | objem batožinového priestoru | min. 960l
13 | celková výška vozidla | min. 1900 mm, max. 1950 mm
14 | rázvor náprav | min. 3250 mm
15 | dĺžka vozidla | min. 5300 mm
16 | celková hmotnosť vozidla | od 3000 kg do 3500 kg
17 | celková šírka vozidla | min. 1900 mm, max. 2000 mm
18 | maximálne užitočné zaťaženie | min. 900 kg
Motor a výkon
19 | druh | zážihový, vznetový
20 | emisná norma | platná v dobe predkladania ponuky
21 | počet valcov | min. 4
22 | výkon motora kW/ objem motora v cm3 | min. 130 kW / min 1900 cm3
23 | kombinovaná spotreba podľa normy WLTP (l / 100 km) | horná hranica údaja max. 9l / 100 km
24 | objem palivovej nádrže (l) bez SCR | min. 60 l
25 | pohon náprav | pohon kolies (4x2)
26 | prevodovka | automatická
27 | počet prevodových stupňov | min. 6-stupňová (+ spiatočka)
28 | maximálna konštrukčná rýchlosť vozidla | min. 180 km/h
Bezpečnosť
29 | ABS | požaduje sa
30 | brzdový asistent | požaduje sa
31 | kontrola trakcie pri rozjazde | požaduje sa
32 | počet airbagov | min. 6
33 | minimálne dvojbodové bezpečnostné pásy na všetkých sedadlách | požaduje sa
34 | bezpečnostné pásy vodiča a spolujazdca výškovo nastaviteľné | požaduje sa
35 | signalizácia nezapnutia bezpečnostných pásov | požaduje sa
36 | automatické denné led svietenie predných svetiel | požaduje sa
37 | led predné a zadné svetlá | požaduje sa
38 | predné hmlové svetlá | požaduje sa
Komfort
39 | posilňovač riadenia | požaduje sa
40 | výškovo a pozdĺžne nastaviteľný multifunkčný volant (ovládanie rádia/audia a handsfree telefonovania) | požaduje sa
41 | výškovo a pozdĺžne nastaviteľné sedadlo vodiča | požaduje sa
42 | alarm, centrálne zamykanie s dialkovým ovládaním a min. 2 kľúče, bezkľúčové otváranie | požaduje sa
43 | adaptívny tempomat | požaduje sa
44 | elektrické ovládanie okien minimálne vpredu | požaduje sa
45 | automatická klimatizácia min. 2-zonová | požaduje sa
46 | elektricky ovládané a vyhrievané vonkajšie spätné zrkadlá | požaduje sa
47 | vnútorné spätné zrkadlo automaticky stmievateľné | požaduje sa
48 | svetelný senzor svetlometov | požaduje sa
49 | zadná parkovacia kamera | požaduje sa
50 | automatické otváranie a zatváranie zadných dverí | požaduje sa
51 | predné a zadné parkovacie senzory | požaduje sa
52 | prídavné nezávislé kúrenie | požaduje sa
Interiér/sedadlá
53 | poťah sedadiel | min. látkové, koža
54 | farba interiéru | čierna alebo tmavosivá
55 | odkladacia schránka pred spolujazdcom | požaduje sa
56 | vyhrievané predné sedadlo vodiča | požaduje sa
57 | opierka hlavy všetkých sedadiel | požaduje sa
Iná výbava
58 | imobilizér | požaduje sa
59 | multimediálny paket, navigačný systém | požaduje sa
60 | zásuvky 230V, 12V, USB | požaduje sa
61 | slnečné clony vodiča a spolujazdca | požaduje sa
62 | predné stierače s cyklovačom | požaduje sa
63 | dažďový senzor | požaduje sa
64 | rozmer kolies oficiálne uvádzaný výrobcom | požaduje sa
65 | povinný výbava - homologizovaný prenosný výstražný trojuholník, autolekárnička, reflexné vesty podľa počtu sedadiel vo vozidle | požaduje sa
66 | rezervné koleso | požaduje sa
67 | zdvihák a kľúč na matice kolies kompatibilné s vozidlom | požaduje sa
68 | ťažné lano | požaduje sa
69 | gumové rohože v celom interiéry a tiež gumová alebo plastová protišmyková rohož/vanička v batožinovom priestore | požaduje sa
70 | zliatinové disky kolies 17" | požaduje sa
71 | 4 ks diskov kolies z ľahkých zliatin so sadou 4 ks letných pneumatík kompatibilných s automobilom (celoročné pneu nie sú prípustné). Montáž na vozidle podľa dátumu dodania (15.10. - 30.3. - zimná sada) | požaduje sa
72 | Zatmavenie skiel za B stĺpikom vozidla - čierna folia min. 90% | požaduje sa
73 | 4 ks diskov kolies z ľahkých zliatin so sadou 4 ks zimných pneumatík kompatibilných s automobilom (celoročné pneu nie sú prípustné). Montáž na vozidle podľa dátumu dodania (15.10. - 30.3. - zimná sada) | požaduje sa

## Opis zákazky
Opis predmetu zákazky
Predmetom zákazky je dodanie jedného vozidla typu osobný automobil variant van
Automobil musí spĺňať všetky požiadavky na verejného obstarávateľa. Všetky požiadavky na predmet zákazky sú v súťažných podkladoch stanovené ako minimálne pokiaľ pri konkrétnej požiadavke nie je výslovne uvedená presná hodnota alebo je explicitne uvedené, že ide o maximálnu hodnotu.
Verejný obstarávateľ požaduje, aby ponúkaný automobil splňal okrem výbavy a špecifikácie stanovenej v tejto výzve na predkladanie ponúk aj minimálny stupeň výbavy dostupnej pre bežného spotrebiteľa v Slovenskej republike.

## Štruktúrovaný rozpočet
Tabuľka 1 - Štruktúrovaný rozpočet/obstarávacia cena
p.č. | Názov položky | Počet | jednotková cena v eur bez DPH | jednotková cena v eur s DPH | celková cena v eur s DPH
1 | automobil VAN pre MIRRI SR | 1 | 0 |  | 0
Celková cena za predmet zákazky v eur s DPH |  |  |  |  | 0