## Pokyny pro vyplnění (hidden)
Pokyny pro vyplnění
Ve všech listech tohoto souboru můžete měnit pouze buňky s modrým pozadím. Jedná se o tyto údaje : - údaje o firmě - jednotkové ceny položek zadané na maximálně dvě desetinná místa

## Stavba
#RTSROZP# | Položkový rozpočet stavby
| Stavba: |  | 0133 | STAVBY 2025
| Objekt: |  | 001 | Stavby
825 | Rozpočet: |  | 24 | Oprava balkonu Znojmo Přímětická SNMZ
| Objednatel: | [5 empty] | IČO:
DIČ:
| Projektant: | [5 empty] | IČO:
DIČ:
| Zhotovitel: | [5 empty] | IČO:
DIČ:
Vypracoval:
| Rozpis ceny | [6 empty] | Celkem
HSV | HSV | [6 empty] | 0
PSV | PSV | [6 empty] | 0
MON | MON | [6 empty] | 0
VN | Vedlejší náklady | [6 empty] | 0
ON | Ostatní náklady | [6 empty] | 0
| Celkem | [6 empty] | 0
Rekapitulace daní
| Základ pro sníženou DPH |  |  | 12 | % | 0 |  |  | CZK
| Snížená DPH |  |  | 12 | % | 0 |  |  | CZK
| Základ pro základní DPH |  |  | 21 | % | 0 |  |  | CZK
| Základní DPH |  |  | 21 | % | 0 |  |  | CZK
| Zaokrouhlení |  |  |  |  | 0 |  |  | CZK
| Cena celkem bez DPH |  |  |  |  | 32724.06 |  |  | CZK
| Cena celkem s DPH |  |  |  |  | 0 |  |  | CZK
|  | v |  |  | dne
|  |  | Za zhotovitele |  |  |  | Za objednatele
Rekapitulace dílčích částí
#CASTI>> | Číslo | Název |  |  | Základ pro sníženou DPH | Základ pro základní DPH | DPH celkem | Cena celkem | %
1 | Stavba |  |  |  | 0 | 32724.06 | 6872.05 | 39596.11 | 100
2 | 001 | Stavby |  |  | 0 | 32724.06 | 6872.05 | 39596.11 | 100
3 | 24 | Oprava balkonu Znojmo Přímětická SNMZ |  |  | 0 | 32724.06 | 6872.05 | 39596.11 | 100
| Celkem za stavbu |  |  |  | 0 | 32724.06 | 6872.05 | 39596.11 | 100
Rekapitulace dílů
| Číslo | Název |  |  | Typ dílu |  |  | Celkem | %
| 62 | Úpravy povrchů vnější |  |  | HSV |  |  | 0
| 63 | Podlahy a podlahové konstrukce |  |  | HSV |  |  | 0
| 94 | Lešení a stavební výtahy |  |  | HSV |  |  | 0
| 95 | Dokončovací konstrukce na pozemních stavbách |  |  | HSV |  |  | 0
| 96 | Bourání konstrukcí |  |  | HSV |  |  | 0
| 99 | Staveništní přesun hmot |  |  | HSV |  |  | 0
| 712 | Izolace proti vodě |  |  | PSV |  |  | 0
| 764 | Konstrukce klempířské |  |  | PSV |  |  | 0
| 776 | Podlahy a stěny povlakové |  |  | PSV |  |  | 0
| D96 | Přesuny suti a vybouraných hmot |  |  | PSU |  |  | 0
| Cena celkem | [6 empty] | 0 | 0
Note on D11: Název
Note on I11: IČO
Note on D12: Ulice
Note on I12: DIČ
Note on D13: PSČ
Note on E13: Místo

## VzorPolozky (hidden)
Položkový rozpočet
S:
O:
R:

## 001 24 Pol
Položkový rozpočet | [27 empty] | #TypZaznamu#
S: | 0133 | STAVBY 2025 | [25 empty] | STA
O: | 001 | Stavby | [22 empty] | STA |  |  | OBJ
R: | 24 | Oprava balkonu Znojmo Přímětická SNMZ | [25 empty] | ROZ
P.č. | Číslo položky | Název položky | MJ | Množství | Cena / MJ | Celkem | Dodávka | Dodávka celk. | Montáž | Montáž celk. | DPH | Cena s DPH | Hmotnost / MJ | Hmotnost celk.(t) | Dem. hmotnost / MJ | Dem. hmotnost celk.(t) | Ceník | Cen. soustava / platnost | Cenová úroveň | Nhod / MJ | Nhod celk. | Dodavatel | Typ položky | Stav položky
Díl: | 62 | Úpravy povrchů vnější |  |  |  | 0 |  | 1439.6 |  | 2537.75 | [17 empty] | DIL
1 | 602016195R00 | Penetrace hloubková stěn | m2 | 5 | 0 | 0 | 43.47 | 217.35 | 34.25 | 171.25 | 21 | 470.206 | 0.00032 | 0.0016 | 0 | 0 |  | RTS 25/ I | Indiv | 0.07 | 0.35 |  | Práce | Běžná |  |  |  | POL1_
2 | 622472152R00 | Omítka stěn vnější silikonsilikátová slož. II. ruč | m2 | 2.5 | 0 | 0 | 421.08 | 1052.7 | 403.54 | 1008.85 | 21 | 2494.4755 | 0.0349 | 0.08725 | 0 | 0 |  | RTS 25/ I | Indiv | 0.8 | 2 |  | Práce | Běžná |  |  |  | POL1_
3 | 622481211RT2 | Montáž výztužné sítě(perlinky)do stěrky-vněj.stěny včetně výztužné sítě a stěrkového tmelu | m2 | 2.5 | 0 | 0 | 67.82 | 169.55 | 193.66 | 484.15 | 21 | 790.977 | 0.00367 | 0.009175 | 0 | 0 |  | RTS 25/ I | Indiv | 0.36 | 0.9 |  | Práce | Běžná |  |  |  | POL1_
4 | 622481291R00 | Montáž výztužné lišty rohové | m | 5 | 0 | 0 | 0 | 0 | 174.7 | 873.5 | 21 | 1056.935 | 0 | 0 | 0 | 0 |  | RTS 25/ I | Indiv | 0.1 | 0.5 |  | Práce | Běžná |  |  |  | POL1_
Díl: | 63 | Podlahy a podlahové konstrukce |  |  |  | 0 |  | 2382.12 |  | 771.37 | [17 empty] | DIL
5 | 632922953RT1 | Kladení dlaždic 50x50 cm na stavitel. terče plast. výškově stavitelné podstavce 35-55 mm | m2 | 2.5 | 0 | 0 | 490.45 | 1226.125 | 308.55 | 771.375 | 21 | 2416.975 | 0.00084 | 0.0021 | 0 | 0 |  | RTS 25/ I | RTS 25/ I | 0.45 | 1.125 |  | Práce | Běžná |  |  |  | POL1_
6 | 592453320R | Dlaždice betonová 40x40x4 cm hladká standard šedá | m2 | 3 | 0 | 0 | 385.33 | 1155.99 | 0 | 0 | 21 | 1398.7479 | 0.087 | 0.261 | 0 | 0 | SPCM | RTS 25/ I | Indiv | 0 | 0 |  | Specifikace | Běžná |  |  |  | POL3_
Díl: | 94 | Lešení a stavební výtahy |  |  |  | 0 |  | 0 |  | 4612.5 | [17 empty] | DIL
7 | 941941031RT4 | Montáž lešení leh.řad.s podlahami,š.do 1 m, H 10 m lešení rámové pronajaté | m2 | 50 | 0 | 0 | 0 | 0 | 51.52 | 2576 | 21 | 3116.96 | 0 | 0 | 0 | 0 |  | RTS 25/ I | Indiv | 0.117 | 5.85 |  | Práce | Běžná |  |  |  | POL1_
|  | Včetně kotvení lešení. | [25 empty] | POP
8 | 941941111R00 | Pronájem lešení za den | m2 | 100 | 0 | 0 | 0 | 0 | 2.75 | 275 | 21 | 332.75 | 0 | 0 | 0 | 0 |  | RTS 25/ I | Indiv | 0 | 0 |  | Práce | Běžná |  |  |  | POL1_
9 | 941941831RT4 | Demontáž lešení leh.řad.s podlahami,š.1 m, H 10 m lešení rámové pronajaté | m2 | 50 | 0 | 0 | 0 | 0 | 35.23 | 1761.5 | 21 | 2131.415 | 0 | 0 | 0 | 0 |  | RTS 25/ I | Indiv | 0.08 | 4 |  | Práce | Běžná |  |  |  | POL1_
Díl: | 95 | Dokončovací konstrukce na pozemních stavbách |  |  |  | 0 |  | 15.7 |  | 1255.9 | [17 empty] | DIL
10 | 952901111R00 | Vyčištění budov o výšce podlaží do 4 m | m2 | 10 | 0 | 0 | 1.57 | 15.7 | 125.59 | 1255.9 | 21 | 1538.636 | 4e-05 | 0.0004 | 0 | 0 |  | RTS 25/ I | Indiv | 0.31 | 3.1 |  | Práce | Běžná |  |  |  | POL1_
Díl: | 96 | Bourání konstrukcí |  |  |  | 0 |  | 0 |  | 1776.95 | [17 empty] | DIL
11 | 965048515R00 | Broušení betonových povrchů do tl. 5 mm | m2 | 2.5 | 0 | 0 | 0 | 0 | 428.5 | 1071.25 | 21 | 1296.2125 | 0 | 0 | 0.0126 | 0.0315 |  | RTS 25/ I | RTS 25/ I | 0.33 | 0.825 |  | Práce | Běžná |  |  |  | POL1_
12 | 965081713R00 | Bourání dlažeb keramických tl.10 mm, nad 1 m2 | m2 | 2.5 | 0 | 0 | 0 | 0 | 69.8 | 174.5 | 21 | 211.145 | 0 | 0 | 0.02 | 0.05 |  | RTS 25/ I | Indiv | 0.147 | 0.3675 |  | Práce | Běžná |  |  |  | POL1_
13 | 978071211R00 | Odsekání omítky | m2 | 2.5 | 0 | 0 | 0 | 0 | 212.48 | 531.2 | 21 | 642.752 | 0 | 0 | 0.073 | 0.1825 |  | RTS 25/ I | Indiv | 0.54 | 1.35 |  | Práce | Běžná |  |  |  | POL1_
Díl: | 99 | Staveništní přesun hmot |  |  |  | 0 |  | 0 |  | 851.04 | [17 empty] | DIL
14 | 998009101R00 | Přesun hmot lešení samostatně budovaného | t | 0.36153 | 0 | 0 | 0 | 0 | 1250 | 451.9125 | 21 | 546.8111 | 0 | 0 | 0 | 0 |  | RTS 25/ I | Indiv | 7.348 | 2.6565 |  | Přesun hmot | Běžná |  |  |  | POL7_
15 | 999281111R00 | Přesun hmot pro opravy a údržbu do výšky 25 m | t | 0.36153 | 0 | 0 | 0 | 0 | 1104 | 399.1291 | 21 | 482.9473 | 0 | 0 | 0 | 0 |  | RTS 25/ I | Indiv | 2.577 | 0.93166 |  | Přesun hmot | Běžná |  |  |  | POL7_
Díl: | 712 | Izolace proti vodě |  |  |  | 0 |  | 8553.91 |  | 4598.77 | [17 empty] | DIL
16 | 289970111R00 | Vrstva geotextilie Geofiltex 300g/m2 | m2 | 2.5 | 0 | 0 | 38.41 | 96.025 | 112.09 | 280.225 | 21 | 455.2625 | 0.0005 | 0.00125 | 0 | 0 |  | RTS 25/ I | RTS 25/ I | 0.09 | 0.225 |  | Práce | Běžná |  |  |  | POL1_
17 | 711823129RT5 | Montáž ukončovací lišty k balkonu včetně dodávkyterasová lišta NT60 | m | 5 | 0 | 0 | 1365 | 6825 | 585 | 2925 | 21 | 11797.5 | 0.00036 | 0.0018 | 0 | 0 |  | RTS 25/ I | Indiv | 0.1 | 0.5 |  | Práce | Běžná |  |  |  | POL1_
18 | 712371801RZ4 | Povlaková krytina střech do 10°, fólií PVC 1 vrstva - fólie tl.1,5mm | m2 | 2.5 | 0 | 0 | 402.95 | 1007.375 | 257.62 | 644.05 | 21 | 1998.2303 | 0.00261 | 0.006525 | 0 | 0 |  | RTS 25/ I | Indiv | 0.317 | 0.7925 |  | Práce | Běžná |  |  |  | POL1_
19 | 712378006R00 | Rohová lišta vnější VIPLANYL rš 100 mm | m | 2.5 | 0 | 0 | 250.2 | 625.5 | 299.8 | 749.5 | 21 | 1663.75 | 0.00076 | 0.0019 | 0 | 0 |  | RTS 25/ I | Indiv | 0.189 | 0.4725 |  | Práce | Běžná |  |  |  | POL1_
|  | Úprava délky a připevnění rohové lišty natloukacími hmoždinkami včetně dodávky lišty. | [25 empty] | POP
Díl: | 764 | Konstrukce klempířské |  |  |  | 0 |  | 1825.12 |  | 1725.81 | [17 empty] | DIL
20 | 764430310RT2 | Oplechování zdí včetně rohů z Al, rš 250 mm | m | 4.5 | 0 | 0 | 157.26 | 707.67 | 316.7 | 1425.15 | 21 | 2580.7122 | 0.0013 | 0.00585 | 0 | 0 |  | RTS 25/ I | Indiv | 0.5129 | 2.3081 |  | Práce | Běžná |  |  |  | POL1_
21 | 765312797R00 | Plech okapní profilovaný šířky 170 mm hliník | m | 5 | 0 | 0 | 223.49 | 1117.45 | 57.25 | 286.25 | 21 | 1698.477 | 0.00032 | 0.0016 | 0 | 0 |  | RTS 25/ I | Indiv | 0.07 | 0.35 |  | Práce | Běžná |  |  |  | POL1_
|  | Dodávka a montáž okapního profilovaného plechu. | [25 empty] | POP
22 | 998764102R00 | Přesun hmot pro klempířské konstr., výšky do 12 m | t | 0.00745 | 0 | 0 | 0 | 0 | 1933.98 | 14.4082 | 21 | 17.4361 | 0 | 0 | 0 | 0 |  | RTS 25/ I | Indiv | 4.82 | 0.035909 |  | Přesun hmot | Běžná |  |  |  | POL7_
Díl: | 776 | Podlahy a stěny povlakové |  |  |  | 0 |  | 0 |  | 97 | [17 empty] | DIL
23 | 776401800R00 | Demontáž soklíků nebo lišt, pryžových nebo z PVC | m | 5 | 0 | 0 | 0 | 0 | 19.4 | 97 | 21 | 117.37 | 0 | 0 | 8e-05 | 0.0004 |  | RTS 25/ I | RTS 25/ I | 0.035 | 0.175 |  | Práce | Běžná |  |  |  | POL1_
Díl: | D96 | Přesuny suti a vybouraných hmot |  |  |  | 0 |  | 0 |  | 280.52 | [17 empty] | DIL
24 | 979082316R00 | Vodorovná doprava suti a hmot po suchu do 4000 m | t | 0.2644 | 0 | 0 | 0 | 0 | 117 | 30.9348 | 21 | 37.4253 | 0 | 0 | 0 | 0 |  | RTS 25/ I | Indiv | 0 | 0 |  | Přesun suti | Běžná |  |  |  | POL8_
|  | Včetně: | [25 empty] | POP
|  | - při vodorovné dopravě po suchu : přepravy za ztížených provozních podmínek, | [25 empty] | POP
|  | - při vodorovné dopravě po vodě : vyložení na hromady na suchu nebo na přeložení na dopravní prostředek na suchu do 15 m vodorovně a současně do 4 m svisle, | [25 empty] | POP | - při vodorovné dopravě po vodě : vyložení na hromady na suchu nebo na přeložení na dopravní prostředek na suchu do 15 m vodorovně a současně do 4 m svisle,
|  | - při nakládání nebo překládání : dopravy do 15 m vodorovně a současně do 4 m svisle. | [25 empty] | POP
25 | 979011111R00 | Svislá doprava suti a vybour. hmot za 2.NP a 1.PP | t | 0.2644 | 0 | 0 | 0 | 0 | 338.5 | 89.4994 | 21 | 108.295 | 0 | 0 | 0 | 0 |  | RTS 25/ I | Indiv | 0.933 | 0.24669 |  | Přesun suti | Běžná |  |  |  | POL8_
26 | 979082111R00 | Vnitrostaveništní doprava suti do 10 m | t | 0.2644 | 0 | 0 | 0 | 0 | 305.5 | 80.7742 | 21 | 97.7317 | 0 | 0 | 0 | 0 |  | RTS 25/ I | Indiv | 0.942 | 0.24906 |  | Přesun suti | Běžná |  |  |  | POL8_
27 | 979990001R00 | Poplatek za skládku stavební suti | t | 0.2644 | 0 | 0 | 0 | 0 | 300 | 79.32 | 21 | 95.9772 | 0 | 0 | 0 | 0 |  | RTS 20/ I | Indiv | 0 | 0 |  | Přesun suti | Běžná |  |  |  | POL8_
[26 empty] | 12 | 21 | DPH
END
Note on S6: Jedná se o informaci, zda se jedná o položku, která je do rozpočtu zadána z cenové soustavy RTS, nebo vlastní.
Note on T6: Jedná se o název CÚ, která je zadána u položky rozpočtu