## 2019007.1 - Zadanie
Výkaz výmer 1 rozšírenie plochy
Stavba: |  | Rozšírenie spevnených plôch na výrobu organických hnojív v AGRO CS Slovakia, a.s.
Objekt: |  | Stavebné práce
Objednávateľ: | AGRO CS | AGRO CS Slovakia, a.s.
Zhotoviteľ: |  |  |  |  | Spracoval: | Ing. Michal Slobodník
Miesto: |  | Veľké Dravce |  |  | Dátum: | 25. 2. 2019
Č. | KCN | Kód položky | Popis | MJ | Množstvo celkom | Cena jednotková | Cena celkom
1 | 2 | 3 | 4 | 5 | 6 | 7 | 8
|  | HSV | Práce a dodávky HSV
|  | 1 | Zemné práce
1 | 001 | 121101113 | Odstránenie ornice s premiestn. na hromady, so zložením na vzdialenosť do 100 m a do 10000 m3 | m3 | 1043.419
2 | 001 | 122202202 | Odkopávka a prekopávka nezapažená pre cesty, v hornine 3 nad 100 do 1000 m3 | m3 | 1252.103
3 | 001 | 131201101 | Výkop nezapaženej jamy v hornine 3, do 100 m3 | m3 | 9.45
4 | 001 | 131201109 | Hĺbenie nezapažených jám a zárezov. Príplatok za lepivosť horniny 3 | m3 | 9.45
5 | 001 | 132201101 | Výkop ryhy do šírky 600 mm v horn.3 do 100 m3 | m3 | 268.16
6 | 001 | 132201109 | Príplatok k cene za lepivosť pri hĺbení rýh šírky do 600 mm zapažených i nezapažených s urovnaním dna v hornine 3 | m3 | 268.16
7 | 001 | 162303121 | Vodorovné premiestnenie výkopku pre cesty po spevnenej ceste z horniny tr.1-4 nad 1000 do 10000 m3 na vzdialenosť do 500 m | m3 | 4795.136
8 | 001 | 167102102 | Nakladanie neuľahnutého výkopku z hornín tr.1-4 nad 1000 do 10000 m3 | m3 | 4795.136
9 | 001 | 171201202 | Uloženie sypaniny na skládky nad 100 do 1000 m3 | m3 | 2397.568
10 | 001 | 174101001 | Zásyp sypaninou so zhutnením jám, šachiet, rýh, zárezov alebo okolo objektov do 100 m3 | m3 | 175.564
11 | 001 | 175101102 | Obsyp potrubia sypaninou z vhodných hornín 1 až 4 s prehodením sypaniny | m3 | 40.274
12 | 583 | 583410001400 | Kamenivo drvené hrubé frakcia 4-8 mm, STN EN 13242 + A1 | t | 76.146
13 | 001 | 175101102 | Obsyp potrubia sypaninou z vhodných hornín 1 až 4 s prehodením sypaniny | m3 | 66.529
14 | 583 | 583310002900 | Štrkopiesok frakcia 0-16 mm, STN EN 12620 + A1 | t | 125.786
15 | 001 | 175101202 | Obsyp objektov sypaninou z vhodných hornín 1 až 4 s prehodením sypaniny | m3 | 22.027
16 | 583 | 583410004400 | Štrkodrva frakcia 0-63 mm, STN EN 13242 + A1 | t | 41.646
17 | 001 | 181201102 | Úprava pláne v násypoch v hornine 1-4 so zhutnením | m2 | 5993.92
18 | 001 | 181301117 | Rozprestretie ornice v rovine, plocha nad 500 m2, hr. do 500 mm | m2 | 5993.92
|  | 2 | Zakladanie
19 | 002 | 211971110 | Zhotovenie opláštenia výplne z geotextílie, v ryhe alebo v záreze so stenami šikmými o skl. do 1:2,5 | m2 | 102.298
20 | 693 | 693110001400 | Geotextília polypropylénová Tatratex GTX N PP 500, šírka 1,75-3,5 m, dĺžka 60 m, hrúbka 3,4 mm, netkaná, MIVA, alebo ekvivalentná náhrada | m2 | 107.413
21 | 271 | 212752123 | Trativody z flexodrenážnych rúr DN 50 | m | 521
|  | 4 | Vodorovné konštrukcie
22 | 271 | 451542111 | Lôžko pod potrubie, stoky a drobné objekty, v otvorenom výkope zo štrkodrvy 4-8 mm | m3 | 31.26
23 | 271 | 451573111 | Lôžko pod potrubie, stoky a drobné objekty, v otvorenom výkope z piesku a štrkopiesku do 63 mm | m3 | 24
24 | 271 | 452112121 | Osadenie prstenca pod poklopy a mreže, výšky nad 100 do 200 mm | ks | 8
25 | 592 | 592230002300 | Uličný vpust betónový TBV 5-66, rozmer 180x660x100 mm | ks | 8
|  | 5 | Komunikácie
26 | 221 | 564771111 | Podklad alebo kryt z kameniva hrubého drveného veľ. 32-63 mm s rozprestretím a zhutnením hr. 300 mm | m2 | 3393.232
27 | 221 | 564871111 | Podklad zo štrkodrviny s rozprestretím a zhutnením, po zhutnení hr. 250 mm | m2 | 3376.35
28 | 221 | 573231111 | Postrek asfaltový spojovací bez posypu kamenivom z cestnej emulzie v množstve od 0,50 do 0,80 kg/m2 | m2 | 3294
29 | 221 | 577154251 | Asfaltový betón vrstva obrusná AC 11 O v pruhu š. do 3 m z modifik. asfaltu tr. I, po zhutnení hr. 60 mm | m2 | 3294
|  | 6 | Úpravy povrchov, podlahy, osadenie
30 | 221 | 631312611 | Mazanina z betónu prostého (m3) tr. C 16/20 hr.nad 50 do 80 mm | m3 | 164.7
31 | 011 | 631319171 | Príplatok za strhnutie povrchu mazaniny latou pre hr. obidvoch vrstiev mazaniny nad 50 do 80 mm | m3 | 164.7
32 | 011 | 631362422 | Výstuž mazanín z betónov (z kameniva) a z ľahkých betónov zo sietí KARI, priemer drôtu 6/6 mm, veľkosť oka 150x150 mm | m2 | 3294
|  | 8 | Rúrové vedenie
33 | 271 | 871314044 | Montáž kanalizačného PP potrubia korugovaného DN 150 | m | 132
34 | 286 | 286140011200 | Rúra X-Stream PP s hrdlom vrátane tesnenia SN 8, DN 150 dĺ. 6 m korugovaná pre gravitačnú kanalizáciu, WAVIN, alebo ekvivalentná náhrada | ks | 23
35 | 286 | 286710034100 | Tesnenie X-Stream PP, DN 150 pre gravitačnú kanalizáciu, WAVIN, alebo ekvivalentná náhrada | ks | 16
36 | 271 | 871354046 | Montáž kanalizačného PP potrubia korugovaného DN 200 | m | 22
37 | 286 | 286140011300 | Rúra X-Stream PP s hrdlom vrátane tesnenia SN 8, DN 200 dĺ. 6 m korugovaná pre gravitačnú kanalizáciu, WAVIN, alebo ekvivalentná náhrada | ks | 4
38 | 286 | 286710034200 | Tesnenie X-Stream PP, DN 200 pre gravitačnú kanalizáciu, WAVIN, alebo ekvivalentná náhrada | ks | 2
39 | 271 | 877314140 | Montáž kanalizačného PP kolena korugovaného DN 150 | ks | 10
40 | 286 | 286540075000 | Koleno X-Stream PP, DN 150x45° korugované pre gravitačnú kanalizáciu, WAVIN, alebo ekvivalentná náhrada | ks | 10
41 | 271 | 877314166 | Montáž kanalizačnej PP odbočky korugovanej DN 150 | ks | 6
42 | 286 | 286540122200 | Odbočka 45° X-Stream PP, DN 150 korugovaná pre gravitačnú kanalizáciu, WAVIN, alebo ekvivalentná náhrada | ks | 6
43 | 271 | 877314216 | Montáž kanalizačnej PP zátky korugovanej DN 150 | ks | 8
44 | 286 | 286540148300 | Zátka čapová X-Stream PP, DN 150 korugovaná pre gravitačnú kanalizáciu, WAVIN, alebo ekvivalentná náhrada | ks | 8
45 | 271 | 877314266 | Montáž kanalizačnej PP spojky korugovanej DN 150 | ks | 8
46 | 286 | 286540091800 | Spojka dvojhrdlová X-Stream PP, DN 150 korugovaná pre gravitačnú kanalizáciu, WAVIN, alebo ekvivalentná náhrada | ks | 8
47 | 271 | 877354142 | Montáž kanalizačného PP kolena korugovaného DN 200 | ks | 1
48 | 286 | 286540073300 | Koleno X-Stream PP, DN 200x15° korugované pre gravitačnú kanalizáciu, WAVIN, alebo ekvivalentná náhrada | ks | 1
49 | 271 | 877354218 | Montáž kanalizačnej PP zátky korugovanej DN 200 | ks | 1
50 | 286 | 286540148400 | Zátka čapová X-Stream PP, DN 200 korugovaná pre gravitačnú kanalizáciu, WAVIN, alebo ekvivalentná náhrada | ks | 1
51 | 271 | 877354268 | Montáž kanalizačnej PP spojky korugovanej DN 200 | ks | 1
52 | 286 | 286540091900 | Spojka dvojhrdlová X-Stream PP, DN 200 korugovaná pre gravitačnú kanalizáciu, WAVIN, alebo ekvivalentná náhrada | ks | 1
53 | 271 | 894810009 | Montáž PP revíznej kanalizačnej šachty 600 do výšky šachty 2 m s roznášacím prstencom a poklopom | ks | 2
54 | 286 | 286610036500 | Šachtové dno prietočné DN 160x90°, ku kanalizačnej revíznej šachte TEGRA 600, PP, WAVIN, alebo ekvivalentná náhrada | ks | 1
55 | 286 | 286610037000 | Šachtové dno s prítokom DN 200-T, ku kanalizačnej revíznej šachte TEGRA 600, PP, WAVIN, alebo ekvivalentná náhrada | ks | 1
56 | 286 | 286610045000 | Vlnovcová šachtová rúra kanalizačná TEGRA 600, dĺžka 6 m, PP, WAVIN, alebo ekvivalentná náhrada | m | 4
57 | 286 | 286710035900 | Gumové tesnenie šachtovej rúry 600 ku kanalizačnej revíznej šachte TEGRA 600, WAVIN, alebo ekvivalentná náhrada | ks | 2
58 | 592 | 592240009400 | Betónový roznášací prstenec 1100/680/150 ku kanalizačnej šachte TEGRA 600/1000 NG, WAVIN, alebo ekvivalentná náhrada | ks | 2
59 | 552 | 552410002100 | Poklop liatinový T 600 A15, WAVIN, alebo ekvivalentná náhrada | ks | 1
60 | 552 | 552410002300 | Poklop liatinový T 600 D 400, WAVIN, alebo ekvivalentná náhrada | ks | 1
61 | 271 | 895941111 | Zriadenie kanalizačného vpustu uličného z betónových dielcov typ UV-50, UVB-50 | ks | 8
62 | 592 | 592230001500 | Uličný vpust betónový TBV 6-50, rozmer 600x500x50 mm | ks | 8
63 | 592 | 592230001800 | Uličný vpust betónový TBV 11-50, rozmer 600x500x90 mm | ks | 8
64 | 592 | 592230002100 | Uličný vpust betónový TBV 14-50, rozmer 900x500x50 mm | ks | 8
65 | 271 | 899201111 | Osadenie liatinovej mreže vrátane rámu a koša na bahno hmotnosti jednotlivo do 50 kg | ks | 8
66 | 552 | 552410003550 | Mreža liatinová D 400 štvorcová 500x500 mm pre vpust UV-50, UVB-50 | ks | 8
67 | 552 | 552420026750 | Bahenný kôš galvanizovaný pre mrežu D 400 pre vpust UV-50, UVB-50 | ks | 8
68 | 271 | 899721132 | Označenie kanalizačného potrubia hnedou výstražnou fóliou | m | 157.08
|  | 9 | Ostatné konštrukcie a práce-búranie
69 | 221 | 917862111 | Osadenie chodník. obrubníka betónového stojatého do lôžka z betónu prosteho tr. C 12/15 s bočnou oporou | m | 231
70 | 592 | 592170003800 | Obrubník SEMMELROCK cestný so skosením, lxšxv 1000x150x250 mm, sivá, alebo ekvivalentná náhrada | ks | 240
71 | 221 | 919726135 | Rezanie priečnych alebo pozdĺžnych dilatačných škár bet. plôch pre vytvor. komôrky pre zálievku, š. 10 mm, hĺ. 25 mm | m | 1027.04
72 | 221 | 919726512 | Tesnenie dilatačných škár zálievkou za studena pre komôrku s tesniacim profilom š. 10 mm hl. 25 mm | m | 1027.04
73 | 221 | 919731114 | Zarovnanie styčnej plochy pozdĺž vybúranej časti komunikácie z betónu prostého hr. nad 150 do 250 mm | m | 25.28
74 | 221 | 919735125 | Rezanie existujúceho betónového krytu alebo podkladu hĺbky nad 200 do 250 mm | m | 25.28
75 | 221 | 919794442 | Úprava plôch okolo hydrantov, šupátok, a pod. v betónových krytoch v pôdorysnej ploche do 2 m2 | ks | 8
76 | 013 | 971056019 | Jadrové vrty diamantovými korunkami do D 225 mm do stien - železobetónových -0,00095t | cm | 25
77 | 013 | 979081111 | Odvoz sutiny a vybúraných hmôt na skládku do 1 km | t | 0.024
78 | 013 | 979081121 | Odvoz sutiny a vybúraných hmôt na skládku za každý ďalší 1 km | t | 0.36
79 | 013 | 979082111 | Vnútrostavenisková doprava sutiny a vybúraných hmôt do 10 m | t | 0.024
80 | 013 | 979082121 | Vnútrostavenisková doprava sutiny a vybúraných hmôt za každých ďalších 5 m | t | 0.36
81 | 013 | 979089012 | Poplatok za skladovanie - betón, tehly, dlaždice (17 01 ), ostatné | t | 0.024
|  | 99 | Presun hmôt HSV
82 | 221 | 998225111 | Presun hmôt pre pozemnú komunikáciu a letisko s krytom asfaltovým akejkoľvek dĺžky objektu | t | 4952.204
|  | PSV | Práce a dodávky PSV
|  | 711 | Izolácie proti vode a vlhkosti
83 | 711 | 711131102 | Zhotovenie geotextílie alebo tkaniny na plochu vodorovnú | m2 | 6588
84 | 693 | 693110001200 | Geotextília polypropylénová Tatratex GTX N PP 300, šírka 1,75-3,5 m, dĺžka 90 m, hrúbka 2,7 mm, netkaná, MIVA, alebo ekvivalentná náhrada | m2 | 7576.2
85 | 711 | 711133001 | Zhotovenie izolácie proti zemnej vlhkosti PVC fóliou položenou voľne na vodorovnej ploche so zvarením spoju | m2 | 3294
86 | 283 | 283220000300 | Hydroizolačná fólia PVC-P FATRAFOL 803, hr. 1,5 mm, š. 1,3 m, izolácia základov proti zemnej vlhkosti, tlakovej vode, radónu, hnedá, FATRA IZOLFA, alebo ekvivalentná náhrada | m2 | 3788.1
87 | 711 | 998711101 | Presun hmôt pre izoláciu proti vode v objektoch výšky do 6 m | t | 10.706
Celkom