## Stručný opis PZ
Opis predmetu zákazky - úvod
Predmetom zákazky je dodanie :
Časť A - 15 ks automobilov typu SUV so zážihovým motorom a pohonom 4x4
Automobily musí spĺňať všetky požiadavky na verejného obstarávateľa. Všetky požiadavky na predmet zákazky sú v súťažných podkladoch stanovené ako minimálne pokiaľ pri konkrétnej požiadavke nie je výslovne uvedená presná hodnota alebo je explicitne uvedené, že ide o maximálnu hodnotu.
Verejný obstarávateľ požaduje, aby ponúkané automobily splňali okrem výbavy a špecifikácie stanovenej v tejto výzva na predkladanie ponúk aj minimálny stupeň výbavy dostupnej pre bežného spotrebiteľa v Slovenskej republike.

## Automobil_špecifikácia A
Služobné cestné vozidlá - veľké výkonné SUV pre potreby MV SR/ Časť A – SUV so zážihovým motorom (benzín)
p.č. | požiadavka na predmet zákazky/parameter | požadovaná hodnota parametra | skutočná hodnota parametra ponúkaného riešenia (ak nie je uvedené inak uchádzač uvedie slovo "áno" ak ponúkané parameter spĺňa)
| Obstarávaný počet automobilov | 15
1 | všeobecné požiadavky | všetky automobily musia byť rovnaký model kategórie M1
2 |  | všetky automobily musia byť nové, nepoužívané s údajom na počítadle km nie vyšším ako 100 km.
3 |  | Automobily musia byť z aktuálneho modelového portfólia výrobcu a nesmú byť vyrobené viac ako 10 mesiacov pred momentom dodania
4 |  | Záruka na vozidlo min. 5 rokov / min. 150 000 km (uplatniteľná v ktoromkoľvek autorizovanom servisnom stredisku)
5 |  | Záruka na prehrdzavenie karosérie sa požaduje min. 6 rokov a na lak min. 3 roky (uplatniteľná v ktoromkoľvek autorizovanom servisnom stredisku)
6 |  | Záruka začína plynúť odo dňa prevzatia tovaru kupujúcim (od dátumu predaja uvedeného na preberacom – odovzdávacom protokole).
Karoséria
7 | Typ (podľa Nariadenia EP a Rady EÚ 2018/858) | AF - viacúčelové vozidlo (v tomto prípade SUV) (dvojpriestorová)
8 | počet dverí | 5 (presne)
9 | Počet sedadiel (miest na sedenie) | 5 (presne)
10 | Farba automobilu | čierna metalíza/ strieborná
11 | Rázvor vozidla (mm) | min. 2900 mm
12 | Svetlá výška vozidla (mm) | min. 180 mm
13 | Objem batožinového priestoru (l) bez sklopených zadných sedadiel | min. 630 l
Motor
14 | Druh | zážihový alebo Mild-Hybrid v kombinácii so zážihovým motorom
15 | Emisná norma | platná v dobe predkladania ponuky
16 | Emisie CO2 kombinované podľa normy WLTP (g/km) | horná hranica údaja max. 250 g/km
17 | kombinovaný výkon (kW/k) | min. 250 kW
18 | počet valcov | min. 6
19 | objem motora | min. 2950 cm3
20 | Kombinovaná spotreba podľa normy WLTP (l / 100 km) | horná hranica údaja max. 11,0 l / 100 km
21 | Objem palivovej nádrže (l) | min. 65 l
22 | pohon náprav | všetkých štyroch kolies (4x4)
23 | Prevodovka | automatická
24 | Počet prevodových stupňov | min. 6-stupňová
25 | Voľba jazdných režimov motora a podvozka | požaduje sa
26 | Maximálna rýchlosť ( konštrukčná) | min.230 km/hod
Bezpečnosť
27 | Alarm | požaduje sa
28 | ABS a rozdeľovač brzdového účinku | požaduje sa
29 | Protipreklzový systém s obmedzením výkonu motora | požaduje sa
30 | Elektronický stabilizačný systém | požaduje sa
31 | Kotúčové brzdy vpredu a vzadu | požaduje sa
32 | Systém na monitorovanie tlaku v pneumatikách | požaduje sa
33 | Asistent rozjazdu do kopca | požaduje sa
34 | Asistent udržiavania v jazdnom pruhu | požaduje sa
35 | Asistent varovania pred kolíziou s vozidlami, cyklistami, chodcami s funkciou núdzového brzdenia | požaduje sa
36 | Počet airbagov | min. 6 (predné s vypínateľným na strane spolujazdca, bočné a hlavové pre vodiča a spolujazdca)
37 | Trojbodové bezpečnostné pásy na všetkých sedadlách (aj tretie sedadlo vzadu v strede) | požaduje sa
38 | Bezpečnostné pásy vodiča a spolujazdca s predpínačom | požaduje sa
39 | Predné Full LED svetlomety | požaduje sa
40 | Denné svietenie svetiel LED | požaduje sa
41 | Predné svetlomety do hmly | požaduje sa (nepožaduje sa v prípade, ak uchádzač ponúkne automobil, ktorého predné svetlomety svojou konštrukciou, riadením distribúcie svetelného lúča a svojim umiestnením plnohodnotne plnia funkciu predných svetlometov do hmly)
42 | Tretie brzdové svetlo | požaduje sa
43 | Hmlové svetlo vzadu | požaduje sa
44 | Zatmavnené sklá od B-stĺpika | požaduje sa
Komfort
45 | Posilňovač riadenia | požaduje sa
46 | Výškovo a pozdĺžne nastaviteľný kožený multifunkčný volant | požaduje sa
47 | Bezkľúčové odomykanie a zamykanie a štartovanie tlačidlom | požaduje sa
48 | Centrálne zamykanie s dialkovým ovládaním | požaduje sa + min. 2x kľúč
49 | Výškovo a pozdĺžne nastaviteľné sedadlo vodiča (sedadlá nesmú obmedzovať komfort sedenia s výstrojou a výzbrojou napr. nadmerne vyvýšenými bočnými stenami sedáku alebo operadla) | požaduje sa
50 | Lakťová opierka vpredu (s odkladacím priestorom) | požaduje sa
51 | Adaptívny tempomat | požaduje sa
52 | Elektrické ovládanie okien vpredu a vzadu (vzadu s tzv. destskou poistkou, t .j. s možnosťou deaktivácie ovládania zadných okien z miesta vodiča) | požaduje sa
53 | Osvetlenie batožinového priestoru | požaduje sa
54 | Osvetlenie interiéru so samostaným ovládaním vpredu aj vzadu, centrálne ovládanie osvetlenia interiéru vpredu, samostatne ovládateľné prídavné osvtlenie interiéru (čítacia lampa) pre vodiča a spolujazdca vpredu, vypínateľné osvetlenie interiéru pri otvorených dverách. | požaduje sa
55 | Trojzónová automatická klimatizácia | požaduje sa
56 | Vnútorné spätné zrkadlo so zabezpečením proti oslneniu (min. manuálne prepínateľné) | požaduje sa
57 | Elektricky ovládané a vyhrievané vonkajšie spätné zrkadlá | požaduje sa
58 | Vyhrievané zadné okno | požaduje sa
59 | Svetelný a dažďový senzor | požaduje sa
60 | Detské poistky zámkov zadných bočných dverí | požaduje sa
61 | Signalizácia otvorenia dverí | požaduje sa
62 | Automatické uzamknutie dverí pri rozjazde | požaduje sa
63 | Parkovacie senzory vzadu a parkovacia kamera | požaduje sa
Interiér/sedadlá
64 | Poťah sedadiel | látkový alebo kožený čierny alebo tmavošedý
65 | Opierka hlavy všetkých sedadiel (aj tretie sedadlo vzadu v strede) | požaduje sa
66 | Delené sklopné zadné sedadlá (napr. 60:40, 3:2 a pod.) | požaduje sa
67 | Zadná lakťová opierka | požaduje sa
68 | Vyhrievanie predných a zadných sedadiel | požaduje sa
Iná výbava
69 | 2x integrovaná zásuvka USB pre dobíjanie elektrických zariadení v priestore medzi vodičom a spolujazdcom (dostupné aj po montáži doplnkovej výbavy). Riešenie redukciou nie je prípustné. | požaduje sa
70 | 12V alebo 230V zásuvka v batožinovom priestore | požaduje sa
71 | Zadný stierač | požaduje sa
72 | Palubný počítač | požaduje sa
73 | Ukazovateľ vonkajšej teploty | požaduje sa
74 | Kryt batožinového priestoru (roleta alebo pevný kryt) | požaduje sa
75 | Rádio s min. 9" displejom, USB mediálnym vstupom, funkcia zrkadlenia smartfonu Android auto aj Apple carplay, Bluetooth pripojenie telefónu, funkcia handfree telefonovania, anténa a repro sústava pre ozvučenie vozidla | požaduje sa
76 | Povinná výstroj a výbava stanovená pre daný druh vozidla (v zmysle zákona č. 106/2018 Z.z., resp. vyhlášky č. 134/2018 Z. z.) - homologizovaný prenosný výstražný trojuholník, lekárnička) | požaduje sa
77 | Ťažné lano | požaduje sa
78 | Pozdĺžne strešné nosiče alebo zabudované montážne body priečnikov | požaduje sa
79 | Ručný hasiaci prístroj práškový (2 kg) upevnený v batožinovom priestore na ľahko dostupnom mieste umožňujúcom jeho okamžité použitie. | požaduje sa
80 | Sada originálnych gumených rohoží na podlahu, gumená alebo plastová vaňa do batožinového priestoru a sada originálnych textilných rohoží na podlahu. | požaduje sa
81 | Podložky na upevnenie tabuliek s evidenčným číslom | požaduje sa
82 | Sada 4 ks originálnych diskov kolies z ľahkých zliatin min. 18" so sadou 4 ks letných pneumatík kompatibilných s automobilom. Montáž na vozidle podľa dátumu dodania (15.10. - 30.3. - zimná sada) | požaduje sa
83 | Set 4 ks originálnych diskov kolies z ľahkých zliatin min. 18" so sadou 4 ks zimných pneumatík min. strednej triedy (Vredestein, Uniroyal, Firestone, Nokian, YOKOHAMA, Hankook a pod.) kompatibilných s automobilom (ďalej aj ako "zimná sada diskov". Celoročné pneu nie sú prípustné. Vozidlo dodané období od 15.9. do 30.3. bude pri dodaní obuté na zimnej sade. | požaduje sa
84 | min. dojazdové rezervné koleso s príslušenstvom /zdvihák, kľúč na kolesa/, v prípade nedostupnosti možné pneumatiky s konštrukciou runflat | požaduje sa
85 | Nezávislé kúrenie s diaľkovým ovládaním | požaduje sa
86 | Pneumatický výškovo nastaviteľny podvozok | požaduje sa
87 | Servis - náklady na výrobcom predpísanú údržbu (pravidelné servisné prehliadky podľa pokynov výrobcu, materiál + cena normovanej práce v autorizovanom servise) min. 5 rokov / min. 150 000 km (uplatniteľný v ktoromkoľvek autorizovanom servisnom stredisku) | požaduje sa

## štruktúrovaný rozpočet
Štrukturovaný rozpočet (obstarávacia cena vozidiel) / Časť A – SUV so zážihovým motorom (benzín)
p.č. | Názov položky | Počet | jednotková cena v eur bez DPH | jednotková cena v eur s DPH | celková cena v eur s DPH
1 | Vykonný automobil typu SUV (cena bez položky 83 a 87 "zimná sada diskov" a servis) | 15
2 | položka 83 - 4 ks originálnych kolies min. oceľových s originál krytmi (v prípade zliatinových diskov sa kryty nepožadujú) min. 16" so sadou 4 ks zimných min. strednej triedy (Vredestein, Uniroyal, Firestone, Nokian, YOKOHAMA, Hankook a pod. ) kompatibilných s automobilom. Montáž na vozidle podľa dátumu dodania | 15
3 | Položka 87 - Servis - náklady na výrobcom predpísanú údržbu (pravidelné servisné prehliadky podľa pokynov výrobcu, materiál + cena normovanej práce v autorizovanom servise) min. 5 rokov / min. 150 000 km (uplatniteľný v ktoromkoľvek autorizovanom servisnom stredisku) | 15
Celková cena za predmet zákazky v eur s DPH |  |  |  |  | 0
Lehota dodania automobilov od účinnosti kúpnej zmluvy v dňoch