## Hárok1
Notebook pracovný |  |  | Uchdázač jednoznačne identifikuje ponúkaný výrobok (min. obchodný názov a presné typové označenie)
Presne typové označenie ponúkaného výrobku:
Technické vlastnosti | Minimum | Maximum | Áno/Nie/Technický parameter ponúkaného výrobku
Displej uhlopriečka | 13” | 16”
Obnovovacia frekvencia | 60Hz
Rozlíšenie | FHD+ 1920x1200, 16:10
Typ | IPS, Antireflexný, matný
Svietivosť | 300 nitov
Kontrast | 1000:1
Procesor | min. 18500 bodov v Passmark CPU Mark, min. 8 jadier, min. 8 vlákien, min. 12MB cache, min. základná frekvencia 2.2Ghz 12MB Cache, do 4.8GHz Turbo
Farebné pokrytie a certifikácia | 45% NTSC
Veľkosť operačnej pamäte | min. 16GB RAM DDR5, 5 600 MHz, rozšíriteľná min. na 64GB, min
Počet slotov pre operačnú pamäť | 2
Úložisko | min. 512GB SSD M.2 PCIe gen 4 NVMe, možnosť pridať druhý disk do voľného dedikovaného M.2 slotu na matičnej doske
Operačný systém | Predinštalovaný Windows 11 Pro 64bit (OEM)
Servisná podpora | min. 24 mesiacov v mieste inštalácie s odozvou najneskôr do 24 hodin garantované výrobcom zariadenia, možnosť skontrolovať stav záruky a servisných zásahov priamo na stránke výrobcu v slovenskom jazyku
Grafická karta | ntegrovaný v CPU s integrovaným výstupom HDMI 2.1 + min. 1x Thunderbolt4/USB4 40Gbps + min. 1x USB-C 3.2 gen 2 10Gbps s možnosťou zobrazovania naraz na min. 1 internom displeji + 3 externých monitoroch
Zvukový apaptér | integrovaný so vstavanými stereo reproduktormi min 2x 2W, so zabudovaným duálnym mikrofónom s podporou noise cancelling
Kamera | integrovaná infračervená kamera min. FHD s podporou Windows Hello s HW clonou šošovky zabudovanou priamo v ráme displeja
Sieťové adaptéry | integrovaný s rýchlosťami 10/100/1000 Mbps s RJ-45, WiFi 6E 802.11ax s Bluetooth 5.3
Rozhrania | 1x Thunderbolt4/USB4 40Gbps funkciou DisplayPort 1.4, dokovania a nabíjania
Rozhrania | 1x USB-C 3.2 gen 2 10Gbps s funkciou DisplayPort 1.4, dokovania a nabíjania, zmienené porty musia byť integrované, neakceptujú sa redukcie
Rozhrania | 2x USB-A 3.2 5Gbps zmienené porty musia byť integrované, neakceptujú sa redukcie
Rozhrania | 1x natívny HDMI 2.1 zmienené porty musia byť integrované, neakceptujú sa redukcie
Rozhrania | 1x combo audio jack zmienené porty musia byť integrované, neakceptujú sa redukcie
Rozhrania | 1x natívny RJ45 zmienené porty musia byť integrované, neakceptujú sa redukcie
Rozhrania | Integrovaná čítačka SD kariet v tele NB - akceptuje sa redukcia
Rozhrania | Grafické výstupy : HDMI, USB-C
1x Thunderbolt4/USB4 40Gbps
1x USB-C 3.2 gen 2 10Gbps (obidva porty s funkciou DisplayPort 1.4, dokovania a nabíjania notebooku)
Bezpečnosť | TPM 2.0, možnosť zabezpečiť prístup do BIOSu, možnosť zaheslovať prístup na disk, integrovaná čítačka odtlačkov prstov v tele NB
Fyzické zabezpečenie | integrovaný slot na pripojenie bezpečnostného zámku typu Kensington alebo ekvivalent
Bateria a zdroj | integrovaná s min. 55Wh, zdroj USB-C min. 65W, podpora rýchleho nabitia batérie
Jazyk klávesnice | SK
Klávesnica | integrovaná podsvietená klávesnica s SK popisom kláves s US znakmi, odolná voči poliatiu tekutinou
Možnosť použitia | KENSIGNTONLOCK
Myš | integrovaný touchpad
Vyhlásenie o zhode | vyžaduje sa, potvrdené výrobcom zariadenia
Certifikát | platný EnergyStar 9.0 + EPEAT Gold + TCO 10.0