## Výkaz výměr
Výkaz výměr
Stavba: |  | AL INVEST Břidličná, projekt Alfagen, II. etapa
Objekt: |  | PS 10 - Rozvody médií v hale
DPS 10.01 Provozní rozvody silnoproudu, MaR a SŘTP
Místo: | [8 empty] | Datum:
Zadavatel: | [8 empty] | Projektant:
Uchazeč: | [8 empty] | Zpracovatel:
PČ | Typ | Označení | Kód | Popis | Kód | Výrobce | MJ | Množství | J.cena [CZK] | Cena celkem [CZK]
Náklady soupisu celkem | [9 empty] | 0
|  |  | PSV | Práce a dodávky PSV | [5 empty] | 0
| D |  |  | Rozvaděče
| M | 01RMT1 |  | Dozbrojení rozvaděče 01RMT1 (viz. Samostatná specifikace) |  | dle dodavatele | kpl | 1 | 0 | 0
| K |  |  | Montáž rozvaděče |  |  | kpl | 1 | 0 | 0
| M | 00RMT0 |  | Rozvaděč 00RMT0 (viz. Samostatná specifikace) |  | dle dodavatele | kpl | 1 | 0 | 0
| K |  |  | Montáž Rozvaděč 00RMT0 (viz. Samostatná specifikace) |  |  | kpl | 1 | 0 | 0
| M | 03RMT1 |  | Rozvaděč 03RMT1 (viz. Samostatná specifikace) |  | dle dodavatele | kpl | 1 | 0 | 0
| K |  |  | Montáž Rozvaděč 03RMT1 (viz. Samostatná specifikace) |  |  | kpl | 1 | 0 | 0
| M | 04RM2 |  | Rozvaděč 04RM2 (viz. Samostatná specifikace) |  | dle dodavatele | kpl | 1 | 0 | 0
| K |  |  | Montáž Rozvaděč 04RM2 (viz. Samostatná specifikace) |  |  | kpl | 1 | 0 | 0
| M | 04RM3 |  | Rozvaděč 04RM3 (viz. Samostatná specifikace) |  | dle dodavatele | kpl | 1 | 0 | 0
| K |  |  | Montáž Rozvaděč 04RM3 (viz. Samostatná specifikace) |  |  | kpl | 1 | 0 | 0
| M | 04RM4 |  | Rozvaděč 04RM4 (viz. Samostatná specifikace) |  | dle dodavatele | kpl | 1 | 0 | 0
| K |  |  | Montáž Rozvaděč 04RM4 (viz. Samostatná specifikace) |  |  | kpl | 1 | 0 | 0
| M | 00DT1 |  | Rozvaděč 00DT1 (viz. Samostatná specifikace) |  | dle dodavatele | kpl | 1 | 0 | 0
| K |  |  | Montáž Rozvaděč 00DT1 (viz. Samostatná specifikace) |  |  | kpl | 1 | 0 | 0
| M | +T-MS1 |  | Ovládací skříň (viz. Samostatná specifikace) |  | dle dodavatele | ks | 3 | 0 | 0
| K |  |  | Montáž Ovládací skříň |  |  | ks | 3 | 0 | 0
| M | +T-MX1 |  | Připojovací skříň (viz. Samostatná specifikace) |  | dle dodavatele | ks | 3 | 0 | 0
| K |  |  | Montáž Připojovací skříň |  |  | ks | 3 | 0 | 0
| M | +03RMT1.2-GW1 |  | Frekvenční měnič 11kW, IP20 |  | dle dodavatele | ks | 3 | 0 | 0
| K |  |  | Montáž Frekvenční měnič 11kW, IP20 |  |  | ks | 3 | 0 | 0
| M |  |  | Připojovací sada transformátoru T14 |  | dle dodavatele | kpl | 1 | 0 | 0
| K |  |  | Montáž Připojovací sada transformátoru T14 |  |  | kpl | 1 | 0 | 0
| M |  |  | Přípojnicový systém Cu 80/10 |  | dle dodavatele | kpl | 1 | 0 | 0
| K |  |  | Montáž Přípojnicový systém Cu 80/10 |  |  | kpl | 1 | 0 | 0
| D |  |  | Řídici systém
| M | =PLC+01RMT1 |  | Dozbrojení ŘS rozvaděče 01RMT1 (viz. samostatná specifikace) |  | dle dodavatele | kpl | 1 | 0 | 0
| M | =PLC+00RMT0 |  | ŘS v rozvaděči 00RMT0 (viz. samostatná specifikace) |  | dle dodavatele | kpl | 1 | 0 | 0
| M | =PLC+03RMT1 |  | ŘS v rozvaděči 03RMT1 (viz. samostatná specifikace) |  | dle dodavatele | kpl | 1 | 0 | 0
| M | =PLC+04RM2 |  | ŘS v rozvaděči 04RM2 (viz. samostatná specifikace) |  | dle dodavatele | kpl | 1 | 0 | 0
| M | =PLC+04RM3 |  | ŘS v rozvaděči 04RM3 (viz. samostatná specifikace) |  | dle dodavatele | kpl | 1 | 0 | 0
| M | =PLC+04RM4 |  | ŘS v rozvaděči 04RM4 (viz. samostatná specifikace) |  | dle dodavatele | kpl | 1 | 0 | 0
| M | =PLC+00DT1 |  | ŘS v rozvaděči 00DT1 (viz. samostatná specifikace) |  | dle dodavatele | kpl | 1 | 0 | 0
| D |  |  | Parametrizace a softwarové práce
| M |  |  | Software PLC |  |  | kpl | 1 | 0 | 0
| M |  |  | Software HMI |  |  | kpl | 1 | 0 | 0
| M |  |  | Účast při realizaci + testy IO signálů PLC |  |  | kpl | 1 | 0 | 0
| M |  |  | Parametrizace FM |  |  | kpl | 1 | 0 | 0
| D |  |  | Měření
| M | +T-xxTICAxx |  | Teplotní čidlo |  | dle dodavatele | ks | 20 | 0 | 0
| K |  |  | Montáž Teplotní čidlo |  |  | ks | 20 | 0 | 0
| M | +T-xxPICAxx |  | Tlakové čidlo |  | dle dodavatele | ks | 22 | 0 | 0
| K |  |  | Montáž Tlakové čidlo |  |  | ks | 22 | 0 | 0
| M | +T-xxLICAxx |  | Hladinové čidlo |  | dle dodavatele | ks | 5 | 0 | 0
| K |  |  | Montáž Hladinové čidlo |  |  | ks | 5 | 0 | 0
| M | +T-01FIQCA09 |  | Průtokoměr s převodníkem |  | dle dodavatele | ks | 1 | 0 | 0
| K |  |  | Montáž Průtokoměr s převodníkem |  |  | ks | 1 | 0 | 0
| M | +T-01FIQCA19 |  | Průtokoměr s převodníkem |  | dle dodavatele | ks | 1 | 0 | 0
| K |  |  | Montáž Průtokoměr s převodníkem |  |  | ks | 1 | 0 | 0
| M | +T-01FIQCA28 |  | Průtokoměr s převodníkem |  | dle dodavatele | ks | 1 | 0 | 0
| K |  |  | Montáž Průtokoměr s převodníkem |  |  | ks | 1 | 0 | 0
| M | +T-03FIQCA03 |  | Průtokoměr s převodníkem |  | dle dodavatele | ks | 1 | 0 | 0
| K |  |  | Montáž Průtokoměr s převodníkem |  |  | ks | 1 | 0 | 0
| M | +T-04FIQCA03 |  | Průtokoměr s převodníkem |  | dle dodavatele | ks | 1 | 0 | 0
| K |  |  | Montáž Průtokoměr s převodníkem |  |  | ks | 1 | 0 | 0
| M | +T-04FIQCA06 |  | Průtokoměr s převodníkem |  | dle dodavatele | ks | 1 | 0 | 0
| K |  |  | Montáž Průtokoměr s převodníkem |  |  | ks | 1 | 0 | 0
| M | +T-04FIQCA09 |  | Průtokoměr s převodníkem |  | dle dodavatele | ks | 1 | 0 | 0
| K |  |  | Montáž Průtokoměr s převodníkem |  |  | ks | 1 | 0 | 0
| M | +T-04FIQCA12 |  | Průtokoměr s převodníkem |  | dle dodavatele | ks | 1 | 0 | 0
| K |  |  | Montáž Průtokoměr s převodníkem |  |  | ks | 1 | 0 | 0
| M | +T-04FIQCA15 |  | Průtokoměr s převodníkem |  | dle dodavatele | ks | 1 | 0 | 0
| K |  |  | Montáž Průtokoměr s převodníkem |  |  | ks | 1 | 0 | 0
| M | +T-04FIQCA18 |  | Průtokoměr s převodníkem |  | dle dodavatele | ks | 1 | 0 | 0
| K |  |  | Montáž Průtokoměr s převodníkem |  |  | ks | 1 | 0 | 0
| M | +T-04FIQCA21 |  | Průtokoměr s převodníkem |  | dle dodavatele | ks | 1 | 0 | 0
| K |  |  | Montáž Průtokoměr s převodníkem |  |  | ks | 1 | 0 | 0
| M | +T-04FIQCA24 |  | Průtokoměr s převodníkem |  | dle dodavatele | ks | 1 | 0 | 0
| K |  |  | Montáž Průtokoměr s převodníkem |  |  | ks | 1 | 0 | 0
| M | +T-04FIQCA59 |  | Průtokoměr s převodníkem |  | dle dodavatele | ks | 1 | 0 | 0
| K |  |  | Montáž Průtokoměr s převodníkem |  |  | ks | 1 | 0 | 0
| M | +T-04FIQCA29 |  | Průtokoměr s převodníkem |  | dle dodavatele | ks | 1 | 0 | 0
| K |  |  | Montáž Průtokoměr s převodníkem |  |  | ks | 1 | 0 | 0
| M | +T-04FIQCA34 |  | Průtokoměr s převodníkem |  | dle dodavatele | ks | 1 | 0 | 0
| K |  |  | Montáž Průtokoměr s převodníkem |  |  | ks | 1 | 0 | 0
| M | +T-04FIQCA39 |  | Průtokoměr s převodníkem |  | dle dodavatele | ks | 1 | 0 | 0
| K |  |  | Montáž Průtokoměr s převodníkem |  |  | ks | 1 | 0 | 0
| D |  |  | Kabelové trasy
| M |  |  | Kabelový žlab, děrovaný, žár.zinek 110X300X1.00, vč.víka a přísl. |  | dle dodavatele | m | 700 | 0 | 0
| K |  |  | Montáž Kabelový žlab, děrovaný, žár.zinek 110X300X1.00, vč.víka a přísl. |  |  | m | 700 | 0 | 0
| D |  |  | Kabely
| M |  |  | 1-CYKY-J 3x16 |  |  | m | 150 | 0 | 0
| K |  |  | Montáž 1-CYKY-J 3x16 |  |  | m | 150 | 0 | 0
| K |  |  | Ukončení 1-CYKY-J 3x16 |  |  | ks | 2 | 0 | 0
| M |  |  | 1-CYKY-J 3x25 |  |  | m | 250 | 0 | 0
| K |  |  | Montáž 1-CYKY-J 3x25 |  |  | m | 250 | 0 | 0
| K |  |  | Ukončení 1-CYKY-J 3x25 |  |  | ks | 2 | 0 | 0
| M |  |  | 2YSLCYK-J 4x10 |  |  | m | 350 | 0 | 0
| K |  |  | Montáž 2YSLCYK-J 4x10 |  |  | m | 350 | 0 | 0
| K |  |  | Ukončení 2YSLCYK-J 4x10 |  |  | ks | 8 | 0 | 0
| M |  |  | 2YSLCYK-JB 4x4 |  |  | m | 72 | 0 | 0
| K |  |  | Montáž 2YSLCYK-JB 4x4 |  |  | m | 72 | 0 | 0
| K |  |  | Ukončení 2YSLCYK-JB 4x4 |  |  | ks | 6 | 0 | 0
| M |  |  | CYKY-J 3x1,5 |  |  | m | 1040 | 0 | 0
| K |  |  | Montáž CYKY-J 3x1,5 |  |  | m | 1040 | 0 | 0
| K |  |  | Ukončení CYKY-J 3x1,5 |  |  | ks | 38 | 0 | 0
| M |  |  | CYKY-J 3x2,5 |  |  | m | 210 | 0 | 0
| K |  |  | Montáž CYKY-J 3x2,5 |  |  | m | 210 | 0 | 0
| K |  |  | Ukončení CYKY-J 3x2,5 |  |  | ks | 6 | 0 | 0
| M |  |  | CYKY-J 4x2,5 |  |  | m | 554 | 0 | 0
| K |  |  | Montáž CYKY-J 4x2,5 |  |  | m | 554 | 0 | 0
| K |  |  | Ukončení CYKY-J 4x2,5 |  |  | ks | 32 | 0 | 0
| M |  |  | CYKY-J 4x4 |  |  | m | 100 | 0 | 0
| K |  |  | Montáž CYKY-J 4x4 |  |  | m | 100 | 0 | 0
| K |  |  | Ukončení CYKY-J 4x4 |  |  | ks | 4 | 0 | 0
| M |  |  | CYKY-J 5x2,5 |  |  | m | 280 | 0 | 0
| K |  |  | Montáž CYKY-J 5x2,5 |  |  | m | 280 | 0 | 0
| K |  |  | Ukončení CYKY-J 5x2,5 |  |  | ks | 8 | 0 | 0
| M |  |  | CYKY-J 5x4 |  |  | m | 40 | 0 | 0
| K |  |  | Montáž CYKY-J 5x4 |  |  | m | 40 | 0 | 0
| K |  |  | Ukončení CYKY-J 5x4 |  |  | ks | 8 | 0 | 0
| M |  |  | CYKY-J 5x10 |  |  | m | 60 | 0 | 0
| K |  |  | Montáž CYKY-J 5x10 |  |  | m | 60 | 0 | 0
| K |  |  | Ukončení CYKY-J 5x10 |  |  | ks | 4 | 0 | 0
| M |  |  | FTP Cat5e |  |  | m | 100 | 0 | 0
| K |  |  | Montáž FTP Cat5e |  |  | m | 100 | 0 | 0
| K |  |  | Ukončení FTP Cat5e |  |  | ks | 26 | 0 | 0
| M |  |  | Optika 8 vláken 9/125um |  |  | m | 2030 | 0 | 0
| K |  |  | Montáž Optika 8 vláken 9/125um |  |  | m | 2030 | 0 | 0
| K |  |  | Ukončení Optika 8 vláken 9/125um |  |  | ks | 20 | 0 | 0
| M |  |  | CYKY-J 3x4 |  |  | m | 10 | 0 | 0
| K |  |  | Montáž CYKY-J 3x4 |  |  | m | 10 | 0 | 0
| K |  |  | Ukončení CYKY-J 3x4 |  |  | ks | 2 | 0 | 0
| M |  |  | YCY-JZ 4x0,75 |  |  | m | 632 | 0 | 0
| K |  |  | Montáž YCY-JZ 4x0,75 |  |  | m | 632 | 0 | 0
| K |  |  | Ukončení YCY-JZ 4x0,75 |  |  | ks | 22 | 0 | 0
| M |  |  | YCY-JZ 7x0,75 |  |  | m | 990 | 0 | 0
| K |  |  | Montáž YCY-JZ 7x0,75 |  |  | m | 990 | 0 | 0
| K |  |  | Ukončení YCY-JZ 7x0,75 |  |  | ks | 48 | 0 | 0
| M |  |  | YCY-OZ 2x0,5 |  |  | m | 2020 | 0 | 0
| K |  |  | Montáž YCY-OZ 2x0,5 |  |  | m | 2020 | 0 | 0
| K |  |  | Ukončení YCY-OZ 2x0,5 |  |  | ks | 94 | 0 | 0
| M |  |  | YY-OZ 7x0,75 |  |  | m | 672 | 0 | 0
| K |  |  | Montáž YY-OZ 7x0,75 |  |  | m | 672 | 0 | 0
| K |  |  | Ukončení YY-OZ 7x0,75 |  |  | ks | 110 | 0 | 0
| M |  |  | YY-OZ 12x0,75 |  |  | m | 554 | 0 | 0
| K |  |  | Montáž YY-OZ 12x0,75 |  |  | m | 554 | 0 | 0
| K |  |  | Ukončení YY-OZ 12x0,75 |  |  | ks | 32 | 0 | 0
| M |  |  | YY-JZ 7x0,75 |  |  | m | 50 | 0 | 0
| K |  |  | Montáž YY-JZ 7x0,75 |  |  | m | 50 | 0 | 0
| K |  |  | Ukončení YY-JZ 7x0,75 |  |  | ks | 10 | 0 | 0
| D |  |  | Demontáže
| K |  |  | Demontáž stávající elektroinstalace |  |  | kpl | 1 | 0 | 0
| K |  |  | Roztřídění a rozložení odpadů (demontovaných zařízení a kabelů) |  |  | kpl | 1 | 0 | 0
| K |  |  | Ekologická likvidace demontovaných zařízení a kabelů (odvoz a poplatky na skládce) |  |  | kpl | 1 | 0 | 0
| D |  | OST | Ostatní | [5 empty] | 0
| K |  |  | Různé drobné nespecifikované |  |  | % | 3 | 0 | 0
| K |  |  | Doprava |  |  | % | 3.6 | 0 | 0
| K |  |  | PPV |  |  | % | 6 | 0 | 0
| K |  |  | Přesun |  |  | % | 1 | 0 | 0
| K |  |  | GZS |  |  | % | 8.4 | 0 | 0
| K |  |  | Provozní vlivy |  |  | % | 3.2 | 0 | 0
| K |  |  | Příprava na kompl. zkoušky a jejich provedení |  |  | kpl | 1 | 0 | 0
| K |  |  | Výchozí revize |  |  | kpl | 1 | 0 | 0
| K |  |  | Kompletační a koordinační činnost |  |  | kpl | 1 | 0 | 0
| K |  |  | Projektová dokumentace skutečného stavu |  |  | kpl | 1 | 0 | 0
| K |  |  | Uvedení do provozu |  |  | kpl | 1 | 0 | 0
| K |  |  | Manipulační technika pro práci ve výškach |  |  | kpl | 1 | 0 | 0

## 01RMT1
| P.č. | OZNAČENÍ DÍLU | POPIS DÍLU | VÝROBCE | KS
|  | =00+RMT1.1-T1 | Oddělovací transformátor 1600VA, 400/230 | Dle dodavatele | 1
|  | =00+RMT1.1-FA1_T1 | Spouštěč motoru Ie 6-10A | Dle dodavatele | 1
|  | =01EQB01+01RMT1.2-FA3 | Jistič In 10A, char. B, 1pól, Icn 10kA | Dle dodavatele | 1
|  | =01EQB01+01RMT1.2-FA4 | Jistič In 6A, char. B, 1pól, Icn 10kA | Dle dodavatele | 1
|  | =01EQB01+01RMT1.2-FA5 | Jistič In 6A, char. B, 1pól, Icn 10kA | Dle dodavatele | 1
|  | =01EQB01+01RMT1.2-FU1 | Pojistkový odpínač, Ie 125 A, pro válcové poj. vložky 22x58, 3pól. | Dle dodavatele | 1
|  | =01EQB01+01RMT1.2-FU1 | Valcová pojistka In 50A gG, velikost 22x58 | Dle dodavatele | 3
|  | =01EQB01+01RMT1.2-FU2 | Pojistkový odpínač, Ie 125 A, pro válcové poj. vložky 22x58, 3pól. | Dle dodavatele | 1
|  | =01EQB01+01RMT1.2-FU2 | Valcová pojistka In 125A gG, velikost 22x58 | Dle dodavatele | 3
|  | =01EQB01+01RMT1.2-KA1 | Vazební člen, 2P/8A, 240V AC, LED, bezešroubové svorky | Dle dodavatele | 1
|  | =01EQB01+01RMT1.2-KA2 | Vazební člen, 2P/8A, 240V AC, LED, bezešroubové svorky | Dle dodavatele | 1
|  | =01EQB01+01RMT1.2-KA3 | Vazební člen, 2P/8A, 240V AC, LED, bezešroubové svorky | Dle dodavatele | 1
|  | =01EQB01+01RMT1.2-KD1 | Vazební člen, 1P/6A, 24V AC/DC, LED, pružinové svorky, EMC | Dle dodavatele | 1
|  | =01EQB01+01RMT1.2-KD2 | Vazební člen, 1P/6A, 24V AC/DC, LED, pružinové svorky, EMC | Dle dodavatele | 1
|  | =01EQB01+01RMT1.2-KD3 | Vazební člen, 1P/6A, 24V AC/DC, LED, pružinové svorky, EMC | Dle dodavatele | 1
|  | =01EQB01+01RMT1.2-KM1 | Stykač, 3P, 40A (AC-3), cívka 230VAC, 1NO+1NC | Dle dodavatele | 1
|  | =01EQB01+01RMT1.2-KM1 | Blok pomocných kontaktů, 2NO+2NC, pro stykač | Dle dodavatele | 1
|  | =01EQB01+01RMT1.2-KM2 | Stykač, 3P, 115A (AC-3), cívka 230VAC, 1NO+1NC | Dle dodavatele | 1
|  | =01EQB01+01RMT1.2-KM2 | Blok pomocných kontaktů, 2NO+2NC, pro stykač | Dle dodavatele | 1
|  | =01EQB01+01RMT1.2-KM3 | Stykač, 3P, 115A (AC-3), cívka 230VAC, 1NO+1NC | Dle dodavatele | 1
|  | =01EQB01+01RMT1.2-KM3 | Blok pomocných kontaktů, 2NO+2NC, pro stykač | Dle dodavatele | 1
|  | =01EQB01+01RMT1.2-KM4 | Instalační stykač, Ith 20 A, Uc AC 230 V, 1x zapínací kontakt, 1x rozpínací kontakt | Dle dodavatele | 1
|  | =01EQB01+01RMT1.2-KM4.1 | Vazební člen, 2P/8A, 240V AC, LED, bezešroubové svorky | Dle dodavatele | 1
|  | =01EQB01+01RMT1.2-X1 | Průchozí svorka řadová, 2.5 mm², 800 V, 24 A, push-in, béžová | Dle dodavatele | 1
|  | =01EQB01+01RMT1.2-X1 | Průchozí svorka řadová, 2.5 mm², 800 V, 24 A, push-in, modrá | Dle dodavatele | 1
|  | =01EQB01+01RMT1.2-X1 | Průchozí svorka řadová PE, 2.5 mm², 800 V, push-in, žluto-zelená | Dle dodavatele | 1
|  | =01EQB01+01RMT1.2-X1 | Bočnice pro řadovou svorku 2.5 mm² | Dle dodavatele | 1
|  | =01EQB01+01RMT1.2-X1 | Koncová podpěra | Dle dodavatele | 1
|  | =01EQB01+01RMT1.2-X2 | Průchozí svorka řadová, 2.5 mm², 800 V, 24 A, push-in, béžová | Dle dodavatele | 5
|  | =01EQB01+01RMT1.2-X2 | Průchozí svorka řadová, 2.5 mm², 800 V, 24 A, push-in, modrá | Dle dodavatele | 1
|  | =01EQB01+01RMT1.2-X2 | Průchozí svorka řadová PE, 2.5 mm², 800 V, push-in, žluto-zelená | Dle dodavatele | 1
|  | =01EQB01+01RMT1.2-X2 | Bočnice pro řadovou svorku 2.5 mm² | Dle dodavatele | 1
|  | =01EQB01+01RMT1.2-X2 | Koncová podpěra | Dle dodavatele | 1
|  | =01EQB01+01RMT1.2-XDI | Průchozí svorka řadová, 1.5 mm², 500 V, 17.5 A, push-in, béžová | Dle dodavatele | 5
|  | =01EQB01+01RMT1.2-XDI | Bočnice pro řadovou svorku 1.5 mm² | Dle dodavatele | 1
|  | =01EQB01+01RMT1.2-XDI | Koncová podpěra | Dle dodavatele | 1
|  | =01EQB01+01RMT1.2-XDO | Průchozí svorka řadová, 1.5 mm², 500 V, 17.5 A, push-in, béžová | Dle dodavatele | 4
|  | =01EQB01+01RMT1.2-XDO | Koncová podpěra | Dle dodavatele | 1
|  | =01EQB01+01RMT1.2-XDO | Bočnice pro řadovou svorku 1.5 mm² | Dle dodavatele | 1
|  | =01EQB02+01RMT1.2-FA3 | Jistič In 10A, char. B, 1pól, Icn 10kA | Dle dodavatele | 1
|  | =01EQB02+01RMT1.2-FA4 | Jistič In 6A, char. B, 1pól, Icn 10kA | Dle dodavatele | 1
|  | =01EQB02+01RMT1.2-FA5 | Jistič In 6A, char. B, 1pól, Icn 10kA | Dle dodavatele | 1
|  | =01EQB02+01RMT1.2-FU1 | Pojistkový odpínač, Ie 125 A, pro válcové poj. vložky 22x58, 3pól. | Dle dodavatele | 1
|  | =01EQB02+01RMT1.2-FU1 | Valcová pojistka In 50A gG, velikost 22x58 | Dle dodavatele | 3
|  | =01EQB02+01RMT1.2-FU2 | Pojistkový odpínač, Ie 125 A, pro válcové poj. vložky 22x58, 3pól. | Dle dodavatele | 1
|  | =01EQB02+01RMT1.2-FU2 | Valcová pojistka In 125A gG, velikost 22x58 | Dle dodavatele | 3
|  | =01EQB02+01RMT1.2-KA1 | Vazební člen, 2P/8A, 240V AC, LED, bezešroubové svorky | Dle dodavatele | 1
|  | =01EQB02+01RMT1.2-KA2 | Vazební člen, 2P/8A, 240V AC, LED, bezešroubové svorky | Dle dodavatele | 1
|  | =01EQB02+01RMT1.2-KA3 | Vazební člen, 2P/8A, 240V AC, LED, bezešroubové svorky | Dle dodavatele | 1
|  | =01EQB02+01RMT1.2-KD1 | Vazební člen, 1P/6A, 24V AC/DC, LED, pružinové svorky, EMC | Dle dodavatele | 1
|  | =01EQB02+01RMT1.2-KD2 | Vazební člen, 1P/6A, 24V AC/DC, LED, pružinové svorky, EMC | Dle dodavatele | 1
|  | =01EQB02+01RMT1.2-KD3 | Vazební člen, 1P/6A, 24V AC/DC, LED, pružinové svorky, EMC | Dle dodavatele | 1
|  | =01EQB02+01RMT1.2-KM1 | Stykač, 3P, 40A (AC-3), cívka 230VAC, 1NO+1NC | Dle dodavatele | 1
|  | =01EQB02+01RMT1.2-KM1 | Blok pomocných kontaktů, 2NO+2NC, pro stykač | Dle dodavatele | 1
|  | =01EQB02+01RMT1.2-KM2 | Stykač, 3P, 115A (AC-3), cívka 230VAC, 1NO+1NC | Dle dodavatele | 1
|  | =01EQB02+01RMT1.2-KM2 | Blok pomocných kontaktů, 2NO+2NC, pro stykač | Dle dodavatele | 1
|  | =01EQB02+01RMT1.2-KM3 | Stykač, 3P, 115A (AC-3), cívka 230VAC, 1NO+1NC | Dle dodavatele | 1
|  | =01EQB02+01RMT1.2-KM3 | Blok pomocných kontaktů, 2NO+2NC, pro stykač | Dle dodavatele | 1
|  | =01EQB02+01RMT1.2-KM4 | Instalační stykač, Ith 20 A, Uc AC 230 V, 1x zapínací kontakt, 1x rozpínací kontakt | Dle dodavatele | 1
|  | =01EQB02+01RMT1.2-KM4.1 | Vazební člen, 2P/8A, 240V AC, LED, bezešroubové svorky | Dle dodavatele | 1
|  | =01EQB02+01RMT1.2-X1 | Průchozí svorka řadová, 2.5 mm², 800 V, 24 A, push-in, béžová | Dle dodavatele | 1
|  | =01EQB02+01RMT1.2-X1 | Průchozí svorka řadová, 2.5 mm², 800 V, 24 A, push-in, modrá | Dle dodavatele | 1
|  | =01EQB02+01RMT1.2-X1 | Průchozí svorka řadová PE, 2.5 mm², 800 V, push-in, žluto-zelená | Dle dodavatele | 1
|  | =01EQB02+01RMT1.2-X1 | Bočnice pro řadovou svorku 2.5 mm² | Dle dodavatele | 1
|  | =01EQB02+01RMT1.2-X1 | Koncová podpěra | Dle dodavatele | 1
|  | =01EQB02+01RMT1.2-X2 | Průchozí svorka řadová, 2.5 mm², 800 V, 24 A, push-in, béžová | Dle dodavatele | 5
|  | =01EQB02+01RMT1.2-X2 | Průchozí svorka řadová, 2.5 mm², 800 V, 24 A, push-in, modrá | Dle dodavatele | 1
|  | =01EQB02+01RMT1.2-X2 | Průchozí svorka řadová PE, 2.5 mm², 800 V, push-in, žluto-zelená | Dle dodavatele | 1
|  | =01EQB02+01RMT1.2-X2 | Bočnice pro řadovou svorku 2.5 mm² | Dle dodavatele | 1
|  | =01EQB02+01RMT1.2-X2 | Koncová podpěra | Dle dodavatele | 1
|  | =01EQB02+01RMT1.2-XDI | Průchozí svorka řadová, 1.5 mm², 500 V, 17.5 A, push-in, béžová | Dle dodavatele | 5
|  | =01EQB02+01RMT1.2-XDI | Bočnice pro řadovou svorku 1.5 mm² | Dle dodavatele | 1
|  | =01EQB02+01RMT1.2-XDI | Koncová podpěra | Dle dodavatele | 1
|  | =01EQB02+01RMT1.2-XDO | Průchozí svorka řadová, 1.5 mm², 500 V, 17.5 A, push-in, béžová | Dle dodavatele | 4
|  | =01EQB02+01RMT1.2-XDO | Koncová podpěra | Dle dodavatele | 1
|  | =01EQB02+01RMT1.2-XDO | Bočnice pro řadovou svorku 1.5 mm² | Dle dodavatele | 1
|  | =01EQB03+01RMT1.2-FA3 | Jistič In 10A, char. B, 1pól, Icn 10kA | Dle dodavatele | 1
|  | =01EQB03+01RMT1.2-FA4 | Jistič In 6A, char. B, 1pól, Icn 10kA | Dle dodavatele | 1
|  | =01EQB03+01RMT1.2-FA5 | Jistič In 6A, char. B, 1pól, Icn 10kA | Dle dodavatele | 1
|  | =01EQB03+01RMT1.2-FU1 | Pojistkový odpínač, Ie 125 A, pro válcové poj. vložky 22x58, 3pól. | Dle dodavatele | 1
|  | =01EQB03+01RMT1.2-FU1 | Valcová pojistka In 50A gG, velikost 22x58 | Dle dodavatele | 3
|  | =01EQB03+01RMT1.2-FU2 | Pojistkový odpínač, Ie 125 A, pro válcové poj. vložky 22x58, 3pól. | Dle dodavatele | 1
|  | =01EQB03+01RMT1.2-FU2 | Valcová pojistka In 125A gG, velikost 22x58 | Dle dodavatele | 3
|  | =01EQB03+01RMT1.2-KA1 | Vazební člen, 2P/8A, 240V AC, LED, bezešroubové svorky | Dle dodavatele | 1
|  | =01EQB03+01RMT1.2-KA2 | Vazební člen, 2P/8A, 240V AC, LED, bezešroubové svorky | Dle dodavatele | 1
|  | =01EQB03+01RMT1.2-KA3 | Vazební člen, 2P/8A, 240V AC, LED, bezešroubové svorky | Dle dodavatele | 1
|  | =01EQB03+01RMT1.2-KD1 | Vazební člen, 1P/6A, 24V AC/DC, LED, pružinové svorky, EMC | Dle dodavatele | 1
|  | =01EQB03+01RMT1.2-KD2 | Vazební člen, 1P/6A, 24V AC/DC, LED, pružinové svorky, EMC | Dle dodavatele | 1
|  | =01EQB03+01RMT1.2-KD3 | Vazební člen, 1P/6A, 24V AC/DC, LED, pružinové svorky, EMC | Dle dodavatele | 1
|  | =01EQB03+01RMT1.2-KM1 | Stykač, 3P, 40A (AC-3), cívka 230VAC, 1NO+1NC | Dle dodavatele | 1
|  | =01EQB03+01RMT1.2-KM1 | Blok pomocných kontaktů, 2NO+2NC, pro stykač | Dle dodavatele | 1
|  | =01EQB03+01RMT1.2-KM2 | Stykač, 3P, 115A (AC-3), cívka 230VAC, 1NO+1NC | Dle dodavatele | 1
|  | =01EQB03+01RMT1.2-KM2 | Blok pomocných kontaktů, 2NO+2NC, pro stykač | Dle dodavatele | 1
|  | =01EQB03+01RMT1.2-KM3 | Stykač, 3P, 115A (AC-3), cívka 230VAC, 1NO+1NC | Dle dodavatele | 1
|  | =01EQB03+01RMT1.2-KM3 | Blok pomocných kontaktů, 2NO+2NC, pro stykač | Dle dodavatele | 1
|  | =01EQB03+01RMT1.2-KM4 | Instalační stykač, Ith 20 A, Uc AC 230 V, 1x zapínací kontakt, 1x rozpínací kontakt | Dle dodavatele | 1
|  | =01EQB03+01RMT1.2-KM4.1 | Vazební člen, 2P/8A, 240V AC, LED, bezešroubové svorky | Dle dodavatele | 1
|  | =01EQB03+01RMT1.2-X1 | Průchozí svorka řadová, 2.5 mm², 800 V, 24 A, push-in, béžová | Dle dodavatele | 1
|  | =01EQB03+01RMT1.2-X1 | Průchozí svorka řadová, 2.5 mm², 800 V, 24 A, push-in, modrá | Dle dodavatele | 1
|  | =01EQB03+01RMT1.2-X1 | Průchozí svorka řadová PE, 2.5 mm², 800 V, push-in, žluto-zelená | Dle dodavatele | 1
|  | =01EQB03+01RMT1.2-X1 | Bočnice pro řadovou svorku 2.5 mm² | Dle dodavatele | 1
|  | =01EQB03+01RMT1.2-X1 | Koncová podpěra | Dle dodavatele | 1
|  | =01EQB03+01RMT1.2-X2 | Průchozí svorka řadová, 2.5 mm², 800 V, 24 A, push-in, béžová | Dle dodavatele | 5
|  | =01EQB03+01RMT1.2-X2 | Průchozí svorka řadová, 2.5 mm², 800 V, 24 A, push-in, modrá | Dle dodavatele | 1
|  | =01EQB03+01RMT1.2-X2 | Průchozí svorka řadová PE, 2.5 mm², 800 V, push-in, žluto-zelená | Dle dodavatele | 1
|  | =01EQB03+01RMT1.2-X2 | Bočnice pro řadovou svorku 2.5 mm² | Dle dodavatele | 1
|  | =01EQB03+01RMT1.2-X2 | Koncová podpěra | Dle dodavatele | 1
|  | =01EQB03+01RMT1.2-XDI | Průchozí svorka řadová, 1.5 mm², 500 V, 17.5 A, push-in, béžová | Dle dodavatele | 5
|  | =01EQB03+01RMT1.2-XDI | Bočnice pro řadovou svorku 1.5 mm² | Dle dodavatele | 1
|  | =01EQB03+01RMT1.2-XDI | Koncová podpěra | Dle dodavatele | 1
|  | =01EQB03+01RMT1.2-XDO | Průchozí svorka řadová, 1.5 mm², 500 V, 17.5 A, push-in, béžová | Dle dodavatele | 4
|  | =01EQB03+01RMT1.2-XDO | Koncová podpěra | Dle dodavatele | 1
|  | =01EQB03+01RMT1.2-XDO | Bočnice pro řadovou svorku 1.5 mm² | Dle dodavatele | 1
|  | =01EQB01+01RMT1.6-XDO4 | Koncová podpěra | Dle dodavatele | 1
|  | =01EQB01+01RMT1.6-XDO4 | Průchozí svorka řadová, 1.5 mm², 500 V, 17.5 A, push-in, béžová | Dle dodavatele | 8
|  | =01EQB01+01RMT1.6-XDO4 | Bočnice pro řadovou svorku 1.5 mm² | Dle dodavatele | 1
|  | =01EQB02+01RMT1.6-XDI12 | Koncová podpěra | Dle dodavatele | 1
|  | =01EQB02+01RMT1.6-XDI12 | Průchozí svorka řadová, 1.5 mm², 500 V, 17.5 A, push-in, béžová | Dle dodavatele | 11
|  | =01EQB02+01RMT1.6-XDI12 | Bočnice pro řadovou svorku 1.5 mm² | Dle dodavatele | 1
|  | =01EQB02+01RMT1.6-XDI13 | Koncová podpěra | Dle dodavatele | 1
|  | =01EQB02+01RMT1.6-XDI13 | Průchozí svorka řadová, 1.5 mm², 500 V, 17.5 A, push-in, béžová | Dle dodavatele | 11
|  | =01EQB02+01RMT1.6-XDI13 | Bočnice pro řadovou svorku 1.5 mm² | Dle dodavatele | 1
|  | =01EQB03+01RMT1.6-XDO5 | Koncová podpěra | Dle dodavatele | 1
|  | =01EQB03+01RMT1.6-XDO5 | Průchozí svorka řadová, 1.5 mm², 500 V, 17.5 A, push-in, béžová | Dle dodavatele | 8
|  | =01EQB03+01RMT1.6-XDO5 | Bočnice pro řadovou svorku 1.5 mm² | Dle dodavatele | 1
|  | =01GPA01+01RMT1.3-FA1 | Jistič In 16A, char. B, 1pól, Icn 10kA | Dle dodavatele | 1
|  | =01GPA01+01RMT1.3-FA1 | Pomocný spínač 1xNO, 1xNC | Dle dodavatele | 1
|  | =01GPA01+01RMT1.3-FU1 | Valcová pojistka In 16A gG, velikost 10x38 | Dle dodavatele | 1
|  | =01GPA01+01RMT1.3-FU1 | Pojistkový odpínač, Ie 32 A, pro válcové poj. vložky 10x38, 1pól. | Dle dodavatele | 1
|  | =01GPA01+01RMT1.3-X1 | Průchozí svorka řadová, 2.5 mm², 800 V, 24 A, push-in, béžová | Dle dodavatele | 1
|  | =01GPA01+01RMT1.3-X1 | Průchozí svorka řadová, 2.5 mm², 800 V, 24 A, push-in, modrá | Dle dodavatele | 1
|  | =01GPA01+01RMT1.3-X1 | Průchozí svorka řadová PE, 2.5 mm², 800 V, push-in, žluto-zelená | Dle dodavatele | 1
|  | =01GPA01+01RMT1.3-X1 | Bočnice pro řadovou svorku 2.5 mm² | Dle dodavatele | 1
|  | =01GPA01+01RMT1.3-X1 | Koncová podpěra | Dle dodavatele | 1
|  | =01HSC01+01RMT1.4-FA1 | Jistič In 16A, char. B, 1pól, Icn 10kA | Dle dodavatele | 1
|  | =01HSC01+01RMT1.4-FA2 | Jistič In 6A, char. B, 1pól, Icn 10kA | Dle dodavatele | 1
|  | =01HSC01+01RMT1.4-KA1 | Vazební člen, 2P/8A, 240V AC, LED, bezešroubové svorky | Dle dodavatele | 1
|  | =01HSC01+01RMT1.4-KA2 | Vazební člen, 2P/8A, 240V AC, LED, bezešroubové svorky | Dle dodavatele | 1
|  | =01HSC01+01RMT1.4-KD1 | Vazební člen, 1P/6A, 24V AC/DC, LED, pružinové svorky, EMC | Dle dodavatele | 1
|  | =01HSC01+01RMT1.4-X1 | Průchozí svorka řadová, 2.5 mm², 800 V, 24 A, push-in, béžová | Dle dodavatele | 1
|  | =01HSC01+01RMT1.4-X1 | Průchozí svorka řadová, 2.5 mm², 800 V, 24 A, push-in, modrá | Dle dodavatele | 1
|  | =01HSC01+01RMT1.4-X1 | Průchozí svorka řadová PE, 2.5 mm², 800 V, push-in, žluto-zelená | Dle dodavatele | 1
|  | =01HSC01+01RMT1.4-X1 | Bočnice pro řadovou svorku 2.5 mm² | Dle dodavatele | 1
|  | =01HSC01+01RMT1.4-X1 | Koncová podpěra | Dle dodavatele | 1
|  | =01HSC01+01RMT1.4-X2 | Průchozí svorka řadová, 2.5 mm², 800 V, 24 A, push-in, oranžová | Dle dodavatele | 2
|  | =01HSC01+01RMT1.4-X2 | Bočnice pro řadovou svorku 2.5 mm², oranžová | Dle dodavatele | 1
|  | =01HSC01+01RMT1.4-X2 | Koncová podpěra | Dle dodavatele | 1
|  | =01HSC01+01RMT1.4-X3 | Průchozí svorka řadová, 2.5 mm², 800 V, 24 A, push-in, béžová | Dle dodavatele | 3
|  | =01HSC01+01RMT1.4-X3 | Bočnice pro řadovou svorku 2.5 mm² | Dle dodavatele | 1
|  | =01HSC01+01RMT1.4-X3 | Koncová podpěra | Dle dodavatele | 1
|  | =01HSC01+01RMT1.4-XDI | Průchozí svorka řadová, 1.5 mm², 500 V, 17.5 A, push-in, béžová | Dle dodavatele | 5
|  | =01HSC01+01RMT1.4-XDI | Bočnice pro řadovou svorku 1.5 mm² | Dle dodavatele | 1
|  | =01HSC01+01RMT1.4-XDI | Koncová podpěra | Dle dodavatele | 1
|  | =01EQB04+01RMT1.4-FA1 | Jistič In 6A, char. B, 1pól, Icn 10kA | Dle dodavatele | 1
|  | =01EQB04+01RMT1.4-FA2 | Jistič In 6A, char. B, 1pól, Icn 10kA | Dle dodavatele | 1
|  | =01EQB04+01RMT1.4-FA3 | Jistič In 16A, char. B, 3pól, Icn 10kA | Dle dodavatele | 1
|  | =01EQB04+01RMT1.4-FA3 | Pomocný spínač 1xNO, 1xNC | Dle dodavatele | 1
|  | =01EQB04+01RMT1.4-FA4 | Jistič In 16A, char. B, 3pól, Icn 10kA | Dle dodavatele | 1
|  | =01EQB04+01RMT1.4-FA4 | Pomocný spínač 1xNO, 1xNC | Dle dodavatele | 1
|  | =01EQB04+01RMT1.4-FU1 | Valcová pojistka In 40A gG, velikost 22x58 | Dle dodavatele | 3
|  | =01EQB04+01RMT1.4-FU1 | Pojistkový odpínač, Ie 125 A, pro válcové poj. vložky 22x58, 3pól. | Dle dodavatele | 1
|  | =01EQB04+01RMT1.4-FU2 | Valcová pojistka In 40A gG, velikost 22x58 | Dle dodavatele | 3
|  | =01EQB04+01RMT1.4-FU2 | Pojistkový odpínač, Ie 125 A, pro válcové poj. vložky 22x58, 3pól. | Dle dodavatele | 1
|  | =01EQB04+01RMT1.4-KF1 | Vazební člen, 4P/7A, 230V AC, LED+varistor, push-in svorky | Dle dodavatele | 1
|  | =01EQB04+01RMT1.4-KF2 | Vazební člen, 4P/7A, 230V AC, LED+varistor, push-in svorky | Dle dodavatele | 1
|  | =01EQB04+01RMT1.4-KM1 | Stykač, 3P, 9A (AC-3), cívka 230VAC, 1NO+1NC | Dle dodavatele | 1
|  | =01EQB04+01RMT1.4-KM2 | Stykač, 3P, 9A (AC-3), cívka 230VAC, 1NO+1NC | Dle dodavatele | 1
|  | =01EQB04+01RMT1.4-KTE1 | termistorové relé, napájení AC/DC 24-240V, 2x přep. kontakt 8A/250V, reset tlačítkem nebo externím kontaktem, možnost provozu s bimetalovým čidelm | Dle dodavatele | 1
|  | =01EQB04+01RMT1.4-KTE2 | termistorové relé, napájení AC/DC 24-240V, 2x přep. kontakt 8A/250V, reset tlačítkem nebo externím kontaktem, možnost provozu s bimetalovým čidelm | Dle dodavatele | 1
|  | =01EQB04+01RMT1.4-X2 | Průchozí svorka řadová, 2.5 mm², 800 V, 24 A, push-in, béžová | Dle dodavatele | 10
|  | =01EQB04+01RMT1.4-X2 | Bočnice pro řadovou svorku 2.5 mm² | Dle dodavatele | 2
|  | =01EQB04+01RMT1.4-X2 | Koncová podpěra | Dle dodavatele | 2
|  | =01EQB04+01RMT1.4-X3 | Průchozí svorka řadová, 2.5 mm², 800 V, 24 A, push-in, béžová | Dle dodavatele | 6
|  | =01EQB04+01RMT1.4-X3 | Průchozí svorka řadová, 2.5 mm², 800 V, 24 A, push-in, modrá | Dle dodavatele | 2
|  | =01EQB04+01RMT1.4-X3 | Průchozí svorka řadová PE, 2.5 mm², 800 V, push-in, žluto-zelená | Dle dodavatele | 2
|  | =01EQB04+01RMT1.4-X3 | Bočnice pro řadovou svorku 2.5 mm² | Dle dodavatele | 1
|  | =01EQB04+01RMT1.4-X3 | Koncová podpěra | Dle dodavatele | 1
|  | =01EQB04+01RMT1.4-XDI | Průchozí svorka řadová, 1.5 mm², 500 V, 17.5 A, push-in, béžová | Dle dodavatele | 7
|  | =01EQB04+01RMT1.4-XDI | Bočnice pro řadovou svorku 1.5 mm² | Dle dodavatele | 1
|  | =01EQB04+01RMT1.4-XDI | Koncová podpěra | Dle dodavatele | 1
|  | =01EQB05+01RMT1.4-FA1 | Jistič In 6A, char. B, 1pól, Icn 10kA | Dle dodavatele | 1
|  | =01EQB05+01RMT1.4-FA2 | Jistič In 6A, char. B, 1pól, Icn 10kA | Dle dodavatele | 1
|  | =01EQB05+01RMT1.4-FA3 | Jistič In 16A, char. B, 3pól, Icn 10kA | Dle dodavatele | 1
|  | =01EQB05+01RMT1.4-FA3 | Pomocný spínač 1xNO, 1xNC | Dle dodavatele | 1
|  | =01EQB05+01RMT1.4-FA4 | Jistič In 16A, char. B, 3pól, Icn 10kA | Dle dodavatele | 1
|  | =01EQB05+01RMT1.4-FA4 | Pomocný spínač 1xNO, 1xNC | Dle dodavatele | 1
|  | =01EQB05+01RMT1.4-FU1 | Valcová pojistka In 40A gG, velikost 22x58 | Dle dodavatele | 3
|  | =01EQB05+01RMT1.4-FU1 | Pojistkový odpínač, Ie 125 A, pro válcové poj. vložky 22x58, 3pól. | Dle dodavatele | 1
|  | =01EQB05+01RMT1.4-FU2 | Valcová pojistka In 40A gG, velikost 22x58 | Dle dodavatele | 3
|  | =01EQB05+01RMT1.4-FU2 | Pojistkový odpínač, Ie 125 A, pro válcové poj. vložky 22x58, 3pól. | Dle dodavatele | 1
|  | =01EQB05+01RMT1.4-KF1 | Vazební člen, 4P/7A, 230V AC, LED+varistor, push-in svorky | Dle dodavatele | 1
|  | =01EQB05+01RMT1.4-KF2 | Vazební člen, 4P/7A, 230V AC, LED+varistor, push-in svorky | Dle dodavatele | 1
|  | =01EQB05+01RMT1.4-KM1 | Stykač, 3P, 9A (AC-3), cívka 230VAC, 1NO+1NC | Dle dodavatele | 1
|  | =01EQB05+01RMT1.4-KM2 | Stykač, 3P, 9A (AC-3), cívka 230VAC, 1NO+1NC | Dle dodavatele | 1
|  | =01EQB05+01RMT1.4-KTE1 | termistorové relé, napájení AC/DC 24-240V, 2x přep. kontakt 8A/250V, reset tlačítkem nebo externím kontaktem, možnost provozu s bimetalovým čidelm | Dle dodavatele | 1
|  | =01EQB05+01RMT1.4-KTE2 | termistorové relé, napájení AC/DC 24-240V, 2x přep. kontakt 8A/250V, reset tlačítkem nebo externím kontaktem, možnost provozu s bimetalovým čidelm | Dle dodavatele | 1
|  | =01EQB05+01RMT1.4-X2 | Průchozí svorka řadová, 2.5 mm², 800 V, 24 A, push-in, béžová | Dle dodavatele | 10
|  | =01EQB05+01RMT1.4-X2 | Bočnice pro řadovou svorku 2.5 mm² | Dle dodavatele | 2
|  | =01EQB05+01RMT1.4-X2 | Koncová podpěra | Dle dodavatele | 2
|  | =01EQB05+01RMT1.4-X3 | Průchozí svorka řadová, 2.5 mm², 800 V, 24 A, push-in, béžová | Dle dodavatele | 6
|  | =01EQB05+01RMT1.4-X3 | Průchozí svorka řadová, 2.5 mm², 800 V, 24 A, push-in, modrá | Dle dodavatele | 2
|  | =01EQB05+01RMT1.4-X3 | Průchozí svorka řadová PE, 2.5 mm², 800 V, push-in, žluto-zelená | Dle dodavatele | 2
|  | =01EQB05+01RMT1.4-X3 | Bočnice pro řadovou svorku 2.5 mm² | Dle dodavatele | 1
|  | =01EQB05+01RMT1.4-X3 | Koncová podpěra | Dle dodavatele | 1
|  | =01EQB05+01RMT1.4-XDI | Průchozí svorka řadová, 1.5 mm², 500 V, 17.5 A, push-in, béžová | Dle dodavatele | 7
|  | =01EQB05+01RMT1.4-XDI | Bočnice pro řadovou svorku 1.5 mm² | Dle dodavatele | 1
|  | =01EQB05+01RMT1.4-XDI | Koncová podpěra | Dle dodavatele | 1
|  | =01EQB04+01RMT1.6-XDI10 | Průchozí svorka řadová, 1.5 mm², 500 V, 17.5 A, push-in, béžová | Dle dodavatele | 10
|  | =01EQB04+01RMT1.6-XDI10 | Bočnice pro řadovou svorku 1.5 mm² | Dle dodavatele | 1
|  | =01EQB04+01RMT1.6-XDI10 | Koncová podpěra | Dle dodavatele | 1
|  | =01EQB05+01RMT1.6-XDI11 | Průchozí svorka řadová, 1.5 mm², 500 V, 17.5 A, push-in, béžová | Dle dodavatele | 11
|  | =01EQB05+01RMT1.6-XDI11 | Bočnice pro řadovou svorku 1.5 mm² | Dle dodavatele | 1
|  | =01EQB05+01RMT1.6-XDI11 | Koncová podpěra | Dle dodavatele | 1
|  | =01TICA04+01RMT1.6-XAI |  | Dle dodavatele
|  | =01TICA04+01RMT1.6-XAI | Trubičková pojistka 250mA, velikost 5x20 | Dle dodavatele | 1
|  | =01TICA04+01RMT1.6-XAI | Řadová svorka pojistková RSP 4 | Dle dodavatele | 1
|  | =01TICA04+01RMT1.6-XAI | Průchozí svorka řadová, 2.5 mm², 800 V, 24 A, push-in, béžová | Dle dodavatele | 1
|  | =01TICA04+01RMT1.6-XAI | Bočnice pro řadovou svorku 2.5 mm² | Dle dodavatele | 1
|  | =01TICA06+01RMT1.6-XAI | Koncová podpěra | Dle dodavatele | 1
|  | =01TICA06+01RMT1.6-XAI | Trubičková pojistka 250mA, velikost 5x20 | Dle dodavatele | 1
|  | =01TICA06+01RMT1.6-XAI | Řadová svorka pojistková RSP 4 | Dle dodavatele | 1
|  | =01TICA06+01RMT1.6-XAI | Průchozí svorka řadová, 2.5 mm², 800 V, 24 A, push-in, béžová | Dle dodavatele | 1
|  | =01TICA06+01RMT1.6-XAI | Bočnice pro řadovou svorku 2.5 mm² | Dle dodavatele | 1
|  | =01LICA01+01RMT1.6-XAI | Koncová podpěra | Dle dodavatele | 1
|  | =01LICA01+01RMT1.6-XAI | Trubičková pojistka 250mA, velikost 5x20 | Dle dodavatele | 1
|  | =01LICA01+01RMT1.6-XAI | Řadová svorka pojistková RSP 4 | Dle dodavatele | 1
|  | =01LICA01+01RMT1.6-XAI | Průchozí svorka řadová, 2.5 mm², 800 V, 24 A, push-in, béžová | Dle dodavatele | 1
|  | =01LICA01+01RMT1.6-XAI | Bočnice pro řadovou svorku 2.5 mm² | Dle dodavatele | 1
|  | =01LICA02+01RMT1.6-XAI | Koncová podpěra | Dle dodavatele | 1
|  | =01LICA02+01RMT1.6-XAI | Trubičková pojistka 250mA, velikost 5x20 | Dle dodavatele | 1
|  | =01LICA02+01RMT1.6-XAI | Řadová svorka pojistková RSP 4 | Dle dodavatele | 1
|  | =01LICA02+01RMT1.6-XAI | Průchozí svorka řadová, 2.5 mm², 800 V, 24 A, push-in, béžová | Dle dodavatele | 1
|  | =01LICA02+01RMT1.6-XAI | Bočnice pro řadovou svorku 2.5 mm² | Dle dodavatele | 1
|  | =01LICA03+01RMT1.6-XAI | Koncová podpěra | Dle dodavatele | 1
|  | =01LICA03+01RMT1.6-XAI | Trubičková pojistka 250mA, velikost 5x20 | Dle dodavatele | 1
|  | =01LICA03+01RMT1.6-XAI | Řadová svorka pojistková RSP 4 | Dle dodavatele | 1
|  | =01LICA03+01RMT1.6-XAI | Průchozí svorka řadová, 2.5 mm², 800 V, 24 A, push-in, béžová | Dle dodavatele | 1
|  | =01LICA03+01RMT1.6-XAI | Bočnice pro řadovou svorku 2.5 mm² | Dle dodavatele | 1
|  | =01LICA05+01RMT1.6-XAI | Koncová podpěra | Dle dodavatele | 1
|  | =01LICA05+01RMT1.6-XAI | Trubičková pojistka 250mA, velikost 5x20 | Dle dodavatele | 1
|  | =01LICA05+01RMT1.6-XAI | Řadová svorka pojistková RSP 4 | Dle dodavatele | 1
|  | =01LICA05+01RMT1.6-XAI | Průchozí svorka řadová, 2.5 mm², 800 V, 24 A, push-in, béžová | Dle dodavatele | 1
|  | =01LICA05+01RMT1.6-XAI | Bočnice pro řadovou svorku 2.5 mm² | Dle dodavatele | 1
|  | =01PICA10+01RMT1.6-XAI | Koncová podpěra | Dle dodavatele | 1
|  | =01PICA10+01RMT1.6-XAI | Trubičková pojistka 250mA, velikost 5x20 | Dle dodavatele | 1
|  | =01PICA10+01RMT1.6-XAI | Řadová svorka pojistková RSP 4 | Dle dodavatele | 1
|  | =01PICA10+01RMT1.6-XAI | Průchozí svorka řadová, 2.5 mm², 800 V, 24 A, push-in, béžová | Dle dodavatele | 1
|  | =01PICA10+01RMT1.6-XAI | Bočnice pro řadovou svorku 2.5 mm² | Dle dodavatele | 1
|  | =01PICA11+01RMT1.6-XAI | Koncová podpěra | Dle dodavatele | 1
|  | =01PICA11+01RMT1.6-XAI | Trubičková pojistka 250mA, velikost 5x20 | Dle dodavatele | 1
|  | =01PICA11+01RMT1.6-XAI | Řadová svorka pojistková RSP 4 | Dle dodavatele | 1
|  | =01PICA11+01RMT1.6-XAI | Průchozí svorka řadová, 2.5 mm², 800 V, 24 A, push-in, béžová | Dle dodavatele | 1
|  | =01PICA11+01RMT1.6-XAI | Bočnice pro řadovou svorku 2.5 mm² | Dle dodavatele | 1
|  | =01FIQCA09+01RMT1.6-FA1 | Koncová podpěra | Dle dodavatele | 1
|  | =01FIQCA09+01RMT1.6-R1 | Jistič In 6A, char. B, 1pól, Icn 10kA | Dle dodavatele | 1
|  | =01FIQCA09+01RMT1.6-X1 |  | Dle dodavatele | 1
|  | =01FIQCA09+01RMT1.6-X1 | Průchozí svorka řadová, 2.5 mm², 800 V, 24 A, push-in, béžová | Dle dodavatele | 1
|  | =01FIQCA09+01RMT1.6-X1 | Průchozí svorka řadová, 2.5 mm², 800 V, 24 A, push-in, modrá | Dle dodavatele | 1
|  | =01FIQCA09+01RMT1.6-X1 | Průchozí svorka řadová PE, 2.5 mm², 800 V, push-in, žluto-zelená | Dle dodavatele | 1
|  | =01FIQCA09+01RMT1.6-X1 | Bočnice pro řadovou svorku 2.5 mm² | Dle dodavatele | 1
|  | =01FIQCA09+01RMT1.6-X2 | Koncová podpěra | Dle dodavatele | 1
|  | =01FIQCA09+01RMT1.6-X2 | Průchozí svorka řadová, 2.5 mm², 800 V, 24 A, push-in, béžová | Dle dodavatele | 4
|  | =01FIQCA09+01RMT1.6-X2 | Průchozí svorka řadová PE, 2.5 mm², 800 V, push-in, žluto-zelená | Dle dodavatele | 1
|  | =01FIQCA09+01RMT1.6-X2 | Bočnice pro řadovou svorku 2.5 mm² | Dle dodavatele | 1
|  | =01FIQCA19+01RMT1.6-FA1 | Koncová podpěra | Dle dodavatele | 1
|  | =01FIQCA19+01RMT1.6-R1 | Jistič In 6A, char. B, 1pól, Icn 10kA | Dle dodavatele | 1
|  | =01FIQCA19+01RMT1.6-X1 |  | Dle dodavatele | 1
|  | =01FIQCA19+01RMT1.6-X1 | Průchozí svorka řadová, 2.5 mm², 800 V, 24 A, push-in, béžová | Dle dodavatele | 1
|  | =01FIQCA19+01RMT1.6-X1 | Průchozí svorka řadová, 2.5 mm², 800 V, 24 A, push-in, modrá | Dle dodavatele | 1
|  | =01FIQCA19+01RMT1.6-X1 | Průchozí svorka řadová PE, 2.5 mm², 800 V, push-in, žluto-zelená | Dle dodavatele | 1
|  | =01FIQCA19+01RMT1.6-X1 | Bočnice pro řadovou svorku 2.5 mm² | Dle dodavatele | 1
|  | =01FIQCA19+01RMT1.6-X2 | Koncová podpěra | Dle dodavatele | 1
|  | =01FIQCA19+01RMT1.6-X2 | Průchozí svorka řadová, 2.5 mm², 800 V, 24 A, push-in, béžová | Dle dodavatele | 4
|  | =01FIQCA19+01RMT1.6-X2 | Průchozí svorka řadová PE, 2.5 mm², 800 V, push-in, žluto-zelená | Dle dodavatele | 1
|  | =01FIQCA19+01RMT1.6-X2 | Bočnice pro řadovou svorku 2.5 mm² | Dle dodavatele | 1
|  | =01FIQCA28+01RMT1.6-FA1 | Koncová podpěra | Dle dodavatele | 1
|  | =01FIQCA28+01RMT1.6-R1 | Jistič In 6A, char. B, 1pól, Icn 10kA | Dle dodavatele | 1
|  | =01FIQCA28+01RMT1.6-X1 |  | Dle dodavatele | 1
|  | =01FIQCA28+01RMT1.6-X1 | Průchozí svorka řadová, 2.5 mm², 800 V, 24 A, push-in, béžová | Dle dodavatele | 1
|  | =01FIQCA28+01RMT1.6-X1 | Průchozí svorka řadová, 2.5 mm², 800 V, 24 A, push-in, modrá | Dle dodavatele | 1
|  | =01FIQCA28+01RMT1.6-X1 | Průchozí svorka řadová PE, 2.5 mm², 800 V, push-in, žluto-zelená | Dle dodavatele | 1
|  | =01FIQCA28+01RMT1.6-X1 | Bočnice pro řadovou svorku 2.5 mm² | Dle dodavatele | 1
|  | =01FIQCA28+01RMT1.6-X2 | Koncová podpěra | Dle dodavatele | 1
|  | =01FIQCA28+01RMT1.6-X2 | Průchozí svorka řadová, 2.5 mm², 800 V, 24 A, push-in, béžová | Dle dodavatele | 4
|  | =01FIQCA28+01RMT1.6-X2 | Průchozí svorka řadová PE, 2.5 mm², 800 V, push-in, žluto-zelená | Dle dodavatele | 1
|  | =01FIQCA28+01RMT1.6-X2 | Bočnice pro řadovou svorku 2.5 mm² | Dle dodavatele | 1
|  |  | Koncová podpěra | Dle dodavatele | 1
DOZBROJENÍ ŘS
|  | =PLC+RMT1.6-01DI1.xx | Digital input module, DI 8x 24V DC Standard | Dle dodavatele | 5
|  | =PLC+RMT1.6-01DI1.xx | Patice, přemostěno doleva | Dle dodavatele | 5
|  | =PLC+RMT1.6-01AI1.xx | ANALOG INPUT MODULE, AI 4XI 2-/4-WIRE | Dle dodavatele | 4
|  | =PLC+RMT1.6-01AI1.xx | Patice, přemostěno doleva | Dle dodavatele | 4
|  | =PLC+T-01HMI1.2 | HMI panel | Dle dodavatele | 1
|  | =PLC+RMT1.6-01SW1.2 | Switch 16xRJ45, 4xoptika | Dle dodavatele | 1

## 00RMT0
| P.č. | OZNAČENÍ DÍLU | POPIS DÍLU | VÝROBCE | KS
|  |  | Modulární lišty | Dle dodavatele | 3
|  |  | DIN lišta | Dle dodavatele | 6
|  |  | Přístrojová lišta | Dle dodavatele | 4
|  |  | Řadová rozváděčová skříň | Dle dodavatele | 2
|  |  | Řadová rozváděčová skříň | Dle dodavatele | 8
|  |  | Boční kryty | Dle dodavatele | 1
|  |  | Podstavec | Dle dodavatele | 2
|  |  | Podstavec | Dle dodavatele | 8
|  |  | Posuvné kryty dna | Dle dodavatele | 2
|  |  | Posuvné kryty dna | Dle dodavatele | 8
|  |  | Svislá lišta | Dle dodavatele | 10
|  |  | Držáky svislé lišty | Dle dodavatele | 5
|  |  | Přístrojová lišta | Dle dodavatele | 16
|  |  | Přístrojová lišta | Dle dodavatele | 10
|  |  | Sada pro spojování skříní | Dle dodavatele | 9
|  |  | Aretace dveří | Dle dodavatele | 18
|  |  | Schránka | Dle dodavatele | 2
|  |  | Držáky | Dle dodavatele | 3
|  |  | Držák přípojnicového systému | Dle dodavatele | 8
|  |  | Držák přípojnicového systému | Dle dodavatele | 2
|  |  | Lišta | Dle dodavatele | 28
|  |  | Podpěrný izolátor | Dle dodavatele | 52
|  |  | Držák podpěrného izolátoru | Dle dodavatele | 52
|  | =00+00RMT0.1-FU_T14 | Pojistkový odpínač, Ie 32 A, pro válcové poj. vložky 10x38, 1pól. | Dle dodavatele | 1
|  | =00+00RMT0.1-FU_T14 | Valcová pojistka In 16A gG, velikost 10x38 | Dle dodavatele | 1
|  | =00+00RMT0.1-KA1 | Vazební člen, 2P/8A, 230V AC, LED+varistor, push-in svorky | Dle dodavatele | 1
|  | =00+00RMT0.1-KA2 | Vazební člen, 2P/8A, 230V AC, LED+varistor, push-in svorky | Dle dodavatele | 1
|  | =00+00RMT0.1-BT_MV1 | Termostat pro ventilátor, 1NO, 230VAC, 10A, , nastavení 0-60°C, | Dle dodavatele | 1
|  | =00+00RMT0.1-EL1 | LED svítidlo do rozvaděče, magnetické, 100-240 VAC | Dle dodavatele | 1
|  | =00+00RMT0.1-FA1 | Jistič In 6A, char. B, 1pól, Icn 10kA | Dle dodavatele | 1
|  | =00+00RMT0.1-FA2 | Jistič In 6A, char. B, 1pól, Icn 10kA | Dle dodavatele | 1
|  | =00+00RMT0.1-FA_EL | Jistič In 6A, char. B, 1pól, Icn 10kA | Dle dodavatele | 1
|  | =00+00RMT0.1-FA_MV1 | Jistič In 6A, char. B, 1pól, Icn 10kA | Dle dodavatele | 1
|  | =00+00RMT0.1-FU1 | Pojistkový odpínač, Ie 32 A, pro válcové poj. vložky 10x38, 3pól. | Dle dodavatele | 1
|  | =00+00RMT0.1-FU1 | Valcová pojistka In 10A gG, velikost 10x38 | Dle dodavatele | 3
|  | =00+00RMT0.1-FU_EL | Pojistkový odpínač, Ie 32 A, pro válcové poj. vložky 10x38, 1pól. | Dle dodavatele | 1
|  | =00+00RMT0.1-FU_EL | Valcová pojistka In 16A gG, velikost 10x38 | Dle dodavatele | 1
|  | =00+00RMT0.1-FU_MV1 | Pojistkový odpínač, Ie 32 A, pro válcové poj. vložky 10x38, 1pól. | Dle dodavatele | 1
|  | =00+00RMT0.1-FU_MV1 | Valcová pojistka In 16A gG, velikost 10x38 | Dle dodavatele | 1
|  | =00+00RMT0.1-FU_SB1 | Pojistkový odpínač, Ie 32 A, pro válcové poj. vložky 10x38, 1pól. | Dle dodavatele | 1
|  | =00+00RMT0.1-FU_SB1 | Valcová pojistka In 10A gG, velikost 10x38 | Dle dodavatele | 1
|  | =00+00RMT0.1-HL1.1 | bílá kompletní signálka Ø22 plná čočka integ. LED 230...240V | Dle dodavatele | 1
|  | =00+00RMT0.1-HL1.2 | oranžová kompletní signálka Ø22 plná čočka integ. LED 230...240V | Dle dodavatele | 1
|  | =00+00RMT0.1-HL1.3 | bílá kompletní signálka Ø22 plná čočka integ. LED 230...240V | Dle dodavatele | 1
|  | =00+00RMT0.1-KA1_QF1 | Vazební člen, 4P/7A, 230V AC, LED+varistor, push-in svorky | Dle dodavatele | 1
|  | =00+00RMT0.1-KA2_QF1 | Vazební člen, 4P/7A, 230V AC, LED+varistor, push-in svorky | Dle dodavatele | 1
|  | =00+00RMT0.1-KA_KU1 | Vazební člen, 4P/7A, 230V AC, LED+varistor, push-in svorky | Dle dodavatele | 1
|  | =00+00RMT0.1-KB1 | Vazební člen, 4P/7A, 230V AC, LED+varistor, push-in svorky | Dle dodavatele | 1
|  | =00+00RMT0.1-KU1 | Relé pro sledování nadpětí, podpětí, výpadku fáze, sledu fází a asymetrie. 1xCO | Dle dodavatele | 1
|  | =00+00RMT0.1-MV1 | Ventilátor | Dle dodavatele | 1
|  | =00+00RMT0.1-MV1 | Výstupní filtr, IP54, 320x320 mm | Dle dodavatele | 1
|  | =00+00RMT0.1-PD1 | Elektroměr | Dle dodavatele | 1
|  | =00+00RMT0.1-SB1 | Tlačítko- Bílé, s návratem, Ø22, 1xNO, montáž na panel | Dle dodavatele | 1
|  | =00+00RMT0.1-SB1.1 | Red Ø40 Nouzové zastavení, vypnutí ± 22 trigger aretací otočení uvolňovací 1NC + 1NO | Dle dodavatele | 1
|  | =00+00RMT0.1-SB1.1 | Ochranný krýt pre Ø 40 hríbovú hlavicu a jednotky Ø 22 mm – žltý | Dle dodavatele | 1
|  | =00+00RMT0.1-SB1.1 | Kruhový štítek pro tlačítko nouzového zastavení, žlutý, Ø60 | Dle dodavatele | 1
|  | =00+00RMT0.1-SB2 | Tlačítko- Černé, s návratem, Ø22, 1xNO, montáž na panel | Dle dodavatele | 1
|  | =00+00RMT0.1-SK1 | Dveřní spínač, plastový, krytí IP 65, 1xNO, 1xNC | Dle dodavatele | 1
|  | =00+00RMT0.1-TA1.1 |  | Dle dodavatele | 1
|  | =00+00RMT0.1-TA1.2 |  | Dle dodavatele | 1
|  | =00+00RMT0.1-TA1.3 |  | Dle dodavatele | 1
|  | =00+00RMT0.1-X1_MV1 | Průchozí svorka řadová, 2.5 mm², 800 V, 24 A, push-in, béžová | Dle dodavatele | 1
|  | =00+00RMT0.1-X1_MV1 | Průchozí svorka řadová, 2.5 mm², 800 V, 24 A, push-in, modrá | Dle dodavatele | 1
|  | =00+00RMT0.1-X1_MV1 | Průchozí svorka řadová PE, 2.5 mm², 800 V, push-in, žluto-zelená | Dle dodavatele | 1
|  | =00+00RMT0.1-X1_MV1 | Bočnice pro řadovou svorku 2.5 mm² | Dle dodavatele | 1
|  | =00+00RMT0.1-X1_MV1 | Koncová podpěra | Dle dodavatele | 1
|  | =00+00RMT0.1-XDI | Průchozí svorka řadová, 2.5 mm², 800 V, 24 A, push-in, béžová | Dle dodavatele | 4
|  | =00+00RMT0.1-XDI | Bočnice pro řadovou svorku 2.5 mm² | Dle dodavatele | 1
|  | =00+00RMT0.1-XDI | Koncová podpěra | Dle dodavatele | 1
|  | =00+00RMT0.1-X1 | Svorka univerzální RKA 300 L G, 520A, 1pól., AL/CU, šedá, na DIN/na panel | Dle dodavatele | 3
|  | =00+00RMT0.1-X1 | Svorka univerzální RKA 300 PE, 520A, 1pól., AL/CU, zelená, na DIN/na panel | Dle dodavatele | 1
|  | =00+00RMT0.1-X2 | Svorka univerzální RKA 300 L G, 520A, 1pól., AL/CU, šedá, na DIN/na panel | Dle dodavatele | 3
|  | =00+00RMT0.1-X2 | Svorka univerzální RKA 300 PE, 520A, 1pól., AL/CU, zelená, na DIN/na panel | Dle dodavatele | 1
|  | =00+00RMT0.1-XQF1 | Průchozí svorka řadová, 2.5 mm², 800 V, 24 A, push-in, béžová | Dle dodavatele | 23
|  | =00+00RMT0.1-XQF1 | Bočnice pro řadovou svorku 2.5 mm² | Dle dodavatele | 1
|  | =00+00RMT0.1-XQF1 | Koncová podpěra | Dle dodavatele | 1
|  | =00+00RMT0.1-XZ01 |  | Dle dodavatele | 1
|  | =00+00RMT0.1-X_EL | Průchozí svorka řadová, 2.5 mm², 800 V, 24 A, push-in, oranžová | Dle dodavatele | 3
|  | =00+00RMT0.1-X_EL | Průchozí svorka řadová, 2.5 mm², 800 V, 24 A, push-in, modrá | Dle dodavatele | 1
|  | =00+00RMT0.1-X_EL | Bočnice pro řadovou svorku 2.5 mm² | Dle dodavatele | 1
|  | =00+00RMT0.1-X_EL | Koncová podpěra | Dle dodavatele | 1
|  | =00+00RMT0.1-QF1 | kompaktní výkonový jistič pro trvalou instalaci frame 1600; s RTC a 4AUX spínač pro signalizaci sepnutí S24; Icu "M" Icu=55kA při 415V, 3-pólový ETU320, LI. In=1600A otočný kódovací přepínač Ir=640...1600A Ii=1,5...15 x In nastavitelná ochrana N vodiče volitelně s ext. CT; až 200% rozšíření přípojnice na přední straně žádné komunikační připojení, žádná měřicí funkce, motorové ovládání 220...250 V~/= včetně spínače pro signalizaci stavu uchování polohy S21 s elektr. a mech. deaktivováním hlášení o zapnutém stavu (CC) 220-240V~/= bez 2. pomocné spouště s 1. pomocnou spouští, ST napěťová spoušť 220-240V~/= | Dle dodavatele | 1
|  | =00+00RMT0.2-EL1 | LED svítidlo do rozvaděče, magnetické, 100-240 VAC | Dle dodavatele | 1
|  | =00+00RMT0.2-FA1 | Jistič In 6A, char. B, 1pól, Icn 10kA | Dle dodavatele | 1
|  | =00+00RMT0.2-FA2 | Jistič In 6A, char. B, 1pól, Icn 10kA | Dle dodavatele | 1
|  | =00+00RMT0.2-FU1 | Pojistkový odpínač, Ie 32 A, pro válcové poj. vložky 10x38, 3pól. | Dle dodavatele | 1
|  | =00+00RMT0.2-FU1 | Valcová pojistka In 10A gG, velikost 10x38 | Dle dodavatele | 3
|  | =00+00RMT0.2-HL2.1 | bílá kompletní signálka Ø22 plná čočka integ. LED 230...240V | Dle dodavatele | 1
|  | =00+00RMT0.2-HL2.2 | oranžová kompletní signálka Ø22 plná čočka integ. LED 230...240V | Dle dodavatele | 1
|  | =00+00RMT0.2-HL2.3 | bílá kompletní signálka Ø22 plná čočka integ. LED 230...240V | Dle dodavatele | 1
|  | =00+00RMT0.2-KA1_QF2 | Vazební člen, 4P/7A, 230V AC, LED+varistor, push-in svorky | Dle dodavatele | 1
|  | =00+00RMT0.2-KA2_QF2 | Vazební člen, 4P/7A, 230V AC, LED+varistor, push-in svorky | Dle dodavatele | 1
|  | =00+00RMT0.2-KA_KU1 | Vazební člen, 4P/7A, 230V AC, LED+varistor, push-in svorky | Dle dodavatele | 1
|  | =00+00RMT0.2-KU1 | Relé pro sledování nadpětí, podpětí, výpadku fáze, sledu fází a asymetrie. 1xCO | Dle dodavatele | 1
|  | =00+00RMT0.2-PD1 | Elektroměr | Dle dodavatele | 1
|  | =00+00RMT0.2-QF2 | Jistič | Dle dodavatele | 1
|  | =00+00RMT0.2-QF2 | Připojovací sada | Dle dodavatele | 1
|  | =00+00RMT0.2-QF2 | Bloková svorka | Dle dodavatele | 1
|  | =00+00RMT0.2-SK1 | Dveřní spínač, plastový, krytí IP 65, 1xNO, 1xNC | Dle dodavatele | 1
|  | =00+00RMT0.2-TA2.1 |  | Dle dodavatele | 1
|  | =00+00RMT0.2-TA2.2 |  | Dle dodavatele | 1
|  | =00+00RMT0.2-TA2.3 |  | Dle dodavatele | 1
|  | =00+00RMT0.2-X1 | Svorka šedá Al/Cu 35-240 | Dle dodavatele | 3
|  | =00+00RMT0.2-X1 | Svorka zelenožlutá Al/Cu 35-240 | Dle dodavatele | 1
|  | =00+00RMT0.2-X2 | Svorka šedá Al/Cu 35-240 | Dle dodavatele | 3
|  | =00+00RMT0.2-X2 | Svorka zelenožlutá Al/Cu 35-240 | Dle dodavatele | 1
|  | =00+00RMT0.2-X3 | Svorka šedá Al/Cu 35-240 | Dle dodavatele | 3
|  | =00+00RMT0.2-X3 | Svorka zelenožlutá Al/Cu 35-240 | Dle dodavatele | 1
|  | =00+00RMT0.2-XDI | Průchozí svorka řadová, 2.5 mm², 800 V, 24 A, push-in, béžová | Dle dodavatele | 4
|  | =00+00RMT0.2-XDI | Bočnice pro řadovou svorku 2.5 mm² | Dle dodavatele | 1
|  | =00+00RMT0.2-XDI | Koncová podpěra | Dle dodavatele | 1
|  | =00+00RMT0.2-XQF2 | Průchozí svorka řadová, 2.5 mm², 800 V, 24 A, push-in, béžová | Dle dodavatele | 17
|  | =00+00RMT0.2-XQF2 | Bočnice pro řadovou svorku 2.5 mm² | Dle dodavatele | 1
|  | =00+00RMT0.2-XQF2 | Koncová podpěra | Dle dodavatele | 1
|  | =00+00RMT0.2-XZ01 |  | Dle dodavatele | 1
|  | =00+00RMT0.2-X_EL | Průchozí svorka řadová, 2.5 mm², 800 V, 24 A, push-in, oranžová | Dle dodavatele | 3
|  | =00+00RMT0.2-X_EL | Průchozí svorka řadová, 2.5 mm², 800 V, 24 A, push-in, modrá | Dle dodavatele | 1
|  | =00+00RMT0.2-X_EL | Bočnice pro řadovou svorku 2.5 mm² | Dle dodavatele | 1
|  | =00+00RMT0.2-X_EL | Koncová podpěra | Dle dodavatele | 1
|  | =00+00RMT0.3-EL1 | LED svítidlo do rozvaděče, magnetické, 100-240 VAC | Dle dodavatele | 1
|  | =00+00RMT0.3-FA1 | Jistič In 6A, char. B, 1pól, Icn 10kA | Dle dodavatele | 1
|  | =00+00RMT0.3-FA2 | Jistič In 6A, char. B, 1pól, Icn 10kA | Dle dodavatele | 1
|  | =00+00RMT0.3-FU1 | Pojistkový odpínač, Ie 32 A, pro válcové poj. vložky 10x38, 3pól. | Dle dodavatele | 1
|  | =00+00RMT0.3-FU1 | Valcová pojistka In 10A gG, velikost 10x38 | Dle dodavatele | 3
|  | =00+00RMT0.3-HL3.1 | bílá kompletní signálka Ø22 plná čočka integ. LED 230...240V | Dle dodavatele | 1
|  | =00+00RMT0.3-HL3.2 | oranžová kompletní signálka Ø22 plná čočka integ. LED 230...240V | Dle dodavatele | 1
|  | =00+00RMT0.3-HL3.3 | bílá kompletní signálka Ø22 plná čočka integ. LED 230...240V | Dle dodavatele | 1
|  | =00+00RMT0.3-KA1_QF3 | Vazební člen, 4P/7A, 230V AC, LED+varistor, push-in svorky | Dle dodavatele | 1
|  | =00+00RMT0.3-KA2_QF3 | Vazební člen, 4P/7A, 230V AC, LED+varistor, push-in svorky | Dle dodavatele | 1
|  | =00+00RMT0.3-KA_KU1 | Vazební člen, 4P/7A, 230V AC, LED+varistor, push-in svorky | Dle dodavatele | 1
|  | =00+00RMT0.3-KU1 | Relé pro sledování nadpětí, podpětí, výpadku fáze, sledu fází a asymetrie. 1xCO | Dle dodavatele | 1
|  | =00+00RMT0.3-PD1 | Elektroměr | Dle dodavatele | 1
|  | =00+00RMT0.3-QF3 | Jistič | Dle dodavatele | 1
|  | =00+00RMT0.3-QF3 | Připojovací sada | Dle dodavatele | 1
|  | =00+00RMT0.3-QF3 | Bloková svorka | Dle dodavatele | 1
|  | =00+00RMT0.3-SK1 | Dveřní spínač, plastový, krytí IP 65, 1xNO, 1xNC | Dle dodavatele | 1
|  | =00+00RMT0.3-TA3.1 |  | Dle dodavatele | 1
|  | =00+00RMT0.3-TA3.2 |  | Dle dodavatele | 1
|  | =00+00RMT0.3-TA3.3 |  | Dle dodavatele | 1
|  | =00+00RMT0.3-X1 | Svorka šedá Al/Cu 35-240 | Dle dodavatele | 3
|  | =00+00RMT0.3-X1 | Svorka zelenožlutá Al/Cu 35-240 | Dle dodavatele | 1
|  | =00+00RMT0.3-X2 | Svorka šedá Al/Cu 35-240 | Dle dodavatele | 3
|  | =00+00RMT0.3-X2 | Svorka zelenožlutá Al/Cu 35-240 | Dle dodavatele | 1
|  | =00+00RMT0.3-XDI | Průchozí svorka řadová, 2.5 mm², 800 V, 24 A, push-in, béžová | Dle dodavatele | 4
|  | =00+00RMT0.3-XDI | Bočnice pro řadovou svorku 2.5 mm² | Dle dodavatele | 1
|  | =00+00RMT0.3-XDI | Koncová podpěra | Dle dodavatele | 1
|  | =00+00RMT0.3-XQF3 | Průchozí svorka řadová, 2.5 mm², 800 V, 24 A, push-in, béžová | Dle dodavatele | 15
|  | =00+00RMT0.3-XQF3 | Bočnice pro řadovou svorku 2.5 mm² | Dle dodavatele | 1
|  | =00+00RMT0.3-XQF3 | Koncová podpěra | Dle dodavatele | 1
|  | =00+00RMT0.3-XZ01 |  | Dle dodavatele | 1
|  | =00+00RMT0.3-X_EL | Průchozí svorka řadová, 2.5 mm², 800 V, 24 A, push-in, oranžová | Dle dodavatele | 3
|  | =00+00RMT0.3-X_EL | Průchozí svorka řadová, 2.5 mm², 800 V, 24 A, push-in, modrá | Dle dodavatele | 1
|  | =00+00RMT0.3-X_EL | Bočnice pro řadovou svorku 2.5 mm² | Dle dodavatele | 1
|  | =00+00RMT0.3-X_EL | Koncová podpěra | Dle dodavatele | 1
|  | =00+00RMT0.4-EL1 | LED svítidlo do rozvaděče, magnetické, 100-240 VAC | Dle dodavatele | 1
|  | =00+00RMT0.4-SK1 | Dveřní spínač, plastový, krytí IP 65, 1xNO, 1xNC | Dle dodavatele | 1
|  | =00+00RMT0.4-X_EL | Průchozí svorka řadová, 2.5 mm², 800 V, 24 A, push-in, oranžová | Dle dodavatele | 3
|  | =00+00RMT0.4-X_EL | Průchozí svorka řadová, 2.5 mm², 800 V, 24 A, push-in, modrá | Dle dodavatele | 1
|  | =00+00RMT0.4-X_EL | Bočnice pro řadovou svorku 2.5 mm² | Dle dodavatele | 1
|  | =00+00RMT0.4-X_EL | Koncová podpěra | Dle dodavatele | 1
|  | =01RMT1+00RMT0.4-FU3.1 | Pojistkový odpínač, Ie 32 A, pro válcové poj. vložky 10x38, 1pól. | Dle dodavatele | 1
|  | =01RMT1+00RMT0.4-FU3.1 | Valcová pojistka In 10A gG, velikost 10x38 | Dle dodavatele | 1
|  | =01RMT1+00RMT0.4-HL3.1 | bílá kompletní signálka Ø22 plná čočka integ. LED 230...240V | Dle dodavatele | 1
|  | =01RMT1+00RMT0.4-HL3.2 | oranžová kompletní signálka Ø22 plná čočka integ. LED 230...240V | Dle dodavatele | 1
|  | =01RMT1+00RMT0.4-KA1_QF3.1 | Vazební člen, 4P/7A, 230V AC, LED+varistor, push-in svorky | Dle dodavatele | 1
|  | =01RMT1+00RMT0.4-KA2_QF3.1 | Vazební člen, 4P/7A, 230V AC, LED+varistor, push-in svorky | Dle dodavatele | 1
|  | =01RMT1+00RMT0.4-SB1 | Tlačítko- Bílé, s návratem, Ø22, 1xNO, montáž na panel | Dle dodavatele | 1
|  | =01RMT1+00RMT0.4-SB2 | Tlačítko- Černé, s návratem, Ø22, 1xNO, montáž na panel | Dle dodavatele | 1
|  | =01RMT1+00RMT0.4-X1 | Svorka šedá Al/Cu 35-240 | Dle dodavatele | 3
|  | =01RMT1+00RMT0.4-X1 | Svorka zelenožlutá Al/Cu 35-240 | Dle dodavatele | 1
|  | =01RMT1+00RMT0.4-X2 | Svorka šedá Al/Cu 35-240 | Dle dodavatele | 3
|  | =01RMT1+00RMT0.4-X2 | Svorka zelenožlutá Al/Cu 35-240 | Dle dodavatele | 1
|  | =01RMT1+00RMT0.4-X3 | Svorka šedá Al/Cu 35-240 | Dle dodavatele | 3
|  | =01RMT1+00RMT0.4-X3 | Svorka zelenožlutá Al/Cu 35-240 | Dle dodavatele | 1
|  | =01RMT1+00RMT0.4-XDI | Průchozí svorka řadová, 2.5 mm², 800 V, 24 A, push-in, béžová | Dle dodavatele | 3
|  | =01RMT1+00RMT0.4-XDI | Bočnice pro řadovou svorku 2.5 mm² | Dle dodavatele | 1
|  | =01RMT1+00RMT0.4-XDI | Koncová podpěra | Dle dodavatele | 1
|  | =01RMT1+00RMT0.4-XQF3.1 | Průchozí svorka řadová, 2.5 mm², 800 V, 24 A, push-in, béžová | Dle dodavatele | 19
|  | =01RMT1+00RMT0.4-XQF3.1 | Bočnice pro řadovou svorku 2.5 mm² | Dle dodavatele | 1
|  | =01RMT1+00RMT0.4-XQF3.1 | Koncová podpěra | Dle dodavatele | 1
|  | =01RMT1+00RMT0.4-QF3.1 | Jistič | Dle dodavatele | 1
|  | =01RMT1+00RMT0.4-QF3.1 | Připojovací sada | Dle dodavatele | 1
|  | =01RMT1+00RMT0.4-QF3.1 | Připojovací sada | Dle dodavatele | 1
|  | =00GMC01+00RMT0.4-FA01.1 | Jistič In 25A, char. B, 3pól, Icn 10kA | Dle dodavatele | 1
|  | =00GMC01+00RMT0.4-FU01.1 | Pojistkový odpínač, Ie 63 A, pro válcové poj. vložky 14x51, 3pól. | Dle dodavatele | 1
|  | =00GMC01+00RMT0.4-FU01.1 | Valcová pojistka In 50A gG, velikost 14x51 | Dle dodavatele | 3
|  | =00GMC01+00RMT0.4-X01.1 | Svorka šedá Al 6-50, Cu 2,5-50 | Dle dodavatele | 3
|  | =00GMC01+00RMT0.4-X01.1 | Svorka modrá Al 6-50, Cu 2,5-50 | Dle dodavatele | 1
|  | =00GMC01+00RMT0.4-X01.1 | Svorka zelenožlutá Al 6-50, Cu 2,5-50 | Dle dodavatele | 1
|  | =00+00RMT0.7-EL1 | LED svítidlo do rozvaděče, magnetické, 100-240 VAC | Dle dodavatele | 1
|  | =00+00RMT0.7-FA_EL | Jistič In 6A, char. B, 1pól, Icn 10kA | Dle dodavatele | 1
|  | =00+00RMT0.7-FU_EL | Pojistkový odpínač, Ie 32 A, pro válcové poj. vložky 10x38, 1pól. | Dle dodavatele | 1
|  | =00+00RMT0.7-FU_EL | Valcová pojistka In 16A gG, velikost 10x38 | Dle dodavatele | 1
|  | =00+00RMT0.7-SK1 | Dveřní spínač, plastový, krytí IP 65, 1xNO, 1xNC | Dle dodavatele | 1
|  | =00+00RMT0.7-X_EL | Průchozí svorka řadová, 2.5 mm², 800 V, 24 A, push-in, oranžová | Dle dodavatele | 3
|  | =00+00RMT0.7-X_EL | Průchozí svorka řadová, 2.5 mm², 800 V, 24 A, push-in, modrá | Dle dodavatele | 1
|  | =00+00RMT0.7-X_EL | Bočnice pro řadovou svorku 2.5 mm² | Dle dodavatele | 1
|  | =00+00RMT0.7-X_EL | Koncová podpěra | Dle dodavatele | 1
|  | =02RMT1+00RMT0.7-FU3.1 | Pojistkový odpínač, Ie 32 A, pro válcové poj. vložky 10x38, 1pól. | Dle dodavatele | 1
|  | =02RMT1+00RMT0.7-FU3.1 | Valcová pojistka In 10A gG, velikost 10x38 | Dle dodavatele | 1
|  | =02RMT1+00RMT0.7-HL02.1 | bílá kompletní signálka Ø22 plná čočka integ. LED 230...240V | Dle dodavatele | 1
|  | =02RMT1+00RMT0.7-HL02.2 | oranžová kompletní signálka Ø22 plná čočka integ. LED 230...240V | Dle dodavatele | 1
|  | =02RMT1+00RMT0.7-KA1_QF02.1 | Vazební člen, 4P/7A, 230V AC, LED+varistor, push-in svorky | Dle dodavatele | 1
|  | =02RMT1+00RMT0.7-KA2_QF02.1 | Vazební člen, 4P/7A, 230V AC, LED+varistor, push-in svorky | Dle dodavatele | 1
|  | =02RMT1+00RMT0.7-SB1 | Tlačítko- Bílé, s návratem, Ø22, 1xNO, montáž na panel | Dle dodavatele | 1
|  | =02RMT1+00RMT0.7-SB2 | Tlačítko- Černé, s návratem, Ø22, 1xNO, montáž na panel | Dle dodavatele | 1
|  | =02RMT1+00RMT0.7-XDI | Průchozí svorka řadová, 2.5 mm², 800 V, 24 A, push-in, béžová | Dle dodavatele | 3
|  | =02RMT1+00RMT0.7-XDI | Bočnice pro řadovou svorku 2.5 mm² | Dle dodavatele | 1
|  | =02RMT1+00RMT0.7-XDI | Koncová podpěra | Dle dodavatele | 1
|  | =02RMT1+00RMT0.7-XQF02.1 | Průchozí svorka řadová, 2.5 mm², 800 V, 24 A, push-in, béžová | Dle dodavatele | 20
|  | =02RMT1+00RMT0.7-XQF02.1 | Bočnice pro řadovou svorku 2.5 mm² | Dle dodavatele | 1
|  | =02RMT1+00RMT0.7-XQF02.1 | Koncová podpěra | Dle dodavatele | 1
|  | =03RMT1+00RMT0.7-FU03.1 | Pojistkový odpínač, Ie 32 A, pro válcové poj. vložky 10x38, 1pól. | Dle dodavatele | 1
|  | =03RMT1+00RMT0.7-FU03.1 | Valcová pojistka In 10A gG, velikost 10x38 | Dle dodavatele | 1
|  | =03RMT1+00RMT0.7-HL03.1 | bílá kompletní signálka Ø22 plná čočka integ. LED 230...240V | Dle dodavatele | 1
|  | =03RMT1+00RMT0.7-HL03.2 | oranžová kompletní signálka Ø22 plná čočka integ. LED 230...240V | Dle dodavatele | 1
|  | =03RMT1+00RMT0.7-KA1_QF03.1 | Vazební člen, 4P/7A, 230V AC, LED+varistor, push-in svorky | Dle dodavatele | 1
|  | =03RMT1+00RMT0.7-KA2_QF03.1 | Vazební člen, 4P/7A, 230V AC, LED+varistor, push-in svorky | Dle dodavatele | 1
|  | =03RMT1+00RMT0.7-QF03.1 | Jistič | Dle dodavatele | 1
|  | =03RMT1+00RMT0.7-XDI | Průchozí svorka řadová, 2.5 mm², 800 V, 24 A, push-in, béžová | Dle dodavatele | 3
|  | =03RMT1+00RMT0.7-XDI | Bočnice pro řadovou svorku 2.5 mm² | Dle dodavatele | 1
|  | =03RMT1+00RMT0.7-XDI | Koncová podpěra | Dle dodavatele | 1
|  | =03RMT1+00RMT0.7-XQF03.1 | Průchozí svorka řadová, 2.5 mm², 800 V, 24 A, push-in, béžová | Dle dodavatele | 11
|  | =03RMT1+00RMT0.7-XQF03.1 | Bočnice pro řadovou svorku 2.5 mm² | Dle dodavatele | 1
|  | =03RMT1+00RMT0.7-XQF03.1 | Koncová podpěra | Dle dodavatele | 1
|  | =02RMT1+00RMT0.7-QF02.1 | Jistič | Dle dodavatele | 1
|  | =02RMT1+00RMT0.7-QF02.1 | Připojovací sada | Dle dodavatele | 1
|  | =02RMT1+00RMT0.7-QF02.1 | Připojovací sada | Dle dodavatele | 1
|  | =04RM2+00RMT0.7-FA04.2 | Jistič In 25A, char. B, 3pól, Icn 10kA | Dle dodavatele | 1
|  | =04RM2+00RMT0.7-FA04.2 | Pomocný spínač 2xNO | Dle dodavatele | 1
|  | =04RM2+00RMT0.7-FA04.2 | Napěťová spoušť AC 110-415V/DC 110V | Dle dodavatele | 1
|  | =04RM2+00RMT0.7-FU04.2 | Pojistkový odpínač, Ie 63 A, pro válcové poj. vložky 14x51, 3pól. | Dle dodavatele | 1
|  | =04RM2+00RMT0.7-FU04.2 | Valcová pojistka In 50A gG, velikost 14x51 | Dle dodavatele | 3
|  | =04RM2+00RMT0.7-FU04.21 | Pojistkový odpínač, Ie 32 A, pro válcové poj. vložky 10x38, 1pól. | Dle dodavatele | 1
|  | =04RM2+00RMT0.7-FU04.21 | Valcová pojistka In 6A gG, velikost 10x38 | Dle dodavatele | 1
|  | =04RM2+00RMT0.7-HL04.2 | bílá kompletní signálka Ø22 plná čočka integ. LED 230...240V | Dle dodavatele | 1
|  | =04RM2+00RMT0.7-X04.2 | Svorka šedá Al 6-50, Cu 2,5-50 | Dle dodavatele | 3
|  | =04RM2+00RMT0.7-X04.2 | Svorka modrá Al 6-50, Cu 2,5-50 | Dle dodavatele | 1
|  | =04RM2+00RMT0.7-X04.2 | Svorka zelenožlutá Al 6-50, Cu 2,5-50 | Dle dodavatele | 1
|  | =04RM2+00RMT0.7-XDI | Průchozí svorka řadová, 2.5 mm², 800 V, 24 A, push-in, béžová | Dle dodavatele | 2
|  | =04RM2+00RMT0.7-XDI | Bočnice pro řadovou svorku 2.5 mm² | Dle dodavatele | 1
|  | =04RM2+00RMT0.7-XDI | Koncová podpěra | Dle dodavatele | 1
|  | =04RM2+00RMT0.7-XFA04.2 | Průchozí svorka řadová, 2.5 mm², 800 V, 24 A, push-in, béžová | Dle dodavatele | 4
|  | =04RM2+00RMT0.7-XFA04.2 | Bočnice pro řadovou svorku 2.5 mm² | Dle dodavatele | 1
|  | =04RM2+00RMT0.7-XFA04.2 | Koncová podpěra | Dle dodavatele | 1
|  | =04RM3+00RMT0.7-FA04.3 | Jistič In 25A, char. B, 1pól, Icn 10kA | Dle dodavatele | 1
|  | =04RM3+00RMT0.7-FA04.3 | Pomocný spínač 2xNO | Dle dodavatele | 1
|  | =04RM3+00RMT0.7-FA04.3 | Napěťová spoušť AC 110-415V/DC 110V | Dle dodavatele | 1
|  | =04RM3+00RMT0.7-FU04.3 |  | Dle dodavatele | 1
|  | =04RM3+00RMT0.7-FU04.3 | Valcová pojistka In 50A gG, velikost 14x51 | Dle dodavatele | 1
|  | =04RM3+00RMT0.7-HL04.3 | bílá kompletní signálka Ø22 plná čočka integ. LED 230...240V | Dle dodavatele | 1
|  | =04RM3+00RMT0.7-X04.3 | Svorka šedá Al 6-50, Cu 2,5-50 | Dle dodavatele | 1
|  | =04RM3+00RMT0.7-X04.3 | Svorka modrá Al 6-50, Cu 2,5-50 | Dle dodavatele | 1
|  | =04RM3+00RMT0.7-X04.3 | Svorka zelenožlutá Al 6-50, Cu 2,5-50 | Dle dodavatele | 1
|  | =04RM3+00RMT0.7-XDI | Průchozí svorka řadová, 2.5 mm², 800 V, 24 A, push-in, béžová | Dle dodavatele | 2
|  | =04RM3+00RMT0.7-XDI | Bočnice pro řadovou svorku 2.5 mm² | Dle dodavatele | 1
|  | =04RM3+00RMT0.7-XDI | Koncová podpěra | Dle dodavatele | 1
|  | =04RM3+00RMT0.7-XFA04.3 | Průchozí svorka řadová, 2.5 mm², 800 V, 24 A, push-in, béžová | Dle dodavatele | 4
|  | =04RM3+00RMT0.7-XFA04.3 | Bočnice pro řadovou svorku 2.5 mm² | Dle dodavatele | 1
|  | =04RM3+00RMT0.7-XFA04.3 | Koncová podpěra | Dle dodavatele | 1
|  | =04RM4+00RMT0.7-FA04.4 | Jistič In 25A, char. B, 1pól, Icn 10kA | Dle dodavatele | 1
|  | =04RM4+00RMT0.7-FA04.4 | Pomocný spínač 2xNO | Dle dodavatele | 1
|  | =04RM4+00RMT0.7-FU04.4 |  | Dle dodavatele | 1
|  | =04RM4+00RMT0.7-FU04.4 | Valcová pojistka In 50A gG, velikost 14x51 | Dle dodavatele | 1
|  | =04RM4+00RMT0.7-HL04.4 | bílá kompletní signálka Ø22 plná čočka integ. LED 230...240V | Dle dodavatele | 1
|  | =04RM4+00RMT0.7-X04.4 | Svorka šedá Al 6-50, Cu 2,5-50 | Dle dodavatele | 1
|  | =04RM4+00RMT0.7-X04.4 | Svorka modrá Al 6-50, Cu 2,5-50 | Dle dodavatele | 1
|  | =04RM4+00RMT0.7-X04.4 | Svorka zelenožlutá Al 6-50, Cu 2,5-50 | Dle dodavatele | 1
|  | =04RM4+00RMT0.7-XDI | Průchozí svorka řadová, 2.5 mm², 800 V, 24 A, push-in, béžová | Dle dodavatele | 2
|  | =04RM4+00RMT0.7-XDI | Bočnice pro řadovou svorku 2.5 mm² | Dle dodavatele | 1
|  | =04RM4+00RMT0.7-XDI | Koncová podpěra | Dle dodavatele | 1
|  | =04RM4+00RMT0.7-XFA04.4 | Průchozí svorka řadová, 2.5 mm², 800 V, 24 A, push-in, béžová | Dle dodavatele | 4
|  | =04RM4+00RMT0.7-XFA04.4 | Bočnice pro řadovou svorku 2.5 mm² | Dle dodavatele | 1
|  | =04RM4+00RMT0.7-XFA04.4 | Koncová podpěra | Dle dodavatele | 1
|  | =00+00RMT0.8-EL1 | LED svítidlo do rozvaděče, magnetické, 100-240 VAC | Dle dodavatele | 1
|  | =00+00RMT0.8-SK1 | Dveřní spínač, plastový, krytí IP 65, 1xNO, 1xNC | Dle dodavatele | 1
|  | =00+00RMT0.8-X_EL | Průchozí svorka řadová, 2.5 mm², 800 V, 24 A, push-in, oranžová | Dle dodavatele | 3
|  | =00+00RMT0.8-X_EL | Průchozí svorka řadová, 2.5 mm², 800 V, 24 A, push-in, modrá | Dle dodavatele | 1
|  | =00+00RMT0.8-X_EL | Bočnice pro řadovou svorku 2.5 mm² | Dle dodavatele | 1
|  | =00+00RMT0.8-X_EL | Koncová podpěra | Dle dodavatele | 1
|  | =RS1+00RMT0.8-FA06.1 | Jistič In 50A, char. B, 3pól, Icn 10kA | Dle dodavatele | 1
|  | =RS1+00RMT0.8-FA06.1 | Pomocný spínač 2xNO | Dle dodavatele | 1
|  | =RS1+00RMT0.8-FA06.1 | Napěťová spoušť AC 110-415V/DC 110V | Dle dodavatele | 1
|  | =RS1+00RMT0.8-FU06.1 | Pojistkový odpínač, Ie 125 A, pro válcové poj. vložky 22x58, 3pól. | Dle dodavatele | 1
|  | =RS1+00RMT0.8-FU06.1 | Valcová pojistka In 80A gG, velikost 22x58 | Dle dodavatele | 3
|  | =RS1+00RMT0.8-FU06.11 | Pojistkový odpínač, Ie 32 A, pro válcové poj. vložky 10x38, 1pól. | Dle dodavatele | 1
|  | =RS1+00RMT0.8-FU06.11 | Valcová pojistka In 6A gG, velikost 10x38 | Dle dodavatele | 1
|  | =RS1+00RMT0.8-HL06.1 | bílá kompletní signálka Ø22 plná čočka integ. LED 230...240V | Dle dodavatele | 1
|  | =RS1+00RMT0.8-X06.1 | Svorka šedá Al 6-50, Cu 2,5-50 | Dle dodavatele | 3
|  | =RS1+00RMT0.8-X06.1 | Svorka modrá Al 6-50, Cu 2,5-50 | Dle dodavatele | 1
|  | =RS1+00RMT0.8-X06.1 | Svorka zelenožlutá Al 6-50, Cu 2,5-50 | Dle dodavatele | 1
|  | =RS1+00RMT0.8-XDI | Průchozí svorka řadová, 2.5 mm², 800 V, 24 A, push-in, béžová | Dle dodavatele | 2
|  | =RS1+00RMT0.8-XDI | Bočnice pro řadovou svorku 2.5 mm² | Dle dodavatele | 1
|  | =RS1+00RMT0.8-XDI | Koncová podpěra | Dle dodavatele | 1
|  | =RS1+00RMT0.8-XFA06.1 | Průchozí svorka řadová, 2.5 mm², 800 V, 24 A, push-in, béžová | Dle dodavatele | 4
|  | =RS1+00RMT0.8-XFA06.1 | Bočnice pro řadovou svorku 2.5 mm² | Dle dodavatele | 1
|  | =RS1+00RMT0.8-XFA06.1 | Koncová podpěra | Dle dodavatele | 1
|  | =RSx+00RMT0.8-FA07.1 | Jistič In 50A, char. B, 3pól, Icn 10kA | Dle dodavatele | 1
|  | =RSx+00RMT0.8-FA07.1 | Pomocný spínač 2xNO | Dle dodavatele | 1
|  | =RSx+00RMT0.8-FA07.1 | Napěťová spoušť AC 110-415V/DC 110V | Dle dodavatele | 1
|  | =RSx+00RMT0.8-FU07.1 | Pojistkový odpínač, Ie 125 A, pro válcové poj. vložky 22x58, 3pól. | Dle dodavatele | 1
|  | =RSx+00RMT0.8-FU07.1 | Valcová pojistka In 80A gG, velikost 22x58 | Dle dodavatele | 3
|  | =RSx+00RMT0.8-HL07.1 | bílá kompletní signálka Ø22 plná čočka integ. LED 230...240V | Dle dodavatele | 1
|  | =RSx+00RMT0.8-X07.1 | Svorka šedá Al 6-50, Cu 2,5-50 | Dle dodavatele | 3
|  | =RSx+00RMT0.8-X07.1 | Svorka modrá Al 6-50, Cu 2,5-50 | Dle dodavatele | 1
|  | =RSx+00RMT0.8-X07.1 | Svorka zelenožlutá Al 6-50, Cu 2,5-50 | Dle dodavatele | 1
|  | =RSx+00RMT0.8-XDI | Průchozí svorka řadová, 2.5 mm², 800 V, 24 A, push-in, béžová | Dle dodavatele | 2
|  | =RSx+00RMT0.8-XDI | Bočnice pro řadovou svorku 2.5 mm² | Dle dodavatele | 1
|  | =RSx+00RMT0.8-XDI | Koncová podpěra | Dle dodavatele | 1
|  | =RSx+00RMT0.8-XFA07.1 | Průchozí svorka řadová, 2.5 mm², 800 V, 24 A, push-in, béžová | Dle dodavatele | 4
|  | =RSx+00RMT0.8-XFA07.1 | Bočnice pro řadovou svorku 2.5 mm² | Dle dodavatele | 1
|  | =RSx+00RMT0.8-XFA07.1 | Koncová podpěra | Dle dodavatele | 1
|  | =RSxx+00RMT0.8-FA08.1 | Jistič In 50A, char. B, 3pól, Icn 10kA | Dle dodavatele | 1
|  | =RSxx+00RMT0.8-FA08.1 | Pomocný spínač 2xNO | Dle dodavatele | 1
|  | =RSxx+00RMT0.8-FA08.1 | Napěťová spoušť AC 110-415V/DC 110V | Dle dodavatele | 1
|  | =RSxx+00RMT0.8-FU08.1 | Pojistkový odpínač, Ie 125 A, pro válcové poj. vložky 22x58, 3pól. | Dle dodavatele | 1
|  | =RSxx+00RMT0.8-FU08.1 | Valcová pojistka In 80A gG, velikost 22x58 | Dle dodavatele | 3
|  | =RSxx+00RMT0.8-HL08.1 | bílá kompletní signálka Ø22 plná čočka integ. LED 230...240V | Dle dodavatele | 1
|  | =RSxx+00RMT0.8-X08.1 | Svorka šedá Al 6-50, Cu 2,5-50 | Dle dodavatele | 3
|  | =RSxx+00RMT0.8-X08.1 | Svorka modrá Al 6-50, Cu 2,5-50 | Dle dodavatele | 1
|  | =RSxx+00RMT0.8-X08.1 | Svorka zelenožlutá Al 6-50, Cu 2,5-50 | Dle dodavatele | 1
|  | =RSxx+00RMT0.8-XDI | Průchozí svorka řadová, 2.5 mm², 800 V, 24 A, push-in, béžová | Dle dodavatele | 2
|  | =RSxx+00RMT0.8-XDI | Bočnice pro řadovou svorku 2.5 mm² | Dle dodavatele | 1
|  | =RSxx+00RMT0.8-XDI | Koncová podpěra | Dle dodavatele | 1
|  | =RSxx+00RMT0.8-XFA08.1 | Průchozí svorka řadová, 2.5 mm², 800 V, 24 A, push-in, béžová | Dle dodavatele | 4
|  | =RSxx+00RMT0.8-XFA08.1 | Bočnice pro řadovou svorku 2.5 mm² | Dle dodavatele | 1
|  | =RSxx+00RMT0.8-XFA08.1 | Koncová podpěra | Dle dodavatele | 1
|  | =00DT1+00RMT0.8-FA09.1 | Jistič In 25A, char. B, 3pól, Icn 10kA | Dle dodavatele | 1
|  | =00DT1+00RMT0.8-FA09.1 | Pomocný spínač 2xNO | Dle dodavatele | 1
|  | =00DT1+00RMT0.8-FA09.1 | Napěťová spoušť AC 110-415V/DC 110V | Dle dodavatele | 1
|  | =00DT1+00RMT0.8-FU09.1 | Pojistkový odpínač, Ie 125 A, pro válcové poj. vložky 22x58, 3pól. | Dle dodavatele | 1
|  | =00DT1+00RMT0.8-FU09.1 | Valcová pojistka In 25A gG, velikost 22x58 | Dle dodavatele | 3
|  | =00DT1+00RMT0.8-HL09.1 | bílá kompletní signálka Ø22 plná čočka integ. LED 230...240V | Dle dodavatele | 1
|  | =00DT1+00RMT0.8-X09.1 | Svorka šedá Al 6-50, Cu 2,5-50 | Dle dodavatele | 3
|  | =00DT1+00RMT0.8-X09.1 | Svorka modrá Al 6-50, Cu 2,5-50 | Dle dodavatele | 1
|  | =00DT1+00RMT0.8-X09.1 | Svorka zelenožlutá Al 6-50, Cu 2,5-50 | Dle dodavatele | 1
|  | =00DT1+00RMT0.8-XDI | Průchozí svorka řadová, 2.5 mm², 800 V, 24 A, push-in, béžová | Dle dodavatele | 2
|  | =00DT1+00RMT0.8-XDI | Bočnice pro řadovou svorku 2.5 mm² | Dle dodavatele | 1
|  | =00DT1+00RMT0.8-XDI | Koncová podpěra | Dle dodavatele | 1
|  | =00DT1+00RMT0.8-XFA09.1 | Průchozí svorka řadová, 2.5 mm², 800 V, 24 A, push-in, béžová | Dle dodavatele | 4
|  | =00DT1+00RMT0.8-XFA09.1 | Bočnice pro řadovou svorku 2.5 mm² | Dle dodavatele | 1
|  | =00DT1+00RMT0.8-XFA09.1 | Koncová podpěra | Dle dodavatele | 1
|  | =00+00RMT0.9-EL1 | LED svítidlo do rozvaděče, magnetické, 100-240 VAC | Dle dodavatele | 1
|  | =00+00RMT0.9-SK1 | Dveřní spínač, plastový, krytí IP 65, 1xNO, 1xNC | Dle dodavatele | 1
|  | =00+00RMT0.9-X_EL | Průchozí svorka řadová, 2.5 mm², 800 V, 24 A, push-in, oranžová | Dle dodavatele | 3
|  | =00+00RMT0.9-X_EL | Průchozí svorka řadová, 2.5 mm², 800 V, 24 A, push-in, modrá | Dle dodavatele | 1
|  | =00+00RMT0.9-X_EL | Bočnice pro řadovou svorku 2.5 mm² | Dle dodavatele | 1
|  | =00+00RMT0.9-X_EL | Koncová podpěra | Dle dodavatele | 1
|  | =00EBD01+00RMT0.9-FU10.1 | Pojistkový odpínač, Ie 125 A, pro válcové poj. vložky 22x58, 3pól. | Dle dodavatele | 1
|  | =00EBD01+00RMT0.9-FU10.1 | Valcová pojistka In 63A gG, velikost 22x58 | Dle dodavatele | 3
|  | =00EBD01+00RMT0.9-X10.1 | Svorka šedá Al 6-50, Cu 2,5-50 | Dle dodavatele | 3
|  | =00EBD01+00RMT0.9-X10.1 | Svorka modrá Al 6-50, Cu 2,5-50 | Dle dodavatele | 1
|  | =00EBD01+00RMT0.9-X10.1 | Svorka zelenožlutá Al 6-50, Cu 2,5-50 | Dle dodavatele | 1
|  | =00EBD02+00RMT0.9-FU11.1 | Pojistkový odpínač, Ie 125 A, pro válcové poj. vložky 22x58, 3pól. | Dle dodavatele | 1
|  | =00EBD02+00RMT0.9-FU11.1 | Valcová pojistka In 63A gG, velikost 22x58 | Dle dodavatele | 3
|  | =00EBD02+00RMT0.9-X11.1 | Svorka šedá Al 6-50, Cu 2,5-50 | Dle dodavatele | 3
|  | =00EBD02+00RMT0.9-X11.1 | Svorka modrá Al 6-50, Cu 2,5-50 | Dle dodavatele | 1
|  | =00EBD02+00RMT0.9-X11.1 | Svorka zelenožlutá Al 6-50, Cu 2,5-50 | Dle dodavatele | 1
|  | =KL1+00RMT0.9-FU12.1 | Pojistkový odpínač, Ie 125 A, pro válcové poj. vložky 22x58, 3pól. | Dle dodavatele | 1
|  | =KL1+00RMT0.9-FU12.1 | Valcová pojistka In 63A gG, velikost 22x58 | Dle dodavatele | 3
|  | =KL1+00RMT0.9-X12.1 | Svorka šedá Al 6-50, Cu 2,5-50 | Dle dodavatele | 3
|  | =KL1+00RMT0.9-X12.1 | Svorka modrá Al 6-50, Cu 2,5-50 | Dle dodavatele | 1
|  | =KL1+00RMT0.9-X12.1 | Svorka zelenožlutá Al 6-50, Cu 2,5-50 | Dle dodavatele | 1
|  | =00+00RMT0.10-EL1 | LED svítidlo do rozvaděče, magnetické, 100-240 VAC | Dle dodavatele | 1
|  | =00+00RMT0.10-SK1 | Dveřní spínač, plastový, krytí IP 65, 1xNO, 1xNC | Dle dodavatele | 1
|  | =00+00RMT0.10-X_EL | Průchozí svorka řadová, 2.5 mm², 800 V, 24 A, push-in, oranžová | Dle dodavatele | 3
|  | =00+00RMT0.10-X_EL | Průchozí svorka řadová, 2.5 mm², 800 V, 24 A, push-in, modrá | Dle dodavatele | 1
|  | =00+00RMT0.10-X_EL | Bočnice pro řadovou svorku 2.5 mm² | Dle dodavatele | 1
|  | =00+00RMT0.10-X_EL | Koncová podpěra | Dle dodavatele | 1
|  | =PLC+00RMT0.10-FA_GU1 | Jistič In 10A, char. C, 1pól, Icn 10kA | Dle dodavatele | 1
|  | =PLC+00RMT0.10-FU1 | Pojistkový odpínač, Ie 32 A, pro válcové poj. vložky 10x38, 1pól. | Dle dodavatele | 1
|  | =PLC+00RMT0.10-FU1 | Valcová pojistka In 20A gG, velikost 10x38 | Dle dodavatele | 1
|  | =PLC+00RMT0.10-X00DI0.1 | Dvoupatrová svorka, PUSH IN, 2.5 mm², 800 V, 24 A, Tmavě béžová | Dle dodavatele | 8
|  | =PLC+00RMT0.10-X00DI0.1 | Bočnice pro svorku A2T 2.5mm² | Dle dodavatele | 1
|  | =PLC+00RMT0.10-X00DI0.1 | Propojka, Počet pólů: 8, Rozteč v mm: 5.10, Izolované: Ano, 24 A, Červená | Dle dodavatele | 1
|  | =PLC+00RMT0.10-X00DI0.1 | Koncová podpěra | Dle dodavatele | 1
|  | =PLC+00RMT0.10-X00DI0.2 | Dvoupatrová svorka, PUSH IN, 2.5 mm², 800 V, 24 A, Tmavě béžová | Dle dodavatele | 8
|  | =PLC+00RMT0.10-X00DI0.2 | Bočnice pro svorku A2T 2.5mm² | Dle dodavatele | 1
|  | =PLC+00RMT0.10-X00DI0.2 | Propojka, Počet pólů: 8, Rozteč v mm: 5.10, Izolované: Ano, 24 A, Červená | Dle dodavatele | 1
|  | =PLC+00RMT0.10-X00DI0.2 | Koncová podpěra | Dle dodavatele | 1
|  | =PLC+00RMT0.10-X00DI0.3 | Dvoupatrová svorka, PUSH IN, 2.5 mm², 800 V, 24 A, Tmavě béžová | Dle dodavatele | 8
|  | =PLC+00RMT0.10-X00DI0.3 | Bočnice pro svorku A2T 2.5mm² | Dle dodavatele | 1
|  | =PLC+00RMT0.10-X00DI0.3 | Propojka, Počet pólů: 8, Rozteč v mm: 5.10, Izolované: Ano, 24 A, Červená | Dle dodavatele | 1
|  | =PLC+00RMT0.10-X00DI0.3 | Koncová podpěra | Dle dodavatele | 1
|  | =PLC+00RMT0.10-X00DI0.4 | Dvoupatrová svorka, PUSH IN, 2.5 mm², 800 V, 24 A, Tmavě béžová | Dle dodavatele | 8
|  | =PLC+00RMT0.10-X00DI0.4 | Bočnice pro svorku A2T 2.5mm² | Dle dodavatele | 1
|  | =PLC+00RMT0.10-X00DI0.4 | Propojka, Počet pólů: 8, Rozteč v mm: 5.10, Izolované: Ano, 24 A, Červená | Dle dodavatele | 1
|  | =PLC+00RMT0.10-X00DI0.4 | Koncová podpěra | Dle dodavatele | 1
|  | =PLC+00RMT0.10-X00DI0.5 | Dvoupatrová svorka, PUSH IN, 2.5 mm², 800 V, 24 A, Tmavě béžová | Dle dodavatele | 8
|  | =PLC+00RMT0.10-X00DI0.5 | Bočnice pro svorku A2T 2.5mm² | Dle dodavatele | 1
|  | =PLC+00RMT0.10-X00DI0.5 | Propojka, Počet pólů: 8, Rozteč v mm: 5.10, Izolované: Ano, 24 A, Červená | Dle dodavatele | 1
|  | =PLC+00RMT0.10-X00DI0.5 | Koncová podpěra | Dle dodavatele | 1
|  | =PLC+00RMT0.10-XFU |  | Dle dodavatele | 1
|  | =PLC+00RMT0.10-XFU |  | Dle dodavatele | 1
|  | =PLC+00RMT0.10-XFU | Příčná spojka/přemostění pro řadovou svorku, počet pólů 10, rozteč 6.1mm, oranžová | Dle dodavatele | 2
|  | =PLC+00RMT0.10-XFU | Příčná spojka/přemostění pro řadovou svorku, počet pólů 10, rozteč 6.1mm, červená | Dle dodavatele | 2
|  | =PLC+00RMT0.10-XFU | Příčná spojka/přemostění pro řadovou svorku, počet pólů 10, rozteč 6.1mm, modrá | Dle dodavatele | 2
|  | =PLC+00RMT0.10-XFU_2 | Elektronická pojistka, 4 A, 24 V DC | Dle dodavatele | 1
|  | =PLC+00RMT0.10-XFU_3 | Elektronická pojistka, 4 A, 24 V DC | Dle dodavatele | 1
|  | =PLC+00RMT0.10-XFU_4 | Elektronická pojistka, 4 A, 24 V DC | Dle dodavatele | 1
|  | =PLC+00RMT0.10-XFU_5 | Elektronická pojistka, 4 A, 24 V DC | Dle dodavatele | 1
|  | =PLC+00RMT0.10-XFU_6 | Elektronická pojistka, 4 A, 24 V DC | Dle dodavatele | 1
|  | =PLC+00RMT0.10-XFU_6 |  | Dle dodavatele | 1
|  | =PLC+00RMT0.10-XFU_7 | Elektronická pojistka, 4 A, 24 V DC | Dle dodavatele | 1
|  | =PLC+00RMT0.10-XFU_7 |  | Dle dodavatele | 1
|  | =PLC+00RMT0.10-XFU_CPU | Elektronická pojistka, 4 A, 24 V DC | Dle dodavatele | 1
|  | =PLC+00RMT0.10-XFU_HMI | Elektronická pojistka, 4 A, 24 V DC | Dle dodavatele | 1
|  | =PLC+00RMT0.10-XFU_IM | Elektronická pojistka, 4 A, 24 V DC | Dle dodavatele | 1
|  | =PLC+00RMT0.10-XFU_SW | Elektronická pojistka, 4 A, 24 V DC | Dle dodavatele | 1
SESTAVA ŘS
|  | =PLC+00RMT0.10-GU1 | Spínaný síťový zdroj na DIN lištu. Vstup 230, výstup 24V/10A, 240W. | Dle dodavatele | 1
|  | =PLC+00RMT0.10-BAT1 | Bateriový modul 24V/7Ah | Dle dodavatele | 1
|  | =PLC+00RMT0.10-UPS_DC1 | UPS modul | Dle dodavatele | 1
|  | =PLC+00RMT0.10-00CPU0.1 | CPU, central processing | Dle dodavatele | 1
|  | =PLC+00RMT0.10-00CPU0.1 | SD karta | Dle dodavatele | 1
|  | =PLC+00RMT0.10-00HMI0.1 | HMI panel | Dle dodavatele | 1
|  | =PLC+00RMT0.10-00HMI0.1 | SD karta | Dle dodavatele | 1
|  | =PLC+00RMT0.10-00IM0.1 | IM modul | Dle dodavatele | 1
|  | =PLC+00RMT0.10-00DI0.xx | Digital input module, DI 8x 24V DC Standard | Dle dodavatele | 5
|  | =PLC+00RMT0.10-00DI0.xx | Patice, nová skupina | Dle dodavatele | 1
|  | =PLC+00RMT0.10-00DI0.xx | Patice, přemostěno doleva | Dle dodavatele | 4
|  | =PLC+00RMT0.10-00SW0.1 | Switch, 8xRJ45 | Dle dodavatele | 1

## 03RMT1
| P.č. | OZNAČENÍ DÍLU | POPIS DÍLU | VÝROBCE | KS
|  |  | Skříň 2000x600x600 | Dle dodavatele | 1
|  |  | Skříň 2000x1000x600 | Dle dodavatele | 1
|  |  | Podstavce pro rozvaděče | Dle dodavatele | 2
|  | =00+03RMT1.1-EL1 | LED svítidlo do rozvaděče, magnetické, 100-240 VAC | Dle dodavatele | 1
|  | =00+03RMT1.1-FA1 | Jistič In 6A, char. B, 1pól, Icn 10kA | Dle dodavatele | 1
|  | =00+03RMT1.1-FA2 | Jistič In 10A, char. C, 1pól, Icn 10kA | Dle dodavatele | 1
|  | =00+03RMT1.1-FA_EL | Jistič In 6A, char. B, 1pól, Icn 10kA | Dle dodavatele | 1
|  | =00+03RMT1.1-FA_KL1 | Jistič In 10A, char. B, 1pól, Icn 10kA | Dle dodavatele | 1
|  | =00+03RMT1.1-FU1 | Valcová pojistka In 6A gG, velikost 10x38 | Dle dodavatele | 3
|  | =00+03RMT1.1-FU1 | Pojistkový odpínač, Ie 32 A, pro válcové poj. vložky 10x38, 3pól. | Dle dodavatele | 1
|  | =00+03RMT1.1-FU3 | Pojistkový odpínač, Ie 32 A, pro válcové poj. vložky 10x38, 2pól. | Dle dodavatele | 1
|  | =00+03RMT1.1-FU3 | Valcová pojistka In 4A gG, velikost 10x38 | Dle dodavatele | 2
|  | =00+03RMT1.1-FV1 | T1+T2,kombinovaný svodič bleskových proudů a přepětí s předjištěním | Dle dodavatele | 1
|  | =00+03RMT1.1-HL1.1 | Bílá signálka, Ø22, LED 230V | Dle dodavatele | 1
|  | =00+03RMT1.1-HL1.2 | Oranžová signálka, Ø22, LED 230V | Dle dodavatele | 1
|  | =00+03RMT1.1-HL1.3 | Bílá signálka, Ø22, LED 230V | Dle dodavatele | 1
|  | =00+03RMT1.1-HL1.4 | Bílá signálka, Ø22, LED 230V | Dle dodavatele | 1
|  | =00+03RMT1.1-KA1_QF1 | Vazební člen, 4P/7A, 230V AC, LED+varistor, push-in svorky | Dle dodavatele | 1
|  | =00+03RMT1.1-KA2_QF1 | Vazební člen, 4P/7A, 230V AC, LED+varistor, push-in svorky | Dle dodavatele | 1
|  | =00+03RMT1.1-KA230 | Vazební člen, 4P/7A, 230V AC, LED+varistor, push-in svorky | Dle dodavatele | 1
|  | =00+03RMT1.1-KA_KU1 | Vazební člen, 4P/7A, 230V AC, LED+varistor, push-in svorky | Dle dodavatele | 1
|  | =00+03RMT1.1-KL1 | Klimatizace | Dle dodavatele | 1
|  | =00+03RMT1.1-KL1 | Náběhové kolečko | Dle dodavatele | 1
|  | =00+03RMT1.1-KL1 | Filtrační vložka | Dle dodavatele | 1
|  | =00+03RMT1.1-KL1 | Kovová filtrační vložka | Dle dodavatele | 1
|  | =00+03RMT1.1-KL1 | Nádobka na kondenzát | Dle dodavatele | 1
|  | =00+03RMT1.1-KU1 | Relé pro sledování nadpětí, podpětí, výpadku fáze, sledu fází a asymetrie. 1xCO | Dle dodavatele | 1
|  | =00+03RMT1.1-PD1 | Elektroměr | Dle dodavatele | 1
|  | =00+03RMT1.1-QF1 | Kompaktní jistič In 100A, termomag. spoušt, Icu 25kA, Ir 70÷100A, Ii (5÷10)xIn, 3pól, třmenové svorky | Dle dodavatele | 1
|  | =00+03RMT1.1-QF1 | Pomocný spínač 1xCO | Dle dodavatele | 1
|  | =00+03RMT1.1-QF1 | Napěťová spoušť | Dle dodavatele | 1
|  | =00+03RMT1.1-QF1 | Relativní spínač 1xCO - vypnutí ochranou | Dle dodavatele | 1
|  | =00+03RMT1.1-SB1 | Tlačítko nouzového zastavení- Červené, s aretací, Ø40, 1xNO+1xNC, montáž na panel, uvolnění pootočením | Dle dodavatele | 1
|  | =00+03RMT1.1-SB1 | Kruhový štítek pro tlačítko nouzového zastavení, žlutý, Ø60 | Dle dodavatele | 1
|  | =00+03RMT1.1-SB1 | Kryt pro tlačítko nouzového zastavení, žlutý, Ø40, uzamykatelny | Dle dodavatele | 1
|  | =00+03RMT1.1-SK1 | Dveřní spínač, plastový, krytí IP 65, 1xNO, 1xNC | Dle dodavatele | 1
|  | =00+03RMT1.1-SK2 | Dveřní spínač, plastový, krytí IP 65, 1xNO, 1xNC | Dle dodavatele | 1
|  | =00+03RMT1.1-T1 | Oddělovací transformátor 630VA, 400/230 +/-5%, IP20, šroubové svorky | Dle dodavatele | 1
|  | =00+03RMT1.1-TA1 |  | Dle dodavatele | 1
|  | =00+03RMT1.1-TA2 |  | Dle dodavatele | 1
|  | =00+03RMT1.1-TA3 |  | Dle dodavatele | 1
|  | =00+03RMT1.1-X1 | Svorka šedá, dvojitá Al 6-50, Cu 2,5-50 | Dle dodavatele | 3
|  | =00+03RMT1.1-X1 | Svorka modrá, dvojitá Al 6-50, Cu 2,5-50 | Dle dodavatele | 1
|  | =00+03RMT1.1-X1 | Svorka zeleno/žlutá, dvojitá Al 6-50, Cu 2,5-50 | Dle dodavatele | 1
|  | =00+03RMT1.1-X1_KL1 | Průchozí svorka řadová, 2.5 mm², 800 V, 24 A, push-in, béžová | Dle dodavatele | 3
|  | =00+03RMT1.1-X1_KL1 | Průchozí svorka řadová, 2.5 mm², 800 V, 24 A, push-in, modrá | Dle dodavatele | 1
|  | =00+03RMT1.1-X1_KL1 | Průchozí svorka řadová PE, 2.5 mm², 800 V, push-in, žluto-zelená | Dle dodavatele | 1
|  | =00+03RMT1.1-X1_KL1 | Bočnice pro řadovou svorku 2.5 mm² | Dle dodavatele | 1
|  | =00+03RMT1.1-X1_KL1 | Koncová podpěra | Dle dodavatele | 1
|  | =00+03RMT1.1-X2_KL1 | Průchozí svorka řadová, 2.5 mm², 800 V, 24 A, push-in, oranžová | Dle dodavatele | 2
|  | =00+03RMT1.1-X2_KL1 | Bočnice pro řadovou svorku 2.5 mm², oranžová | Dle dodavatele | 1
|  | =00+03RMT1.1-X2_KL1 | Koncová podpěra | Dle dodavatele | 1
|  | =00+03RMT1.1-XDI | Koncová podpěra | Dle dodavatele | 1
|  | =00+03RMT1.1-XDI | Průchozí svorka řadová, 2.5 mm², 800 V, 24 A, push-in, béžová | Dle dodavatele | 6
|  | =00+03RMT1.1-XDI | Bočnice pro řadovou svorku 2.5 mm² | Dle dodavatele | 1
|  | =00+03RMT1.1-XZ01 | Zkuševní svorkovnice | Dle dodavatele | 1
|  | =00+03RMT1.1-X_EL | Průchozí svorka řadová, 2.5 mm², 800 V, 24 A, push-in, oranžová | Dle dodavatele | 3
|  | =00+03RMT1.1-X_EL | Průchozí svorka řadová, 2.5 mm², 800 V, 24 A, push-in, modrá | Dle dodavatele | 1
|  | =00+03RMT1.1-X_EL | Bočnice pro řadovou svorku 2.5 mm² | Dle dodavatele | 1
|  | =00+03RMT1.1-X_EL | Koncová podpěra | Dle dodavatele | 1
|  | =00+03RMT1.1-X_QF1 | Průchozí svorka řadová, 2.5 mm², 800 V, 24 A, push-in, béžová | Dle dodavatele | 17
|  | =00+03RMT1.1-X_QF1 | Bočnice pro řadovou svorku 2.5 mm² | Dle dodavatele | 1
|  | =00+03RMT1.1-X_QF1 | Koncová podpěra | Dle dodavatele | 1
|  | =00+03RMT1.2-EL1 | LED svítidlo do rozvaděče, magnetické, 100-240 VAC | Dle dodavatele | 1
|  | =00+03RMT1.2-SK1 | Dveřní spínač, plastový, krytí IP 65, 1xNO, 1xNC | Dle dodavatele | 1
|  | =00+03RMT1.2-X_EL | Průchozí svorka řadová, 2.5 mm², 800 V, 24 A, push-in, oranžová | Dle dodavatele | 3
|  | =00+03RMT1.2-X_EL | Průchozí svorka řadová, 2.5 mm², 800 V, 24 A, push-in, modrá | Dle dodavatele | 1
|  | =00+03RMT1.2-X_EL | Bočnice pro řadovou svorku 2.5 mm² | Dle dodavatele | 1
|  | =00+03RMT1.2-X_EL | Koncová podpěra | Dle dodavatele | 1
|  | =03GPB01+03RMT1.2-FA1 | Jistič In 6A, char. B, 1pól, Icn 10kA | Dle dodavatele | 1
|  | =03GPB01+03RMT1.2-FU1 | Pojistkový odpínač, Ie 125 A, pro válcové poj. vložky 22x58, 3pól. | Dle dodavatele | 1
|  | =03GPB01+03RMT1.2-FU1 | Valcová pojistka In 40A gG, velikost 22x58 | Dle dodavatele | 3
|  | =03GPB01+03RMT1.2-HL1 | Bílá signálka, Ø22, LED 230V | Dle dodavatele | 1
|  | =03GPB01+03RMT1.2-HL2 | Bílá signálka, Ø22, LED 230V | Dle dodavatele | 1
|  | =03GPB01+03RMT1.2-HL3 | Zelená signálka, Ø22, LED 230V | Dle dodavatele | 1
|  | =03GPB01+03RMT1.2-HL4 | Bílá signálka, Ø22, LED 230V | Dle dodavatele | 1
|  | =03GPB01+03RMT1.2-HL5 | Bílá signálka, Ø22, LED 230V | Dle dodavatele | 1
|  | =03GPB01+03RMT1.2-KA1 | Vazební člen, 4P/7A, 230V AC, LED+varistor, push-in svorky | Dle dodavatele | 1
|  | =03GPB01+03RMT1.2-KA2 | Vazební člen, 4P/7A, 230V AC, LED+varistor, push-in svorky | Dle dodavatele | 1
|  | =03GPB01+03RMT1.2-KA3 | Vazební člen, 4P/7A, 24V DC, LED + ochr. dioda, push-in svorky | Dle dodavatele | 1
|  | =03GPB01+03RMT1.2-KF1 | Vazební člen, 4P/7A, 230V AC, LED+varistor, push-in svorky | Dle dodavatele | 1
|  | =03GPB01+03RMT1.2-KP1 | Vazební člen, 4P/7A, 24V DC, LED + ochr. dioda, push-in svorky | Dle dodavatele | 1
|  | =03GPB01+03RMT1.2-KP2 | Vazební člen, 4P/7A, 24V DC, LED + ochr. dioda, push-in svorky | Dle dodavatele | 1
|  | =03GPB01+03RMT1.2-KTE1 | termistorové relé, napájení AC/DC 24-240V, 2x přep. kontakt 8A/250V, reset tlačítkem nebo externím kontaktem, možnost provozu s bimetalovým čidelm | Dle dodavatele | 1
|  | =03GPB01+03RMT1.2-KVE1 |  | Dle dodavatele | 1
|  | =03GPB01+03RMT1.2-X1 | Průchozí svorka řadová, 4 mm², 800 V, 32 A, push-in, béžová | Dle dodavatele | 3
|  | =03GPB01+03RMT1.2-X1 | Průchozí svorka řadová PE, 4 mm², 800 V, push-in, žluto-zelená | Dle dodavatele | 1
|  | =03GPB01+03RMT1.2-X1 | Bočnice pro řadovou svorku 4 mm² | Dle dodavatele | 1
|  | =03GPB01+03RMT1.2-X1 | Koncová podpěra | Dle dodavatele | 1
|  | =03GPB01+03RMT1.2-X2 | Koncová podpěra | Dle dodavatele | 1
|  | =03GPB01+03RMT1.2-X2 | Bočnice pro řadovou svorku 2.5 mm² | Dle dodavatele | 1
|  | =03GPB01+03RMT1.2-X2 | Průchozí svorka řadová, 2.5 mm², 800 V, 24 A, push-in, béžová | Dle dodavatele | 3
|  | =03GPB01+03RMT1.2-X3 | Průchozí svorka řadová, 2.5 mm², 800 V, 24 A, push-in, béžová | Dle dodavatele | 6
|  | =03GPB01+03RMT1.2-X3 | Bočnice pro řadovou svorku 2.5 mm² | Dle dodavatele | 1
|  | =03GPB01+03RMT1.2-X3 | Koncová podpěra | Dle dodavatele | 1
|  | =03GPB01+03RMT1.2-X4 | Průchozí svorka řadová, 2.5 mm², 800 V, 24 A, push-in, béžová | Dle dodavatele | 12
|  | =03GPB01+03RMT1.2-X4 | Bočnice pro řadovou svorku 2.5 mm² | Dle dodavatele | 1
|  | =03GPB01+03RMT1.2-X4 | Koncová podpěra | Dle dodavatele | 1
|  | =03GPB01+03RMT1.2-XDI | Průchozí svorka řadová, 1.5 mm², 500 V, 17.5 A, push-in, béžová | Dle dodavatele | 5
|  | =03GPB01+03RMT1.2-XDI | Bočnice pro řadovou svorku 1.5 mm² | Dle dodavatele | 1
|  | =03GPB01+03RMT1.2-XDI | Koncová podpěra | Dle dodavatele | 1
|  | =03GPB01+03RMT1.2-XDO | Průchozí svorka řadová, 1.5 mm², 500 V, 17.5 A, push-in, béžová | Dle dodavatele | 4
|  | =03GPB01+03RMT1.2-XDO | Koncová podpěra | Dle dodavatele | 1
|  | =03GPB01+03RMT1.2-XDO | Bočnice pro řadovou svorku 1.5 mm² | Dle dodavatele | 1
|  | =03GPB02+03RMT1.2-FA1 | Jistič In 6A, char. B, 1pól, Icn 10kA | Dle dodavatele | 1
|  | =03GPB02+03RMT1.2-FU1 | Pojistkový odpínač, Ie 125 A, pro válcové poj. vložky 22x58, 3pól. | Dle dodavatele | 1
|  | =03GPB02+03RMT1.2-FU1 | Valcová pojistka In 40A gG, velikost 22x58 | Dle dodavatele | 3
|  | =03GPB02+03RMT1.2-HL1 | Bílá signálka, Ø22, LED 230V | Dle dodavatele | 1
|  | =03GPB02+03RMT1.2-HL2 | Bílá signálka, Ø22, LED 230V | Dle dodavatele | 1
|  | =03GPB02+03RMT1.2-HL3 | Zelená signálka, Ø22, LED 230V | Dle dodavatele | 1
|  | =03GPB02+03RMT1.2-HL4 | Bílá signálka, Ø22, LED 230V | Dle dodavatele | 1
|  | =03GPB02+03RMT1.2-HL5 | Bílá signálka, Ø22, LED 230V | Dle dodavatele | 1
|  | =03GPB02+03RMT1.2-KA1 | Vazební člen, 4P/7A, 230V AC, LED+varistor, push-in svorky | Dle dodavatele | 1
|  | =03GPB02+03RMT1.2-KA2 | Vazební člen, 4P/7A, 230V AC, LED+varistor, push-in svorky | Dle dodavatele | 1
|  | =03GPB02+03RMT1.2-KA3 | Vazební člen, 4P/7A, 24V DC, LED + ochr. dioda, push-in svorky | Dle dodavatele | 1
|  | =03GPB02+03RMT1.2-KF1 | Vazební člen, 4P/7A, 230V AC, LED+varistor, push-in svorky | Dle dodavatele | 1
|  | =03GPB02+03RMT1.2-KP1 | Vazební člen, 4P/7A, 24V DC, LED + ochr. dioda, push-in svorky | Dle dodavatele | 1
|  | =03GPB02+03RMT1.2-KP2 | Vazební člen, 4P/7A, 24V DC, LED + ochr. dioda, push-in svorky | Dle dodavatele | 1
|  | =03GPB02+03RMT1.2-KTE1 | termistorové relé, napájení AC/DC 24-240V, 2x přep. kontakt 8A/250V, reset tlačítkem nebo externím kontaktem, možnost provozu s bimetalovým čidelm | Dle dodavatele | 1
|  | =03GPB02+03RMT1.2-KVE1 |  | Dle dodavatele | 1
|  | =03GPB02+03RMT1.2-X1 | Průchozí svorka řadová, 4 mm², 800 V, 32 A, push-in, béžová | Dle dodavatele | 3
|  | =03GPB02+03RMT1.2-X1 | Průchozí svorka řadová PE, 4 mm², 800 V, push-in, žluto-zelená | Dle dodavatele | 1
|  | =03GPB02+03RMT1.2-X1 | Bočnice pro řadovou svorku 4 mm² | Dle dodavatele | 1
|  | =03GPB02+03RMT1.2-X1 | Koncová podpěra | Dle dodavatele | 1
|  | =03GPB02+03RMT1.2-X2 | Koncová podpěra | Dle dodavatele | 1
|  | =03GPB02+03RMT1.2-X2 | Bočnice pro řadovou svorku 2.5 mm² | Dle dodavatele | 1
|  | =03GPB02+03RMT1.2-X2 | Průchozí svorka řadová, 2.5 mm², 800 V, 24 A, push-in, béžová | Dle dodavatele | 3
|  | =03GPB02+03RMT1.2-X3 | Průchozí svorka řadová, 2.5 mm², 800 V, 24 A, push-in, béžová | Dle dodavatele | 6
|  | =03GPB02+03RMT1.2-X3 | Bočnice pro řadovou svorku 2.5 mm² | Dle dodavatele | 1
|  | =03GPB02+03RMT1.2-X3 | Koncová podpěra | Dle dodavatele | 1
|  | =03GPB02+03RMT1.2-X4 | Průchozí svorka řadová, 2.5 mm², 800 V, 24 A, push-in, béžová | Dle dodavatele | 12
|  | =03GPB02+03RMT1.2-X4 | Bočnice pro řadovou svorku 2.5 mm² | Dle dodavatele | 1
|  | =03GPB02+03RMT1.2-X4 | Koncová podpěra | Dle dodavatele | 1
|  | =03GPB02+03RMT1.2-XDI | Průchozí svorka řadová, 1.5 mm², 500 V, 17.5 A, push-in, béžová | Dle dodavatele | 5
|  | =03GPB02+03RMT1.2-XDI | Bočnice pro řadovou svorku 1.5 mm² | Dle dodavatele | 1
|  | =03GPB02+03RMT1.2-XDI | Koncová podpěra | Dle dodavatele | 1
|  | =03GPB02+03RMT1.2-XDO | Průchozí svorka řadová, 1.5 mm², 500 V, 17.5 A, push-in, béžová | Dle dodavatele | 4
|  | =03GPB02+03RMT1.2-XDO | Koncová podpěra | Dle dodavatele | 1
|  | =03GPB02+03RMT1.2-XDO | Bočnice pro řadovou svorku 1.5 mm² | Dle dodavatele | 1
|  | =03GPB03+03RMT1.2-FA1 | Jistič In 6A, char. B, 1pól, Icn 10kA | Dle dodavatele | 1
|  | =03GPB03+03RMT1.2-FU1 | Pojistkový odpínač, Ie 125 A, pro válcové poj. vložky 22x58, 3pól. | Dle dodavatele | 1
|  | =03GPB03+03RMT1.2-FU1 | Valcová pojistka In 40A gG, velikost 22x58 | Dle dodavatele | 3
|  | =03GPB03+03RMT1.2-HL1 | Bílá signálka, Ø22, LED 230V | Dle dodavatele | 1
|  | =03GPB03+03RMT1.2-HL2 | Bílá signálka, Ø22, LED 230V | Dle dodavatele | 1
|  | =03GPB03+03RMT1.2-HL3 | Zelená signálka, Ø22, LED 230V | Dle dodavatele | 1
|  | =03GPB03+03RMT1.2-HL4 | Bílá signálka, Ø22, LED 230V | Dle dodavatele | 1
|  | =03GPB03+03RMT1.2-HL5 | Bílá signálka, Ø22, LED 230V | Dle dodavatele | 1
|  | =03GPB03+03RMT1.2-KA1 | Vazební člen, 4P/7A, 230V AC, LED+varistor, push-in svorky | Dle dodavatele | 1
|  | =03GPB03+03RMT1.2-KA2 | Vazební člen, 4P/7A, 230V AC, LED+varistor, push-in svorky | Dle dodavatele | 1
|  | =03GPB03+03RMT1.2-KA3 | Vazební člen, 4P/7A, 24V DC, LED + ochr. dioda, push-in svorky | Dle dodavatele | 1
|  | =03GPB03+03RMT1.2-KF1 | Vazební člen, 4P/7A, 230V AC, LED+varistor, push-in svorky | Dle dodavatele | 1
|  | =03GPB03+03RMT1.2-KP1 | Vazební člen, 4P/7A, 24V DC, LED + ochr. dioda, push-in svorky | Dle dodavatele | 1
|  | =03GPB03+03RMT1.2-KP2 | Vazební člen, 4P/7A, 24V DC, LED + ochr. dioda, push-in svorky | Dle dodavatele | 1
|  | =03GPB03+03RMT1.2-KTE1 | termistorové relé, napájení AC/DC 24-240V, 2x přep. kontakt 8A/250V, reset tlačítkem nebo externím kontaktem, možnost provozu s bimetalovým čidelm | Dle dodavatele | 1
|  | =03GPB03+03RMT1.2-KVE1 |  | Dle dodavatele | 1
|  | =03GPB03+03RMT1.2-X1 | Průchozí svorka řadová, 4 mm², 800 V, 32 A, push-in, béžová | Dle dodavatele | 3
|  | =03GPB03+03RMT1.2-X1 | Průchozí svorka řadová PE, 4 mm², 800 V, push-in, žluto-zelená | Dle dodavatele | 1
|  | =03GPB03+03RMT1.2-X1 | Bočnice pro řadovou svorku 4 mm² | Dle dodavatele | 1
|  | =03GPB03+03RMT1.2-X1 | Koncová podpěra | Dle dodavatele | 1
|  | =03GPB03+03RMT1.2-X2 | Koncová podpěra | Dle dodavatele | 1
|  | =03GPB03+03RMT1.2-X2 | Bočnice pro řadovou svorku 2.5 mm² | Dle dodavatele | 1
|  | =03GPB03+03RMT1.2-X2 | Průchozí svorka řadová, 2.5 mm², 800 V, 24 A, push-in, béžová | Dle dodavatele | 3
|  | =03GPB03+03RMT1.2-X3 | Průchozí svorka řadová, 2.5 mm², 800 V, 24 A, push-in, béžová | Dle dodavatele | 6
|  | =03GPB03+03RMT1.2-X3 | Bočnice pro řadovou svorku 2.5 mm² | Dle dodavatele | 1
|  | =03GPB03+03RMT1.2-X3 | Koncová podpěra | Dle dodavatele | 1
|  | =03GPB03+03RMT1.2-X4 | Průchozí svorka řadová, 2.5 mm², 800 V, 24 A, push-in, béžová | Dle dodavatele | 12
|  | =03GPB03+03RMT1.2-X4 | Bočnice pro řadovou svorku 2.5 mm² | Dle dodavatele | 1
|  | =03GPB03+03RMT1.2-X4 | Koncová podpěra | Dle dodavatele | 1
|  | =03GPB03+03RMT1.2-XDI | Průchozí svorka řadová, 1.5 mm², 500 V, 17.5 A, push-in, béžová | Dle dodavatele | 5
|  | =03GPB03+03RMT1.2-XDI | Bočnice pro řadovou svorku 1.5 mm² | Dle dodavatele | 1
|  | =03GPB03+03RMT1.2-XDI | Koncová podpěra | Dle dodavatele | 1
|  | =03GPB03+03RMT1.2-XDO | Průchozí svorka řadová, 1.5 mm², 500 V, 17.5 A, push-in, béžová | Dle dodavatele | 4
|  | =03GPB03+03RMT1.2-XDO | Koncová podpěra | Dle dodavatele | 1
|  | =03GPB03+03RMT1.2-XDO | Bočnice pro řadovou svorku 1.5 mm² | Dle dodavatele | 1
|  | =PLC+03RMT1.2-FA_GU1 | Jistič In 10A, char. C, 1pól, Icn 10kA | Dle dodavatele | 1
|  | =PLC+03RMT1.2-FA_XC | Proudový chránič s nadproudovou ochranou, In 16A, char. B, Idn 30mA, 1+N-pól, Icn 10kA, typ A | Dle dodavatele | 1
|  | =PLC+03RMT1.2-FV1 | přepěťová ochrana s vf filtrem, instalace těsně před chráněné zařízení | Dle dodavatele | 1
|  | =PLC+03RMT1.2-QF1 | Jistič In 25 A, Ue AC 230/400 V / DC 144 V, charakteristika B, 2pól, Icn 10 kA | Dle dodavatele | 1
|  | =PLC+03RMT1.2-X03DI1.1 | Dvoupatrová svorka, PUSH IN, 2.5 mm², 800 V, 24 A, Tmavě béžová | Dle dodavatele | 8
|  | =PLC+03RMT1.2-X03DI1.1 | Bočnice pro svorku A2T 2.5mm² | Dle dodavatele | 1
|  | =PLC+03RMT1.2-X03DI1.1 | Propojka, Počet pólů: 8, Rozteč v mm: 5.10, Izolované: Ano, 24 A, Červená | Dle dodavatele | 1
|  | =PLC+03RMT1.2-X03DI1.1 | Koncová podpěra | Dle dodavatele | 1
|  | =PLC+03RMT1.2-X03DI1.2 | Dvoupatrová svorka, PUSH IN, 2.5 mm², 800 V, 24 A, Tmavě béžová | Dle dodavatele | 8
|  | =PLC+03RMT1.2-X03DI1.2 | Bočnice pro svorku A2T 2.5mm² | Dle dodavatele | 1
|  | =PLC+03RMT1.2-X03DI1.2 | Propojka, Počet pólů: 8, Rozteč v mm: 5.10, Izolované: Ano, 24 A, Červená | Dle dodavatele | 1
|  | =PLC+03RMT1.2-X03DI1.2 | Koncová podpěra | Dle dodavatele | 1
|  | =PLC+03RMT1.2-X03DI1.3 | Dvoupatrová svorka, PUSH IN, 2.5 mm², 800 V, 24 A, Tmavě béžová | Dle dodavatele | 8
|  | =PLC+03RMT1.2-X03DI1.3 | Bočnice pro svorku A2T 2.5mm² | Dle dodavatele | 1
|  | =PLC+03RMT1.2-X03DI1.3 | Propojka, Počet pólů: 8, Rozteč v mm: 5.10, Izolované: Ano, 24 A, Červená | Dle dodavatele | 1
|  | =PLC+03RMT1.2-X03DI1.3 | Koncová podpěra | Dle dodavatele | 1
|  | =PLC+03RMT1.2-X03DI1.4 | Dvoupatrová svorka, PUSH IN, 2.5 mm², 800 V, 24 A, Tmavě béžová | Dle dodavatele | 8
|  | =PLC+03RMT1.2-X03DI1.4 | Bočnice pro svorku A2T 2.5mm² | Dle dodavatele | 1
|  | =PLC+03RMT1.2-X03DI1.4 | Propojka, Počet pólů: 8, Rozteč v mm: 5.10, Izolované: Ano, 24 A, Červená | Dle dodavatele | 1
|  | =PLC+03RMT1.2-X03DI1.4 | Koncová podpěra | Dle dodavatele | 1
|  | =PLC+03RMT1.2-X03DI1.5 | Dvoupatrová svorka, PUSH IN, 2.5 mm², 800 V, 24 A, Tmavě béžová | Dle dodavatele | 8
|  | =PLC+03RMT1.2-X03DI1.5 | Bočnice pro svorku A2T 2.5mm² | Dle dodavatele | 1
|  | =PLC+03RMT1.2-X03DI1.5 | Propojka, Počet pólů: 8, Rozteč v mm: 5.10, Izolované: Ano, 24 A, Červená | Dle dodavatele | 1
|  | =PLC+03RMT1.2-X03DI1.5 | Koncová podpěra | Dle dodavatele | 1
|  | =PLC+03RMT1.2-X03DI1.6 | Dvoupatrová svorka, PUSH IN, 2.5 mm², 800 V, 24 A, Tmavě béžová | Dle dodavatele | 8
|  | =PLC+03RMT1.2-X03DI1.6 | Bočnice pro svorku A2T 2.5mm² | Dle dodavatele | 1
|  | =PLC+03RMT1.2-X03DI1.6 | Propojka, Počet pólů: 8, Rozteč v mm: 5.10, Izolované: Ano, 24 A, Červená | Dle dodavatele | 1
|  | =PLC+03RMT1.2-X03DI1.6 | Koncová podpěra | Dle dodavatele | 1
|  | =PLC+03RMT1.2-XC1 | Soklová zásuvka, In 16 A, Ue AC 230 V, s ochranným kolíkem, přívod zespodu, přívod seshora | Dle dodavatele | 1
|  | =PLC+03RMT1.2-XC2 | Soklová zásuvka, In 16 A, Ue AC 230 V, s ochranným kolíkem, přívod zespodu, přívod seshora | Dle dodavatele | 1
|  | =PLC+03RMT1.2-XDO | Koncová podpěra | Dle dodavatele | 6
|  | =PLC+03RMT1.2-XDO | Průchozí svorka řadová, 1.5 mm², 500 V, 17.5 A, push-in, béžová | Dle dodavatele | 24
|  | =PLC+03RMT1.2-XDO | Bočnice pro řadovou svorku 1.5 mm² | Dle dodavatele | 6
|  | =PLC+03RMT1.2-XDO3 | Koncová podpěra | Dle dodavatele | 1
|  | =PLC+03RMT1.2-XDO3 | Průchozí svorka řadová, 1.5 mm², 500 V, 17.5 A, push-in, béžová | Dle dodavatele | 8
|  | =PLC+03RMT1.2-XDO3 | Bočnice pro řadovou svorku 1.5 mm² | Dle dodavatele | 1
|  | =PLC+03RMT1.2-XFU |  | Dle dodavatele | 1
|  | =PLC+03RMT1.2-XFU |  | Dle dodavatele | 1
|  | =PLC+03RMT1.2-XFU | Příčná spojka/přemostění pro řadovou svorku, počet pólů 10, rozteč 6.1mm, oranžová | Dle dodavatele | 2
|  | =PLC+03RMT1.2-XFU | Příčná spojka/přemostění pro řadovou svorku, počet pólů 10, rozteč 6.1mm, červená | Dle dodavatele | 2
|  | =PLC+03RMT1.2-XFU | Příčná spojka/přemostění pro řadovou svorku, počet pólů 10, rozteč 6.1mm, modrá | Dle dodavatele | 2
|  | =PLC+03RMT1.2-XFU_1 | Elektronická pojistka, 4 A, 24 V DC | Dle dodavatele | 1
|  | =PLC+03RMT1.2-XFU_2 | Elektronická pojistka, 4 A, 24 V DC | Dle dodavatele | 1
|  | =PLC+03RMT1.2-XFU_3 | Elektronická pojistka, 4 A, 24 V DC | Dle dodavatele | 1
|  | =PLC+03RMT1.2-XFU_3 |  | Dle dodavatele | 1
|  | =PLC+03RMT1.2-XFU_03FIQCA03 | Elektronická pojistka, 4 A, 24 V DC | Dle dodavatele | 1
|  | =PLC+03RMT1.2-XFU_4 | Elektronická pojistka, 4 A, 24 V DC | Dle dodavatele | 1
|  | =PLC+03RMT1.2-XFU_4 |  | Dle dodavatele | 1
|  | =PLC+03RMT1.2-XFU_5 | Elektronická pojistka, 4 A, 24 V DC | Dle dodavatele | 1
|  | =PLC+03RMT1.2-XFU_5 |  | Dle dodavatele | 1
|  | =PLC+03RMT1.2-XFU_6 | Elektronická pojistka, 4 A, 24 V DC | Dle dodavatele | 1
|  | =PLC+03RMT1.2-XFU_6 |  | Dle dodavatele | 1
|  | =PLC+03RMT1.2-XFU_HMI | Elektronická pojistka, 4 A, 24 V DC | Dle dodavatele | 1
|  | =PLC+03RMT1.2-XFU_IM | Elektronická pojistka, 4 A, 24 V DC | Dle dodavatele | 1
|  | =PLC+03RMT1.2-XFU_SW | Elektronická pojistka, 4 A, 24 V DC | Dle dodavatele | 1
|  | =PLC+03RMT1.2-X_EL | Průchozí svorka řadová, 2.5 mm², 800 V, 24 A, push-in, oranžová | Dle dodavatele | 3
|  | =PLC+03RMT1.2-X_EL | Průchozí svorka řadová, 2.5 mm², 800 V, 24 A, push-in, modrá | Dle dodavatele | 1
|  | =PLC+03RMT1.2-X_EL | Bočnice pro řadovou svorku 2.5 mm² | Dle dodavatele | 1
|  | =PLC+03RMT1.2-X_EL | Koncová podpěra | Dle dodavatele | 1
|  | =03TICA02+03RMT1.2-XAI | Průchozí svorka, PUSH IN, 2.5 mm², 800 V, 24 A, bílá, tři napojení | Dle dodavatele | 1
|  | =03TICA02+03RMT1.2-XAI | Trubičková pojistka 250mA, velikost 5x20 | Dle dodavatele | 1
|  | =03TICA02+03RMT1.2-XAI | Řadová svorka pojistková RSP 4 | Dle dodavatele | 1
|  | =03TICA02+03RMT1.2-XAI | Průchozí svorka řadová, 2.5 mm², 800 V, 24 A, push-in, béžová | Dle dodavatele | 1
|  | =03TICA02+03RMT1.2-XAI | Bočnice pro řadovou svorku 2.5 mm² | Dle dodavatele | 1
|  | =03TICA02+03RMT1.2-XAI | Koncová podpěra | Dle dodavatele | 1
|  | =03PICA04+03RMT1.2-XAI | Průchozí svorka, PUSH IN, 2.5 mm², 800 V, 24 A, bílá, tři napojení | Dle dodavatele | 1
|  | =03PICA04+03RMT1.2-XAI | Trubičková pojistka 250mA, velikost 5x20 | Dle dodavatele | 1
|  | =03PICA04+03RMT1.2-XAI | Řadová svorka pojistková RSP 4 | Dle dodavatele | 1
|  | =03PICA04+03RMT1.2-XAI | Průchozí svorka řadová, 2.5 mm², 800 V, 24 A, push-in, béžová | Dle dodavatele | 1
|  | =03PICA04+03RMT1.2-XAI | Bočnice pro řadovou svorku 2.5 mm² | Dle dodavatele | 1
|  | =03PICA04+03RMT1.2-XAI | Koncová podpěra | Dle dodavatele | 1
|  | =03PICA05+03RMT1.2-XAI | Průchozí svorka, PUSH IN, 2.5 mm², 800 V, 24 A, bílá, tři napojení | Dle dodavatele | 1
|  | =03PICA05+03RMT1.2-XAI | Trubičková pojistka 250mA, velikost 5x20 | Dle dodavatele | 1
|  | =03PICA05+03RMT1.2-XAI | Řadová svorka pojistková RSP 4 | Dle dodavatele | 1
|  | =03PICA05+03RMT1.2-XAI | Průchozí svorka řadová, 2.5 mm², 800 V, 24 A, push-in, béžová | Dle dodavatele | 1
|  | =03PICA05+03RMT1.2-XAI | Bočnice pro řadovou svorku 2.5 mm² | Dle dodavatele | 1
|  | =03PICA05+03RMT1.2-XAI | Koncová podpěra | Dle dodavatele | 1
|  | =03PICA06+03RMT1.2-XAI | Průchozí svorka, PUSH IN, 2.5 mm², 800 V, 24 A, bílá, tři napojení | Dle dodavatele | 1
|  | =03PICA06+03RMT1.2-XAI | Trubičková pojistka 250mA, velikost 5x20 | Dle dodavatele | 1
|  | =03PICA06+03RMT1.2-XAI | Řadová svorka pojistková RSP 4 | Dle dodavatele | 1
|  | =03PICA06+03RMT1.2-XAI | Průchozí svorka řadová, 2.5 mm², 800 V, 24 A, push-in, béžová | Dle dodavatele | 1
|  | =03PICA06+03RMT1.2-XAI | Bočnice pro řadovou svorku 2.5 mm² | Dle dodavatele | 1
|  | =03PICA06+03RMT1.2-XAI | Koncová podpěra | Dle dodavatele | 1
|  | =03LICA01+03RMT1.2-XAI | Průchozí svorka, PUSH IN, 2.5 mm², 800 V, 24 A, bílá, tři napojení | Dle dodavatele | 1
|  | =03LICA01+03RMT1.2-XAI | Trubičková pojistka 250mA, velikost 5x20 | Dle dodavatele | 1
|  | =03LICA01+03RMT1.2-XAI | Řadová svorka pojistková RSP 4 | Dle dodavatele | 1
|  | =03LICA01+03RMT1.2-XAI | Průchozí svorka řadová, 2.5 mm², 800 V, 24 A, push-in, béžová | Dle dodavatele | 1
|  | =03LICA01+03RMT1.2-XAI | Bočnice pro řadovou svorku 2.5 mm² | Dle dodavatele | 1
|  | =03LICA01+03RMT1.2-XAI | Koncová podpěra | Dle dodavatele | 1
|  | =03FIQCA03+03RMT1.2-FA1 | Jistič In 6A, char. B, 1pól, Icn 10kA | Dle dodavatele | 1
|  | =03FIQCA03+03RMT1.2-R1 |  | Dle dodavatele | 1
|  | =03FIQCA03+03RMT1.2-X1 | Průchozí svorka řadová, 2.5 mm², 800 V, 24 A, push-in, béžová | Dle dodavatele | 1
|  | =03FIQCA03+03RMT1.2-X1 | Průchozí svorka řadová, 2.5 mm², 800 V, 24 A, push-in, modrá | Dle dodavatele | 1
|  | =03FIQCA03+03RMT1.2-X1 | Průchozí svorka řadová PE, 2.5 mm², 800 V, push-in, žluto-zelená | Dle dodavatele | 1
|  | =03FIQCA03+03RMT1.2-X1 | Bočnice pro řadovou svorku 2.5 mm² | Dle dodavatele | 1
|  | =03FIQCA03+03RMT1.2-X1 | Koncová podpěra | Dle dodavatele | 1
|  | =03FIQCA03+03RMT1.2-X2 | Průchozí svorka řadová, 2.5 mm², 800 V, 24 A, push-in, béžová | Dle dodavatele | 4
|  | =03FIQCA03+03RMT1.2-X2 | Průchozí svorka řadová PE, 2.5 mm², 800 V, push-in, žluto-zelená | Dle dodavatele | 1
|  | =03FIQCA03+03RMT1.2-X2 | Bočnice pro řadovou svorku 2.5 mm² | Dle dodavatele | 1
|  | =03FIQCA03+03RMT1.2-X2 | Koncová podpěra | Dle dodavatele | 1
|  | =03HQA01+03RMT1.2-FA1 | Jistič In 10A, char. B, 1pól, Icn 10kA | Dle dodavatele | 1
|  | =03HQA01+03RMT1.2-FA1 | Pomocný spínač 2xNO | Dle dodavatele | 1
|  | =03HQA01+03RMT1.2-FA2 | Jistič In 6A, char. B, 1pól, Icn 10kA | Dle dodavatele | 1
|  | =03HQA01+03RMT1.2-KM1 | Stykač, 3P, 9A (AC-3), cívka 230VAC, 1NO+1NC | Dle dodavatele | 1
|  | =03HQA01+03RMT1.2-KP1 | Vazební člen, 1P/6A, 24V AC/DC, LED, pružinové svorky, EMC | Dle dodavatele | 1
|  | =03HQA01+03RMT1.2-X1 | Průchozí svorka řadová, 2.5 mm², 800 V, 24 A, push-in, béžová | Dle dodavatele | 1
|  | =03HQA01+03RMT1.2-X1 | Průchozí svorka řadová, 2.5 mm², 800 V, 24 A, push-in, modrá | Dle dodavatele | 1
|  | =03HQA01+03RMT1.2-X1 | Průchozí svorka řadová PE, 2.5 mm², 800 V, push-in, žluto-zelená | Dle dodavatele | 1
|  | =03HQA01+03RMT1.2-X1 | Bočnice pro řadovou svorku 2.5 mm² | Dle dodavatele | 1
|  | =03HQA01+03RMT1.2-X1 | Koncová podpěra | Dle dodavatele | 1
|  | =03HQA01+03RMT1.2-XDI | Průchozí svorka řadová, 1.5 mm², 500 V, 17.5 A, push-in, béžová | Dle dodavatele | 3
|  | =03HQA01+03RMT1.2-XDI | Bočnice pro řadovou svorku 1.5 mm² | Dle dodavatele | 1
|  | =03HQA01+03RMT1.2-XDI | Koncová podpěra | Dle dodavatele | 1
|  | =03HQA01+03RMT1.2-XDO | Průchozí svorka řadová, 1.5 mm², 500 V, 17.5 A, push-in, béžová | Dle dodavatele | 2
|  | =03HQA01+03RMT1.2-XDO | Koncová podpěra | Dle dodavatele | 1
|  | =03HQA01+03RMT1.2-XDO | Bočnice pro řadovou svorku 1.5 mm² | Dle dodavatele | 1
SESTAVA ŘS
|  | =PLC+03RMT1.2-GU1 | Spínaný síťový zdroj na DIN lištu. Vstup 230, výstup 24V/10A, 240W. | Dle dodavatele | 1
|  | =PLC+03RMT1.2-BAT1 | Bateriový modul 24V/7Ah | Dle dodavatele | 1
|  | =PLC+03RMT1.2-UPS_DC1 | UPS modul | Dle dodavatele | 1
|  | =PLC+03RMT1.2-03IM1.1 | IM modul | Dle dodavatele | 1
|  | =PLC+03RMT1.2-03DI1.xx | Digital input module, DI 8x 24V DC Standard | Dle dodavatele | 6
|  | =PLC+03RMT1.2-03DI1.xx | Patice, nová skupina | Dle dodavatele | 1
|  | =PLC+03RMT1.2-03DI1.xx | Patice, přemostěno doleva | Dle dodavatele | 5
|  | =PLC+03RMT1.2-03DO1.xx | Digital output module, DQ 8x 24V DC/0,5A | Dle dodavatele | 3
|  | =PLC+03RMT1.2-03DO1.xx | Patice, nová skupina | Dle dodavatele | 1
|  | =PLC+03RMT1.2-03DO1.xx | Patice, přemostěno doleva | Dle dodavatele | 2
|  | =PLC+03RMT1.2-03AI1.xx | ANALOG INPUT MODULE, AI 4XI 2-/4-WIRE | Dle dodavatele | 3
|  | =PLC+03RMT1.2-03AI1.xx | Patice, nová skupina | Dle dodavatele | 1
|  | =PLC+03RMT1.2-03AI1.xx | Patice, přemostěno doleva | Dle dodavatele | 2
|  | =PLC+03RMT1.2-05OPT1.1 | Optický box | Dle dodavatele | 1
|  | =PLC+03RMT1.2-03SW1.1 | Switch 6xRJ45, 2xoptika | Dle dodavatele | 1
|  | =PLC+03RMT1.2-03SW1.2 | Převodník 1xoptika, 1xRJ45 | Dle dodavatele | 1
|  | =PLC+03RMT1.2-03HMI1.1 | HMI panel | Dle dodavatele | 1
|  |  | Spojka, optická, LC-LC, duplex, singlemode | Dle dodavatele | 2
|  |  | Patch kabel, 9/125 LCupc/LCupc, SM, OS, 1m, duplex, SXPC-LC/LC-UPC-OS-1M-D | Dle dodavatele | 2

## 04RM2
| P.č. | OZNAČENÍ DÍLU | POPIS DÍLU | VÝROBCE | KS
|  |  | Skříň 2000x600x600 | Dle dodavatele | 1
|  |  | Skříň 2000x800x600 | Dle dodavatele | 1
|  |  | Skříň 2000x1000x600 | Dle dodavatele | 1
|  |  | Podstavce pro rozvaděče | Dle dodavatele | 3
|  | =00+04RM2.1-EL1 | LED svítidlo do rozvaděče, magnetické, 100-240 VAC | Dle dodavatele | 1
|  | =00+04RM2.1-FA1 | Jistič In 6A, char. B, 1pól, Icn 10kA | Dle dodavatele | 1
|  | =00+04RM2.1-FA2 | Jistič In 10A, char. C, 1pól, Icn 10kA | Dle dodavatele | 1
|  | =00+04RM2.1-FA3 | Jistič In 6A, char. B, 1pól, Icn 10kA | Dle dodavatele | 1
|  | =00+04RM2.1-FA_EL | Jistič In 6A, char. B, 1pól, Icn 10kA | Dle dodavatele | 1
|  | =00+04RM2.1-FA_KL1 | Jistič In 10A, char. B, 1pól, Icn 10kA | Dle dodavatele | 1
|  |  | Jistič In 16A, char. B, 1pól, Icn 10kA | Dle dodavatele | 8
|  | =00+04RM2.1-FU1 | Valcová pojistka In 6A gG, velikost 10x38 | Dle dodavatele | 3
|  | =00+04RM2.1-FU1 | Pojistkový odpínač, Ie 32 A, pro válcové poj. vložky 10x38, 3pól. | Dle dodavatele | 1
|  | =00+04RM2.1-FU2 | Pojistkový odpínač, Ie 32 A, pro válcové poj. vložky 10x38, 1pól. | Dle dodavatele | 1
|  | =00+04RM2.1-FU2 | Valcová pojistka In 25A gG, velikost 10x38 | Dle dodavatele | 1
|  | =00+04RM2.1-FU3 | Pojistkový odpínač, Ie 32 A, pro válcové poj. vložky 10x38, 2pól. | Dle dodavatele | 1
|  | =00+04RM2.1-FU3 | Valcová pojistka In 4A gG, velikost 10x38 | Dle dodavatele | 2
|  | =00+04RM2.1-FV1 | T1+T2,kombinovaný svodič bleskových proudů a přepětí s předjištěním | Dle dodavatele | 1
|  | =00+04RM2.1-HL1.1 | Bílá signálka, Ø22, LED 230V | Dle dodavatele | 1
|  | =00+04RM2.1-HL1.3 | Bílá signálka, Ø22, LED 230V | Dle dodavatele | 1
|  | =00+04RM2.1-HL1.4 | Bílá signálka, Ø22, LED 230V | Dle dodavatele | 1
|  | =00+04RM2.1-KA230 | Vazební člen, 4P/7A, 230V AC, LED+varistor, push-in svorky | Dle dodavatele | 1
|  | =00+04RM2.1-KA_KU1 | Vazební člen, 4P/7A, 230V AC, LED+varistor, push-in svorky | Dle dodavatele | 1
|  | =00+04RM2.1-KL1 |  | Dle dodavatele | 1
|  | =00+04RM2.1-KL1 | Filtrační vložka pro chladici jednotky | Dle dodavatele | 1
|  | =00+04RM2.1-KL1 | Filtr pro klimatizaci skříně | Dle dodavatele | 1
|  | =00+04RM2.1-KL1 |  | Dle dodavatele | 1
|  | =00+04RM2.1-KU1 | Relé pro sledování nadpětí, podpětí, výpadku fáze, sledu fází a asymetrie. 1xCO | Dle dodavatele | 1
|  | =00+04RM2.1-QF1 | Jistič | Dle dodavatele | 1
|  | =00+04RM2.1-QF1 | Pomocný spínač 1xCO, 1XNO | Dle dodavatele | 1
|  | =00+04RM2.1-QF1 | Napěťová spoušť | Dle dodavatele | 1
|  | =00+04RM2.1-SB1 | Tlačítko nouzového zastavení- Červené, s aretací, Ø40, 1xNO+1xNC, montáž na panel, uvolnění pootočením | Dle dodavatele | 1
|  | =00+04RM2.1-SB1 | Kruhový štítek pro tlačítko nouzového zastavení, žlutý, Ø60 | Dle dodavatele | 1
|  | =00+04RM2.1-SB1 | Kryt pro tlačítko nouzového zastavení, žlutý, Ø40, uzamykatelny | Dle dodavatele | 1
|  | =00+04RM2.1-SK1 | Dveřní spínač, plastový, krytí IP 65, 1xNO, 1xNC | Dle dodavatele | 1
|  | =00+04RM2.1-SK2 | Dveřní spínač, plastový, krytí IP 65, 1xNO, 1xNC | Dle dodavatele | 1
|  | =00+04RM2.1-T1 | Oddělovací transformátor 630VA, 400/230 +/-5%, IP20, šroubové svorky | Dle dodavatele | 1
|  | =00+04RM2.1-X1 | Svorka šedá, dvojitá Al 6-50, Cu 2,5-50 | Dle dodavatele | 3
|  | =00+04RM2.1-X1 | Průchozí svorka řadová, 4 mm², 800 V, 32 A, push-in, béžová | Dle dodavatele | 1
|  | =00+04RM2.1-X1 | Průchozí svorka řadová, 4 mm², 800 V, 32 A, push-in, modrá | Dle dodavatele | 1
|  | =00+04RM2.1-X1 | Průchozí svorka řadová PE, 4 mm², 800 V, push-in, žluto-zelená | Dle dodavatele | 1
|  | =00+04RM2.1-X1 | Bočnice pro řadovou svorku 4 mm² | Dle dodavatele | 1
|  | =00+04RM2.1-X1 | Koncová podpěra | Dle dodavatele | 1
|  | =00+04RM2.1-X1 | Svorka zeleno/žlutá, dvojitá Al 6-50, Cu 2,5-50 | Dle dodavatele | 1
|  | =00+04RM2.1-X1 | Svorka modrá, dvojitá Al 6-50, Cu 2,5-50 | Dle dodavatele | 1
|  | =00+04RM2.1-X1_KL1 | Průchozí svorka řadová, 2.5 mm², 800 V, 24 A, push-in, béžová | Dle dodavatele | 3
|  | =00+04RM2.1-X1_KL1 | Průchozí svorka řadová, 2.5 mm², 800 V, 24 A, push-in, modrá | Dle dodavatele | 1
|  | =00+04RM2.1-X1_KL1 | Průchozí svorka řadová PE, 2.5 mm², 800 V, push-in, žluto-zelená | Dle dodavatele | 1
|  | =00+04RM2.1-X1_KL1 | Bočnice pro řadovou svorku 2.5 mm² | Dle dodavatele | 1
|  | =00+04RM2.1-X1_KL1 | Koncová podpěra | Dle dodavatele | 1
|  | =00+04RM2.1-X2_KL1 | Průchozí svorka řadová, 2.5 mm², 800 V, 24 A, push-in, oranžová | Dle dodavatele | 2
|  | =00+04RM2.1-X2_KL1 | Bočnice pro řadovou svorku 2.5 mm², oranžová | Dle dodavatele | 1
|  | =00+04RM2.1-X2_KL1 | Koncová podpěra | Dle dodavatele | 1
|  | =00+04RM2.1-XDI | Koncová podpěra | Dle dodavatele | 1
|  | =00+04RM2.1-XDI | Průchozí svorka řadová, 2.5 mm², 800 V, 24 A, push-in, béžová | Dle dodavatele | 6
|  | =00+04RM2.1-XDI | Bočnice pro řadovou svorku 2.5 mm² | Dle dodavatele | 1
|  | =00+04RM2.1-X_EL | Průchozí svorka řadová, 2.5 mm², 800 V, 24 A, push-in, oranžová | Dle dodavatele | 3
|  | =00+04RM2.1-X_EL | Průchozí svorka řadová, 2.5 mm², 800 V, 24 A, push-in, modrá | Dle dodavatele | 1
|  | =00+04RM2.1-X_EL | Bočnice pro řadovou svorku 2.5 mm² | Dle dodavatele | 1
|  | =00+04RM2.1-X_EL | Koncová podpěra | Dle dodavatele | 1
|  | =00+04RM2.1-X_QF1 | Průchozí svorka řadová, 2.5 mm², 800 V, 24 A, push-in, béžová | Dle dodavatele | 7
|  | =00+04RM2.1-X_QF1 | Bočnice pro řadovou svorku 2.5 mm² | Dle dodavatele | 1
|  | =00+04RM2.1-X_QF1 | Koncová podpěra | Dle dodavatele | 1
|  | =04QMA01+04RM2.2-FA1 | spouštěč motoru Ie 1,6-2,5A, Ue 690V, Icu 100kA | Dle dodavatele | 1
|  | =04QMA01+04RM2.2-FA1 | pomocné kontakty k mot.jističům 1NO+1NC | Dle dodavatele | 1
|  | =04QMA01+04RM2.2-FA2 | Jistič In 6A, char. B, 1pól, Icn 10kA | Dle dodavatele | 1
|  | =04QMA01+04RM2.2-KF1 | Vazební člen, 2P/8A, 240V AC, LED, bezešroubové svorky | Dle dodavatele | 1
|  | =04QMA01+04RM2.2-KF2 | Vazební člen, 2P/8A, 240V AC, LED, bezešroubové svorky | Dle dodavatele | 1
|  | =04QMA01+04RM2.2-KM1 | Stykač, 3P, 9A (AC-3), cívka 230VAC, 1NO+1NC | Dle dodavatele | 1
|  | =04QMA01+04RM2.2-KM2 | Stykač, 3P, 9A (AC-3), cívka 230VAC, 1NO+1NC | Dle dodavatele | 1
|  | =04QMA01+04RM2.2-KO | Vazební člen, 2P/8A, 240V AC, LED, bezešroubové svorky | Dle dodavatele | 1
|  | =04QMA01+04RM2.2-KP1 | Vazební člen, 1P/6A, 24V AC/DC, LED, pružinové svorky, EMC | Dle dodavatele | 1
|  | =04QMA01+04RM2.2-KP2 | Vazební člen, 1P/6A, 24V AC/DC, LED, pružinové svorky, EMC | Dle dodavatele | 1
|  | =04QMA01+04RM2.2-KZ | Vazební člen, 2P/8A, 240V AC, LED, bezešroubové svorky | Dle dodavatele | 1
|  | =04QMA01+04RM2.2-X1 | Průchozí svorka řadová, 2.5 mm², 800 V, 24 A, push-in, béžová | Dle dodavatele | 3
|  | =04QMA01+04RM2.2-X1 | Průchozí svorka řadová PE, 2.5 mm², 800 V, push-in, žluto-zelená | Dle dodavatele | 1
|  | =04QMA01+04RM2.2-X1 | Bočnice pro řadovou svorku 2.5 mm² | Dle dodavatele | 1
|  | =04QMA01+04RM2.2-X1 | Koncová podpěra | Dle dodavatele | 1
|  | =04QMA01+04RM2.2-X4 | Průchozí svorka řadová, 2.5 mm², 800 V, 24 A, push-in, béžová | Dle dodavatele | 10
|  | =04QMA01+04RM2.2-X4 | Bočnice pro řadovou svorku 2.5 mm² | Dle dodavatele | 1
|  | =04QMA01+04RM2.2-X4 | Koncová podpěra | Dle dodavatele | 1
|  | =04QMA01+04RM2.2-XDI | Průchozí svorka řadová, 1.5 mm², 500 V, 17.5 A, push-in, béžová | Dle dodavatele | 5
|  | =04QMA01+04RM2.2-XDI | Bočnice pro řadovou svorku 1.5 mm² | Dle dodavatele | 1
|  | =04QMA01+04RM2.2-XDI | Koncová podpěra | Dle dodavatele | 1
|  | =04QMA01+04RM2.2-XDO | Průchozí svorka řadová, 1.5 mm², 500 V, 17.5 A, push-in, béžová | Dle dodavatele | 4
|  | =04QMA01+04RM2.2-XDO | Koncová podpěra | Dle dodavatele | 1
|  | =04QMA01+04RM2.2-XDO | Bočnice pro řadovou svorku 1.5 mm² | Dle dodavatele | 1
|  | =04QMA02+04RM2.2-FA1 | spouštěč motoru Ie 1,6-2,5A, Ue 690V, Icu 100kA | Dle dodavatele | 1
|  | =04QMA02+04RM2.2-FA1 | pomocné kontakty k mot.jističům 1NO+1NC | Dle dodavatele | 1
|  | =04QMA02+04RM2.2-FA2 | Jistič In 6A, char. B, 1pól, Icn 10kA | Dle dodavatele | 1
|  | =04QMA02+04RM2.2-KF1 | Vazební člen, 2P/8A, 240V AC, LED, bezešroubové svorky | Dle dodavatele | 1
|  | =04QMA02+04RM2.2-KF2 | Vazební člen, 2P/8A, 240V AC, LED, bezešroubové svorky | Dle dodavatele | 1
|  | =04QMA02+04RM2.2-KM1 | Stykač, 3P, 9A (AC-3), cívka 230VAC, 1NO+1NC | Dle dodavatele | 1
|  | =04QMA02+04RM2.2-KM2 | Stykač, 3P, 9A (AC-3), cívka 230VAC, 1NO+1NC | Dle dodavatele | 1
|  | =04QMA02+04RM2.2-KO | Vazební člen, 2P/8A, 240V AC, LED, bezešroubové svorky | Dle dodavatele | 1
|  | =04QMA02+04RM2.2-KP1 | Vazební člen, 1P/6A, 24V AC/DC, LED, pružinové svorky, EMC | Dle dodavatele | 1
|  | =04QMA02+04RM2.2-KP2 | Vazební člen, 1P/6A, 24V AC/DC, LED, pružinové svorky, EMC | Dle dodavatele | 1
|  | =04QMA02+04RM2.2-KZ | Vazební člen, 2P/8A, 240V AC, LED, bezešroubové svorky | Dle dodavatele | 1
|  | =04QMA02+04RM2.2-X1 | Průchozí svorka řadová, 2.5 mm², 800 V, 24 A, push-in, béžová | Dle dodavatele | 3
|  | =04QMA02+04RM2.2-X1 | Průchozí svorka řadová PE, 2.5 mm², 800 V, push-in, žluto-zelená | Dle dodavatele | 1
|  | =04QMA02+04RM2.2-X1 | Bočnice pro řadovou svorku 2.5 mm² | Dle dodavatele | 1
|  | =04QMA02+04RM2.2-X1 | Koncová podpěra | Dle dodavatele | 1
|  | =04QMA02+04RM2.2-X4 | Průchozí svorka řadová, 2.5 mm², 800 V, 24 A, push-in, béžová | Dle dodavatele | 10
|  | =04QMA02+04RM2.2-X4 | Bočnice pro řadovou svorku 2.5 mm² | Dle dodavatele | 1
|  | =04QMA02+04RM2.2-X4 | Koncová podpěra | Dle dodavatele | 1
|  | =04QMA02+04RM2.2-XDI | Průchozí svorka řadová, 1.5 mm², 500 V, 17.5 A, push-in, béžová | Dle dodavatele | 5
|  | =04QMA02+04RM2.2-XDI | Bočnice pro řadovou svorku 1.5 mm² | Dle dodavatele | 1
|  | =04QMA02+04RM2.2-XDI | Koncová podpěra | Dle dodavatele | 1
|  | =04QMA02+04RM2.2-XDO | Průchozí svorka řadová, 1.5 mm², 500 V, 17.5 A, push-in, béžová | Dle dodavatele | 4
|  | =04QMA02+04RM2.2-XDO | Koncová podpěra | Dle dodavatele | 1
|  | =04QMA02+04RM2.2-XDO | Bočnice pro řadovou svorku 1.5 mm² | Dle dodavatele | 1
|  | =04QMA03+04RM2.2-FA1 | spouštěč motoru Ie 1,6-2,5A, Ue 690V, Icu 100kA | Dle dodavatele | 1
|  | =04QMA03+04RM2.2-FA1 | pomocné kontakty k mot.jističům 1NO+1NC | Dle dodavatele | 1
|  | =04QMA03+04RM2.2-FA2 | Jistič In 6A, char. B, 1pól, Icn 10kA | Dle dodavatele | 1
|  | =04QMA03+04RM2.2-KF1 | Vazební člen, 2P/8A, 240V AC, LED, bezešroubové svorky | Dle dodavatele | 1
|  | =04QMA03+04RM2.2-KF2 | Vazební člen, 2P/8A, 240V AC, LED, bezešroubové svorky | Dle dodavatele | 1
|  | =04QMA03+04RM2.2-KM1 | Stykač, 3P, 9A (AC-3), cívka 230VAC, 1NO+1NC | Dle dodavatele | 1
|  | =04QMA03+04RM2.2-KM2 | Stykač, 3P, 9A (AC-3), cívka 230VAC, 1NO+1NC | Dle dodavatele | 1
|  | =04QMA03+04RM2.2-KO | Vazební člen, 2P/8A, 240V AC, LED, bezešroubové svorky | Dle dodavatele | 1
|  | =04QMA03+04RM2.2-KP1 | Vazební člen, 1P/6A, 24V AC/DC, LED, pružinové svorky, EMC | Dle dodavatele | 1
|  | =04QMA03+04RM2.2-KP2 | Vazební člen, 1P/6A, 24V AC/DC, LED, pružinové svorky, EMC | Dle dodavatele | 1
|  | =04QMA03+04RM2.2-KZ | Vazební člen, 2P/8A, 240V AC, LED, bezešroubové svorky | Dle dodavatele | 1
|  | =04QMA03+04RM2.2-X1 | Průchozí svorka řadová, 2.5 mm², 800 V, 24 A, push-in, béžová | Dle dodavatele | 3
|  | =04QMA03+04RM2.2-X1 | Průchozí svorka řadová PE, 2.5 mm², 800 V, push-in, žluto-zelená | Dle dodavatele | 1
|  | =04QMA03+04RM2.2-X1 | Bočnice pro řadovou svorku 2.5 mm² | Dle dodavatele | 1
|  | =04QMA03+04RM2.2-X1 | Koncová podpěra | Dle dodavatele | 1
|  | =04QMA03+04RM2.2-X4 | Průchozí svorka řadová, 2.5 mm², 800 V, 24 A, push-in, béžová | Dle dodavatele | 10
|  | =04QMA03+04RM2.2-X4 | Bočnice pro řadovou svorku 2.5 mm² | Dle dodavatele | 1
|  | =04QMA03+04RM2.2-X4 | Koncová podpěra | Dle dodavatele | 1
|  | =04QMA03+04RM2.2-XDI | Průchozí svorka řadová, 1.5 mm², 500 V, 17.5 A, push-in, béžová | Dle dodavatele | 5
|  | =04QMA03+04RM2.2-XDI | Bočnice pro řadovou svorku 1.5 mm² | Dle dodavatele | 1
|  | =04QMA03+04RM2.2-XDI | Koncová podpěra | Dle dodavatele | 1
|  | =04QMA03+04RM2.2-XDO | Průchozí svorka řadová, 1.5 mm², 500 V, 17.5 A, push-in, béžová | Dle dodavatele | 4
|  | =04QMA03+04RM2.2-XDO | Koncová podpěra | Dle dodavatele | 1
|  | =04QMA03+04RM2.2-XDO | Bočnice pro řadovou svorku 1.5 mm² | Dle dodavatele | 1
|  | =04QMA04+04RM2.2-FA1 | spouštěč motoru Ie 1,6-2,5A, Ue 690V, Icu 100kA | Dle dodavatele | 1
|  | =04QMA04+04RM2.2-FA1 | pomocné kontakty k mot.jističům 1NO+1NC | Dle dodavatele | 1
|  | =04QMA04+04RM2.2-FA2 | Jistič In 6A, char. B, 1pól, Icn 10kA | Dle dodavatele | 1
|  | =04QMA04+04RM2.2-KF1 | Vazební člen, 2P/8A, 240V AC, LED, bezešroubové svorky | Dle dodavatele | 1
|  | =04QMA04+04RM2.2-KF2 | Vazební člen, 2P/8A, 240V AC, LED, bezešroubové svorky | Dle dodavatele | 1
|  | =04QMA04+04RM2.2-KM1 | Stykač, 3P, 9A (AC-3), cívka 230VAC, 1NO+1NC | Dle dodavatele | 1
|  | =04QMA04+04RM2.2-KM2 | Stykač, 3P, 9A (AC-3), cívka 230VAC, 1NO+1NC | Dle dodavatele | 1
|  | =04QMA04+04RM2.2-KO | Vazební člen, 2P/8A, 240V AC, LED, bezešroubové svorky | Dle dodavatele | 1
|  | =04QMA04+04RM2.2-KP1 | Vazební člen, 1P/6A, 24V AC/DC, LED, pružinové svorky, EMC | Dle dodavatele | 1
|  | =04QMA04+04RM2.2-KP2 | Vazební člen, 1P/6A, 24V AC/DC, LED, pružinové svorky, EMC | Dle dodavatele | 1
|  | =04QMA04+04RM2.2-KZ | Vazební člen, 2P/8A, 240V AC, LED, bezešroubové svorky | Dle dodavatele | 1
|  | =04QMA04+04RM2.2-X1 | Průchozí svorka řadová, 2.5 mm², 800 V, 24 A, push-in, béžová | Dle dodavatele | 3
|  | =04QMA04+04RM2.2-X1 | Průchozí svorka řadová PE, 2.5 mm², 800 V, push-in, žluto-zelená | Dle dodavatele | 1
|  | =04QMA04+04RM2.2-X1 | Bočnice pro řadovou svorku 2.5 mm² | Dle dodavatele | 1
|  | =04QMA04+04RM2.2-X1 | Koncová podpěra | Dle dodavatele | 1
|  | =04QMA04+04RM2.2-X4 | Průchozí svorka řadová, 2.5 mm², 800 V, 24 A, push-in, béžová | Dle dodavatele | 10
|  | =04QMA04+04RM2.2-X4 | Bočnice pro řadovou svorku 2.5 mm² | Dle dodavatele | 1
|  | =04QMA04+04RM2.2-X4 | Koncová podpěra | Dle dodavatele | 1
|  | =04QMA04+04RM2.2-XDI | Průchozí svorka řadová, 1.5 mm², 500 V, 17.5 A, push-in, béžová | Dle dodavatele | 5
|  | =04QMA04+04RM2.2-XDI | Bočnice pro řadovou svorku 1.5 mm² | Dle dodavatele | 1
|  | =04QMA04+04RM2.2-XDI | Koncová podpěra | Dle dodavatele | 1
|  | =04QMA04+04RM2.2-XDO | Průchozí svorka řadová, 1.5 mm², 500 V, 17.5 A, push-in, béžová | Dle dodavatele | 4
|  | =04QMA04+04RM2.2-XDO | Koncová podpěra | Dle dodavatele | 1
|  | =04QMA04+04RM2.2-XDO | Bočnice pro řadovou svorku 1.5 mm² | Dle dodavatele | 1
|  | =04QMA05+04RM2.2-FA1 | spouštěč motoru Ie 1,6-2,5A, Ue 690V, Icu 100kA | Dle dodavatele | 1
|  | =04QMA05+04RM2.2-FA1 | pomocné kontakty k mot.jističům 1NO+1NC | Dle dodavatele | 1
|  | =04QMA05+04RM2.2-FA2 | Jistič In 6A, char. B, 1pól, Icn 10kA | Dle dodavatele | 1
|  | =04QMA05+04RM2.2-KF1 | Vazební člen, 2P/8A, 240V AC, LED, bezešroubové svorky | Dle dodavatele | 1
|  | =04QMA05+04RM2.2-KF2 | Vazební člen, 2P/8A, 240V AC, LED, bezešroubové svorky | Dle dodavatele | 1
|  | =04QMA05+04RM2.2-KM1 | Stykač, 3P, 9A (AC-3), cívka 230VAC, 1NO+1NC | Dle dodavatele | 1
|  | =04QMA05+04RM2.2-KM2 | Stykač, 3P, 9A (AC-3), cívka 230VAC, 1NO+1NC | Dle dodavatele | 1
|  | =04QMA05+04RM2.2-KO | Vazební člen, 2P/8A, 240V AC, LED, bezešroubové svorky | Dle dodavatele | 1
|  | =04QMA05+04RM2.2-KP1 | Vazební člen, 1P/6A, 24V AC/DC, LED, pružinové svorky, EMC | Dle dodavatele | 1
|  | =04QMA05+04RM2.2-KP2 | Vazební člen, 1P/6A, 24V AC/DC, LED, pružinové svorky, EMC | Dle dodavatele | 1
|  | =04QMA05+04RM2.2-KZ | Vazební člen, 2P/8A, 240V AC, LED, bezešroubové svorky | Dle dodavatele | 1
|  | =04QMA05+04RM2.2-X1 | Průchozí svorka řadová, 2.5 mm², 800 V, 24 A, push-in, béžová | Dle dodavatele | 3
|  | =04QMA05+04RM2.2-X1 | Průchozí svorka řadová PE, 2.5 mm², 800 V, push-in, žluto-zelená | Dle dodavatele | 1
|  | =04QMA05+04RM2.2-X1 | Bočnice pro řadovou svorku 2.5 mm² | Dle dodavatele | 1
|  | =04QMA05+04RM2.2-X1 | Koncová podpěra | Dle dodavatele | 1
|  | =04QMA05+04RM2.2-X4 | Průchozí svorka řadová, 2.5 mm², 800 V, 24 A, push-in, béžová | Dle dodavatele | 10
|  | =04QMA05+04RM2.2-X4 | Bočnice pro řadovou svorku 2.5 mm² | Dle dodavatele | 1
|  | =04QMA05+04RM2.2-X4 | Koncová podpěra | Dle dodavatele | 1
|  | =04QMA05+04RM2.2-XDI | Průchozí svorka řadová, 1.5 mm², 500 V, 17.5 A, push-in, béžová | Dle dodavatele | 5
|  | =04QMA05+04RM2.2-XDI | Bočnice pro řadovou svorku 1.5 mm² | Dle dodavatele | 1
|  | =04QMA05+04RM2.2-XDI | Koncová podpěra | Dle dodavatele | 1
|  | =04QMA05+04RM2.2-XDO | Průchozí svorka řadová, 1.5 mm², 500 V, 17.5 A, push-in, béžová | Dle dodavatele | 4
|  | =04QMA05+04RM2.2-XDO | Koncová podpěra | Dle dodavatele | 1
|  | =04QMA05+04RM2.2-XDO | Bočnice pro řadovou svorku 1.5 mm² | Dle dodavatele | 1
|  | =04QMA06+04RM2.2-FA1 | spouštěč motoru Ie 1,6-2,5A, Ue 690V, Icu 100kA | Dle dodavatele | 1
|  | =04QMA06+04RM2.2-FA1 | pomocné kontakty k mot.jističům 1NO+1NC | Dle dodavatele | 1
|  | =04QMA06+04RM2.2-FA2 | Jistič In 6A, char. B, 1pól, Icn 10kA | Dle dodavatele | 1
|  | =04QMA06+04RM2.2-KF1 | Vazební člen, 2P/8A, 240V AC, LED, bezešroubové svorky | Dle dodavatele | 1
|  | =04QMA06+04RM2.2-KF2 | Vazební člen, 2P/8A, 240V AC, LED, bezešroubové svorky | Dle dodavatele | 1
|  | =04QMA06+04RM2.2-KM1 | Stykač, 3P, 9A (AC-3), cívka 230VAC, 1NO+1NC | Dle dodavatele | 1
|  | =04QMA06+04RM2.2-KM2 | Stykač, 3P, 9A (AC-3), cívka 230VAC, 1NO+1NC | Dle dodavatele | 1
|  | =04QMA06+04RM2.2-KO | Vazební člen, 2P/8A, 240V AC, LED, bezešroubové svorky | Dle dodavatele | 1
|  | =04QMA06+04RM2.2-KP1 | Vazební člen, 1P/6A, 24V AC/DC, LED, pružinové svorky, EMC | Dle dodavatele | 1
|  | =04QMA06+04RM2.2-KP2 | Vazební člen, 1P/6A, 24V AC/DC, LED, pružinové svorky, EMC | Dle dodavatele | 1
|  | =04QMA06+04RM2.2-KZ | Vazební člen, 2P/8A, 240V AC, LED, bezešroubové svorky | Dle dodavatele | 1
|  | =04QMA06+04RM2.2-X1 | Průchozí svorka řadová, 2.5 mm², 800 V, 24 A, push-in, béžová | Dle dodavatele | 3
|  | =04QMA06+04RM2.2-X1 | Průchozí svorka řadová PE, 2.5 mm², 800 V, push-in, žluto-zelená | Dle dodavatele | 1
|  | =04QMA06+04RM2.2-X1 | Bočnice pro řadovou svorku 2.5 mm² | Dle dodavatele | 1
|  | =04QMA06+04RM2.2-X1 | Koncová podpěra | Dle dodavatele | 1
|  | =04QMA06+04RM2.2-X4 | Průchozí svorka řadová, 2.5 mm², 800 V, 24 A, push-in, béžová | Dle dodavatele | 10
|  | =04QMA06+04RM2.2-X4 | Bočnice pro řadovou svorku 2.5 mm² | Dle dodavatele | 1
|  | =04QMA06+04RM2.2-X4 | Koncová podpěra | Dle dodavatele | 1
|  | =04QMA06+04RM2.2-XDI | Průchozí svorka řadová, 1.5 mm², 500 V, 17.5 A, push-in, béžová | Dle dodavatele | 5
|  | =04QMA06+04RM2.2-XDI | Bočnice pro řadovou svorku 1.5 mm² | Dle dodavatele | 1
|  | =04QMA06+04RM2.2-XDI | Koncová podpěra | Dle dodavatele | 1
|  | =04QMA06+04RM2.2-XDO | Průchozí svorka řadová, 1.5 mm², 500 V, 17.5 A, push-in, béžová | Dle dodavatele | 4
|  | =04QMA06+04RM2.2-XDO | Koncová podpěra | Dle dodavatele | 1
|  | =04QMA06+04RM2.2-XDO | Bočnice pro řadovou svorku 1.5 mm² | Dle dodavatele | 1
|  | =04QMA07+04RM2.2-FA1 | spouštěč motoru Ie 1,6-2,5A, Ue 690V, Icu 100kA | Dle dodavatele | 1
|  | =04QMA07+04RM2.2-FA1 | pomocné kontakty k mot.jističům 1NO+1NC | Dle dodavatele | 1
|  | =04QMA07+04RM2.2-FA2 | Jistič In 6A, char. B, 1pól, Icn 10kA | Dle dodavatele | 1
|  | =04QMA07+04RM2.2-KF1 | Vazební člen, 2P/8A, 240V AC, LED, bezešroubové svorky | Dle dodavatele | 1
|  | =04QMA07+04RM2.2-KF2 | Vazební člen, 2P/8A, 240V AC, LED, bezešroubové svorky | Dle dodavatele | 1
|  | =04QMA07+04RM2.2-KM1 | Stykač, 3P, 9A (AC-3), cívka 230VAC, 1NO+1NC | Dle dodavatele | 1
|  | =04QMA07+04RM2.2-KM2 | Stykač, 3P, 9A (AC-3), cívka 230VAC, 1NO+1NC | Dle dodavatele | 1
|  | =04QMA07+04RM2.2-KO | Vazební člen, 2P/8A, 240V AC, LED, bezešroubové svorky | Dle dodavatele | 1
|  | =04QMA07+04RM2.2-KP1 | Vazební člen, 1P/6A, 24V AC/DC, LED, pružinové svorky, EMC | Dle dodavatele | 1
|  | =04QMA07+04RM2.2-KP2 | Vazební člen, 1P/6A, 24V AC/DC, LED, pružinové svorky, EMC | Dle dodavatele | 1
|  | =04QMA07+04RM2.2-KZ | Vazební člen, 2P/8A, 240V AC, LED, bezešroubové svorky | Dle dodavatele | 1
|  | =04QMA07+04RM2.2-X1 | Průchozí svorka řadová, 2.5 mm², 800 V, 24 A, push-in, béžová | Dle dodavatele | 3
|  | =04QMA07+04RM2.2-X1 | Průchozí svorka řadová PE, 2.5 mm², 800 V, push-in, žluto-zelená | Dle dodavatele | 1
|  | =04QMA07+04RM2.2-X1 | Bočnice pro řadovou svorku 2.5 mm² | Dle dodavatele | 1
|  | =04QMA07+04RM2.2-X1 | Koncová podpěra | Dle dodavatele | 1
|  | =04QMA07+04RM2.2-X4 | Průchozí svorka řadová, 2.5 mm², 800 V, 24 A, push-in, béžová | Dle dodavatele | 10
|  | =04QMA07+04RM2.2-X4 | Bočnice pro řadovou svorku 2.5 mm² | Dle dodavatele | 1
|  | =04QMA07+04RM2.2-X4 | Koncová podpěra | Dle dodavatele | 1
|  | =04QMA07+04RM2.2-XDI | Průchozí svorka řadová, 1.5 mm², 500 V, 17.5 A, push-in, béžová | Dle dodavatele | 5
|  | =04QMA07+04RM2.2-XDI | Bočnice pro řadovou svorku 1.5 mm² | Dle dodavatele | 1
|  | =04QMA07+04RM2.2-XDI | Koncová podpěra | Dle dodavatele | 1
|  | =04QMA07+04RM2.2-XDO | Průchozí svorka řadová, 1.5 mm², 500 V, 17.5 A, push-in, béžová | Dle dodavatele | 4
|  | =04QMA07+04RM2.2-XDO | Koncová podpěra | Dle dodavatele | 1
|  | =04QMA07+04RM2.2-XDO | Bočnice pro řadovou svorku 1.5 mm² | Dle dodavatele | 1
|  | =04QMA08+04RM2.2-FA1 | spouštěč motoru Ie 1,6-2,5A, Ue 690V, Icu 100kA | Dle dodavatele | 1
|  | =04QMA08+04RM2.2-FA1 | pomocné kontakty k mot.jističům 1NO+1NC | Dle dodavatele | 1
|  | =04QMA08+04RM2.2-FA2 | Jistič In 6A, char. B, 1pól, Icn 10kA | Dle dodavatele | 1
|  | =04QMA08+04RM2.2-KF1 | Vazební člen, 2P/8A, 240V AC, LED, bezešroubové svorky | Dle dodavatele | 1
|  | =04QMA08+04RM2.2-KF2 | Vazební člen, 2P/8A, 240V AC, LED, bezešroubové svorky | Dle dodavatele | 1
|  | =04QMA08+04RM2.2-KM1 | Stykač, 3P, 9A (AC-3), cívka 230VAC, 1NO+1NC | Dle dodavatele | 1
|  | =04QMA08+04RM2.2-KM2 | Stykač, 3P, 9A (AC-3), cívka 230VAC, 1NO+1NC | Dle dodavatele | 1
|  | =04QMA08+04RM2.2-KO | Vazební člen, 2P/8A, 240V AC, LED, bezešroubové svorky | Dle dodavatele | 1
|  | =04QMA08+04RM2.2-KP1 | Vazební člen, 1P/6A, 24V AC/DC, LED, pružinové svorky, EMC | Dle dodavatele | 1
|  | =04QMA08+04RM2.2-KP2 | Vazební člen, 1P/6A, 24V AC/DC, LED, pružinové svorky, EMC | Dle dodavatele | 1
|  | =04QMA08+04RM2.2-KZ | Vazební člen, 2P/8A, 240V AC, LED, bezešroubové svorky | Dle dodavatele | 1
|  | =04QMA08+04RM2.2-X1 | Průchozí svorka řadová, 2.5 mm², 800 V, 24 A, push-in, béžová | Dle dodavatele | 3
|  | =04QMA08+04RM2.2-X1 | Průchozí svorka řadová PE, 2.5 mm², 800 V, push-in, žluto-zelená | Dle dodavatele | 1
|  | =04QMA08+04RM2.2-X1 | Bočnice pro řadovou svorku 2.5 mm² | Dle dodavatele | 1
|  | =04QMA08+04RM2.2-X1 | Koncová podpěra | Dle dodavatele | 1
|  | =04QMA08+04RM2.2-X4 | Průchozí svorka řadová, 2.5 mm², 800 V, 24 A, push-in, béžová | Dle dodavatele | 10
|  | =04QMA08+04RM2.2-X4 | Bočnice pro řadovou svorku 2.5 mm² | Dle dodavatele | 1
|  | =04QMA08+04RM2.2-X4 | Koncová podpěra | Dle dodavatele | 1
|  | =04QMA08+04RM2.2-XDI | Průchozí svorka řadová, 1.5 mm², 500 V, 17.5 A, push-in, béžová | Dle dodavatele | 5
|  | =04QMA08+04RM2.2-XDI | Bočnice pro řadovou svorku 1.5 mm² | Dle dodavatele | 1
|  | =04QMA08+04RM2.2-XDI | Koncová podpěra | Dle dodavatele | 1
|  | =04QMA08+04RM2.2-XDO | Průchozí svorka řadová, 1.5 mm², 500 V, 17.5 A, push-in, béžová | Dle dodavatele | 4
|  | =04QMA08+04RM2.2-XDO | Koncová podpěra | Dle dodavatele | 1
|  | =04QMA08+04RM2.2-XDO | Bočnice pro řadovou svorku 1.5 mm² | Dle dodavatele | 1
|  | =04QNA01+04RM2.2-FA1 | spouštěč motoru Ie 1,6-2,5A, Ue 690V, Icu 100kA | Dle dodavatele | 1
|  | =04QNA01+04RM2.2-FA1 | pomocné kontakty k mot.jističům 1NO+1NC | Dle dodavatele | 1
|  | =04QNA01+04RM2.2-FA2 | Jistič In 6A, char. B, 1pól, Icn 10kA | Dle dodavatele | 1
|  | =04QNA01+04RM2.2-KF1 | Vazební člen, 2P/8A, 240V AC, LED, bezešroubové svorky | Dle dodavatele | 1
|  | =04QNA01+04RM2.2-KF2 | Vazební člen, 2P/8A, 240V AC, LED, bezešroubové svorky | Dle dodavatele | 1
|  | =04QNA01+04RM2.2-KM1 | Stykač, 3P, 9A (AC-3), cívka 230VAC, 1NO+1NC | Dle dodavatele | 1
|  | =04QNA01+04RM2.2-KM2 | Stykač, 3P, 9A (AC-3), cívka 230VAC, 1NO+1NC | Dle dodavatele | 1
|  | =04QNA01+04RM2.2-KO | Vazební člen, 2P/8A, 240V AC, LED, bezešroubové svorky | Dle dodavatele | 1
|  | =04QNA01+04RM2.2-KP1 | Vazební člen, 1P/6A, 24V AC/DC, LED, pružinové svorky, EMC | Dle dodavatele | 1
|  | =04QNA01+04RM2.2-KP2 | Vazební člen, 1P/6A, 24V AC/DC, LED, pružinové svorky, EMC | Dle dodavatele | 1
|  | =04QNA01+04RM2.2-KZ | Vazební člen, 2P/8A, 240V AC, LED, bezešroubové svorky | Dle dodavatele | 1
|  | =04QNA01+04RM2.2-X1 | Průchozí svorka řadová, 2.5 mm², 800 V, 24 A, push-in, béžová | Dle dodavatele | 3
|  | =04QNA01+04RM2.2-X1 | Průchozí svorka řadová PE, 2.5 mm², 800 V, push-in, žluto-zelená | Dle dodavatele | 1
|  | =04QNA01+04RM2.2-X1 | Bočnice pro řadovou svorku 2.5 mm² | Dle dodavatele | 1
|  | =04QNA01+04RM2.2-X1 | Koncová podpěra | Dle dodavatele | 1
|  | =04QNA01+04RM2.2-X4 | Průchozí svorka řadová, 2.5 mm², 800 V, 24 A, push-in, béžová | Dle dodavatele | 10
|  | =04QNA01+04RM2.2-X4 | Bočnice pro řadovou svorku 2.5 mm² | Dle dodavatele | 1
|  | =04QNA01+04RM2.2-X4 | Koncová podpěra | Dle dodavatele | 1
|  | =04QNA01+04RM2.2-XDI | Průchozí svorka řadová, 1.5 mm², 500 V, 17.5 A, push-in, béžová | Dle dodavatele | 5
|  | =04QNA01+04RM2.2-XDI | Bočnice pro řadovou svorku 1.5 mm² | Dle dodavatele | 1
|  | =04QNA01+04RM2.2-XDI | Koncová podpěra | Dle dodavatele | 1
|  | =04QNA01+04RM2.2-XDO | Průchozí svorka řadová, 1.5 mm², 500 V, 17.5 A, push-in, béžová | Dle dodavatele | 4
|  | =04QNA01+04RM2.2-XDO | Koncová podpěra | Dle dodavatele | 1
|  | =04QNA01+04RM2.2-XDO | Bočnice pro řadovou svorku 1.5 mm² | Dle dodavatele | 1
|  | =04QNA02+04RM2.2-FA1 | spouštěč motoru Ie 1,6-2,5A, Ue 690V, Icu 100kA | Dle dodavatele | 1
|  | =04QNA02+04RM2.2-FA1 | pomocné kontakty k mot.jističům 1NO+1NC | Dle dodavatele | 1
|  | =04QNA02+04RM2.2-FA2 | Jistič In 6A, char. B, 1pól, Icn 10kA | Dle dodavatele | 1
|  | =04QNA02+04RM2.2-KF1 | Vazební člen, 2P/8A, 240V AC, LED, bezešroubové svorky | Dle dodavatele | 1
|  | =04QNA02+04RM2.2-KF2 | Vazební člen, 2P/8A, 240V AC, LED, bezešroubové svorky | Dle dodavatele | 1
|  | =04QNA02+04RM2.2-KM1 | Stykač, 3P, 9A (AC-3), cívka 230VAC, 1NO+1NC | Dle dodavatele | 1
|  | =04QNA02+04RM2.2-KM2 | Stykač, 3P, 9A (AC-3), cívka 230VAC, 1NO+1NC | Dle dodavatele | 1
|  | =04QNA02+04RM2.2-KO | Vazební člen, 2P/8A, 240V AC, LED, bezešroubové svorky | Dle dodavatele | 1
|  | =04QNA02+04RM2.2-KP1 | Vazební člen, 1P/6A, 24V AC/DC, LED, pružinové svorky, EMC | Dle dodavatele | 1
|  | =04QNA02+04RM2.2-KP2 | Vazební člen, 1P/6A, 24V AC/DC, LED, pružinové svorky, EMC | Dle dodavatele | 1
|  | =04QNA02+04RM2.2-KZ | Vazební člen, 2P/8A, 240V AC, LED, bezešroubové svorky | Dle dodavatele | 1
|  | =04QNA02+04RM2.2-X1 | Průchozí svorka řadová, 2.5 mm², 800 V, 24 A, push-in, béžová | Dle dodavatele | 3
|  | =04QNA02+04RM2.2-X1 | Průchozí svorka řadová PE, 2.5 mm², 800 V, push-in, žluto-zelená | Dle dodavatele | 1
|  | =04QNA02+04RM2.2-X1 | Bočnice pro řadovou svorku 2.5 mm² | Dle dodavatele | 1
|  | =04QNA02+04RM2.2-X1 | Koncová podpěra | Dle dodavatele | 1
|  | =04QNA02+04RM2.2-X4 | Průchozí svorka řadová, 2.5 mm², 800 V, 24 A, push-in, béžová | Dle dodavatele | 10
|  | =04QNA02+04RM2.2-X4 | Bočnice pro řadovou svorku 2.5 mm² | Dle dodavatele | 1
|  | =04QNA02+04RM2.2-X4 | Koncová podpěra | Dle dodavatele | 1
|  | =04QNA02+04RM2.2-XDI | Průchozí svorka řadová, 1.5 mm², 500 V, 17.5 A, push-in, béžová | Dle dodavatele | 5
|  | =04QNA02+04RM2.2-XDI | Bočnice pro řadovou svorku 1.5 mm² | Dle dodavatele | 1
|  | =04QNA02+04RM2.2-XDI | Koncová podpěra | Dle dodavatele | 1
|  | =04QNA02+04RM2.2-XDO | Průchozí svorka řadová, 1.5 mm², 500 V, 17.5 A, push-in, béžová | Dle dodavatele | 4
|  | =04QNA02+04RM2.2-XDO | Koncová podpěra | Dle dodavatele | 1
|  | =04QNA02+04RM2.2-XDO | Bočnice pro řadovou svorku 1.5 mm² | Dle dodavatele | 1
|  | =04QNA03+04RM2.2-FA1 | spouštěč motoru Ie 1,6-2,5A, Ue 690V, Icu 100kA | Dle dodavatele | 1
|  | =04QNA03+04RM2.2-FA1 | pomocné kontakty k mot.jističům 1NO+1NC | Dle dodavatele | 1
|  | =04QNA03+04RM2.2-FA2 | Jistič In 6A, char. B, 1pól, Icn 10kA | Dle dodavatele | 1
|  | =04QNA03+04RM2.2-KF1 | Vazební člen, 2P/8A, 240V AC, LED, bezešroubové svorky | Dle dodavatele | 1
|  | =04QNA03+04RM2.2-KF2 | Vazební člen, 2P/8A, 240V AC, LED, bezešroubové svorky | Dle dodavatele | 1
|  | =04QNA03+04RM2.2-KM1 | Stykač, 3P, 9A (AC-3), cívka 230VAC, 1NO+1NC | Dle dodavatele | 1
|  | =04QNA03+04RM2.2-KM2 | Stykač, 3P, 9A (AC-3), cívka 230VAC, 1NO+1NC | Dle dodavatele | 1
|  | =04QNA03+04RM2.2-KO | Vazební člen, 2P/8A, 240V AC, LED, bezešroubové svorky | Dle dodavatele | 1
|  | =04QNA03+04RM2.2-KP1 | Vazební člen, 1P/6A, 24V AC/DC, LED, pružinové svorky, EMC | Dle dodavatele | 1
|  | =04QNA03+04RM2.2-KP2 | Vazební člen, 1P/6A, 24V AC/DC, LED, pružinové svorky, EMC | Dle dodavatele | 1
|  | =04QNA03+04RM2.2-KZ | Vazební člen, 2P/8A, 240V AC, LED, bezešroubové svorky | Dle dodavatele | 1
|  | =04QNA03+04RM2.2-X1 | Průchozí svorka řadová, 2.5 mm², 800 V, 24 A, push-in, béžová | Dle dodavatele | 3
|  | =04QNA03+04RM2.2-X1 | Průchozí svorka řadová PE, 2.5 mm², 800 V, push-in, žluto-zelená | Dle dodavatele | 1
|  | =04QNA03+04RM2.2-X1 | Bočnice pro řadovou svorku 2.5 mm² | Dle dodavatele | 1
|  | =04QNA03+04RM2.2-X1 | Koncová podpěra | Dle dodavatele | 1
|  | =04QNA03+04RM2.2-X4 | Průchozí svorka řadová, 2.5 mm², 800 V, 24 A, push-in, béžová | Dle dodavatele | 10
|  | =04QNA03+04RM2.2-X4 | Bočnice pro řadovou svorku 2.5 mm² | Dle dodavatele | 1
|  | =04QNA03+04RM2.2-X4 | Koncová podpěra | Dle dodavatele | 1
|  | =04QNA03+04RM2.2-XDI | Průchozí svorka řadová, 1.5 mm², 500 V, 17.5 A, push-in, béžová | Dle dodavatele | 5
|  | =04QNA03+04RM2.2-XDI | Bočnice pro řadovou svorku 1.5 mm² | Dle dodavatele | 1
|  | =04QNA03+04RM2.2-XDI | Koncová podpěra | Dle dodavatele | 1
|  | =04QNA03+04RM2.2-XDO | Průchozí svorka řadová, 1.5 mm², 500 V, 17.5 A, push-in, béžová | Dle dodavatele | 4
|  | =04QNA03+04RM2.2-XDO | Koncová podpěra | Dle dodavatele | 1
|  | =04QNA03+04RM2.2-XDO | Bočnice pro řadovou svorku 1.5 mm² | Dle dodavatele | 1
|  | =04QNA04+04RM2.2-FA1 | spouštěč motoru Ie 1,6-2,5A, Ue 690V, Icu 100kA | Dle dodavatele | 1
|  | =04QNA04+04RM2.2-FA1 | pomocné kontakty k mot.jističům 1NO+1NC | Dle dodavatele | 1
|  | =04QNA04+04RM2.2-FA2 | Jistič In 6A, char. B, 1pól, Icn 10kA | Dle dodavatele | 1
|  | =04QNA04+04RM2.2-KF1 | Vazební člen, 2P/8A, 240V AC, LED, bezešroubové svorky | Dle dodavatele | 1
|  | =04QNA04+04RM2.2-KF2 | Vazební člen, 2P/8A, 240V AC, LED, bezešroubové svorky | Dle dodavatele | 1
|  | =04QNA04+04RM2.2-KM1 | Stykač, 3P, 9A (AC-3), cívka 230VAC, 1NO+1NC | Dle dodavatele | 1
|  | =04QNA04+04RM2.2-KM2 | Stykač, 3P, 9A (AC-3), cívka 230VAC, 1NO+1NC | Dle dodavatele | 1
|  | =04QNA04+04RM2.2-KO | Vazební člen, 2P/8A, 240V AC, LED, bezešroubové svorky | Dle dodavatele | 1
|  | =04QNA04+04RM2.2-KP1 | Vazební člen, 1P/6A, 24V AC/DC, LED, pružinové svorky, EMC | Dle dodavatele | 1
|  | =04QNA04+04RM2.2-KP2 | Vazební člen, 1P/6A, 24V AC/DC, LED, pružinové svorky, EMC | Dle dodavatele | 1
|  | =04QNA04+04RM2.2-KZ | Vazební člen, 2P/8A, 240V AC, LED, bezešroubové svorky | Dle dodavatele | 1
|  | =04QNA04+04RM2.2-X1 | Průchozí svorka řadová, 2.5 mm², 800 V, 24 A, push-in, béžová | Dle dodavatele | 3
|  | =04QNA04+04RM2.2-X1 | Průchozí svorka řadová PE, 2.5 mm², 800 V, push-in, žluto-zelená | Dle dodavatele | 1
|  | =04QNA04+04RM2.2-X1 | Bočnice pro řadovou svorku 2.5 mm² | Dle dodavatele | 1
|  | =04QNA04+04RM2.2-X1 | Koncová podpěra | Dle dodavatele | 1
|  | =04QNA04+04RM2.2-X4 | Průchozí svorka řadová, 2.5 mm², 800 V, 24 A, push-in, béžová | Dle dodavatele | 10
|  | =04QNA04+04RM2.2-X4 | Bočnice pro řadovou svorku 2.5 mm² | Dle dodavatele | 1
|  | =04QNA04+04RM2.2-X4 | Koncová podpěra | Dle dodavatele | 1
|  | =04QNA04+04RM2.2-XDI | Průchozí svorka řadová, 1.5 mm², 500 V, 17.5 A, push-in, béžová | Dle dodavatele | 5
|  | =04QNA04+04RM2.2-XDI | Bočnice pro řadovou svorku 1.5 mm² | Dle dodavatele | 1
|  | =04QNA04+04RM2.2-XDI | Koncová podpěra | Dle dodavatele | 1
|  | =04QNA04+04RM2.2-XDO | Průchozí svorka řadová, 1.5 mm², 500 V, 17.5 A, push-in, béžová | Dle dodavatele | 4
|  | =04QNA04+04RM2.2-XDO | Koncová podpěra | Dle dodavatele | 1
|  | =04QNA04+04RM2.2-XDO | Bočnice pro řadovou svorku 1.5 mm² | Dle dodavatele | 1
|  | =04QNA05+04RM2.2-FA1 | spouštěč motoru Ie 1,6-2,5A, Ue 690V, Icu 100kA | Dle dodavatele | 1
|  | =04QNA05+04RM2.2-FA1 | pomocné kontakty k mot.jističům 1NO+1NC | Dle dodavatele | 1
|  | =04QNA05+04RM2.2-FA2 | Jistič In 6A, char. B, 1pól, Icn 10kA | Dle dodavatele | 1
|  | =04QNA05+04RM2.2-KF1 | Vazební člen, 2P/8A, 240V AC, LED, bezešroubové svorky | Dle dodavatele | 1
|  | =04QNA05+04RM2.2-KF2 | Vazební člen, 2P/8A, 240V AC, LED, bezešroubové svorky | Dle dodavatele | 1
|  | =04QNA05+04RM2.2-KM1 | Stykač, 3P, 9A (AC-3), cívka 230VAC, 1NO+1NC | Dle dodavatele | 1
|  | =04QNA05+04RM2.2-KM2 | Stykač, 3P, 9A (AC-3), cívka 230VAC, 1NO+1NC | Dle dodavatele | 1
|  | =04QNA05+04RM2.2-KO | Vazební člen, 2P/8A, 240V AC, LED, bezešroubové svorky | Dle dodavatele | 1
|  | =04QNA05+04RM2.2-KP1 | Vazební člen, 1P/6A, 24V AC/DC, LED, pružinové svorky, EMC | Dle dodavatele | 1
|  | =04QNA05+04RM2.2-KP2 | Vazební člen, 1P/6A, 24V AC/DC, LED, pružinové svorky, EMC | Dle dodavatele | 1
|  | =04QNA05+04RM2.2-KZ | Vazební člen, 2P/8A, 240V AC, LED, bezešroubové svorky | Dle dodavatele | 1
|  | =04QNA05+04RM2.2-X1 | Průchozí svorka řadová, 2.5 mm², 800 V, 24 A, push-in, béžová | Dle dodavatele | 3
|  | =04QNA05+04RM2.2-X1 | Průchozí svorka řadová PE, 2.5 mm², 800 V, push-in, žluto-zelená | Dle dodavatele | 1
|  | =04QNA05+04RM2.2-X1 | Bočnice pro řadovou svorku 2.5 mm² | Dle dodavatele | 1
|  | =04QNA05+04RM2.2-X1 | Koncová podpěra | Dle dodavatele | 1
|  | =04QNA05+04RM2.2-X4 | Průchozí svorka řadová, 2.5 mm², 800 V, 24 A, push-in, béžová | Dle dodavatele | 10
|  | =04QNA05+04RM2.2-X4 | Bočnice pro řadovou svorku 2.5 mm² | Dle dodavatele | 1
|  | =04QNA05+04RM2.2-X4 | Koncová podpěra | Dle dodavatele | 1
|  | =04QNA05+04RM2.2-XDI | Průchozí svorka řadová, 1.5 mm², 500 V, 17.5 A, push-in, béžová | Dle dodavatele | 5
|  | =04QNA05+04RM2.2-XDI | Bočnice pro řadovou svorku 1.5 mm² | Dle dodavatele | 1
|  | =04QNA05+04RM2.2-XDI | Koncová podpěra | Dle dodavatele | 1
|  | =04QNA05+04RM2.2-XDO | Průchozí svorka řadová, 1.5 mm², 500 V, 17.5 A, push-in, béžová | Dle dodavatele | 4
|  | =04QNA05+04RM2.2-XDO | Koncová podpěra | Dle dodavatele | 1
|  | =04QNA05+04RM2.2-XDO | Bočnice pro řadovou svorku 1.5 mm² | Dle dodavatele | 1
|  | =04QNA06+04RM2.2-FA1 | spouštěč motoru Ie 1,6-2,5A, Ue 690V, Icu 100kA | Dle dodavatele | 1
|  | =04QNA06+04RM2.2-FA1 | pomocné kontakty k mot.jističům 1NO+1NC | Dle dodavatele | 1
|  | =04QNA06+04RM2.2-FA2 | Jistič In 6A, char. B, 1pól, Icn 10kA | Dle dodavatele | 1
|  | =04QNA06+04RM2.2-KF1 | Vazební člen, 2P/8A, 240V AC, LED, bezešroubové svorky | Dle dodavatele | 1
|  | =04QNA06+04RM2.2-KF2 | Vazební člen, 2P/8A, 240V AC, LED, bezešroubové svorky | Dle dodavatele | 1
|  | =04QNA06+04RM2.2-KM1 | Stykač, 3P, 9A (AC-3), cívka 230VAC, 1NO+1NC | Dle dodavatele | 1
|  | =04QNA06+04RM2.2-KM2 | Stykač, 3P, 9A (AC-3), cívka 230VAC, 1NO+1NC | Dle dodavatele | 1
|  | =04QNA06+04RM2.2-KO | Vazební člen, 2P/8A, 240V AC, LED, bezešroubové svorky | Dle dodavatele | 1
|  | =04QNA06+04RM2.2-KP1 | Vazební člen, 1P/6A, 24V AC/DC, LED, pružinové svorky, EMC | Dle dodavatele | 1
|  | =04QNA06+04RM2.2-KP2 | Vazební člen, 1P/6A, 24V AC/DC, LED, pružinové svorky, EMC | Dle dodavatele | 1
|  | =04QNA06+04RM2.2-KZ | Vazební člen, 2P/8A, 240V AC, LED, bezešroubové svorky | Dle dodavatele | 1
|  | =04QNA06+04RM2.2-X1 | Průchozí svorka řadová, 2.5 mm², 800 V, 24 A, push-in, béžová | Dle dodavatele | 3
|  | =04QNA06+04RM2.2-X1 | Průchozí svorka řadová PE, 2.5 mm², 800 V, push-in, žluto-zelená | Dle dodavatele | 1
|  | =04QNA06+04RM2.2-X1 | Bočnice pro řadovou svorku 2.5 mm² | Dle dodavatele | 1
|  | =04QNA06+04RM2.2-X1 | Koncová podpěra | Dle dodavatele | 1
|  | =04QNA06+04RM2.2-X4 | Průchozí svorka řadová, 2.5 mm², 800 V, 24 A, push-in, béžová | Dle dodavatele | 10
|  | =04QNA06+04RM2.2-X4 | Bočnice pro řadovou svorku 2.5 mm² | Dle dodavatele | 1
|  | =04QNA06+04RM2.2-X4 | Koncová podpěra | Dle dodavatele | 1
|  | =04QNA06+04RM2.2-XDI | Průchozí svorka řadová, 1.5 mm², 500 V, 17.5 A, push-in, béžová | Dle dodavatele | 5
|  | =04QNA06+04RM2.2-XDI | Bočnice pro řadovou svorku 1.5 mm² | Dle dodavatele | 1
|  | =04QNA06+04RM2.2-XDI | Koncová podpěra | Dle dodavatele | 1
|  | =04QNA06+04RM2.2-XDO | Průchozí svorka řadová, 1.5 mm², 500 V, 17.5 A, push-in, béžová | Dle dodavatele | 4
|  | =04QNA06+04RM2.2-XDO | Koncová podpěra | Dle dodavatele | 1
|  | =04QNA06+04RM2.2-XDO | Bočnice pro řadovou svorku 1.5 mm² | Dle dodavatele | 1
|  | =04QNA07+04RM2.2-FA1 | spouštěč motoru Ie 1,6-2,5A, Ue 690V, Icu 100kA | Dle dodavatele | 1
|  | =04QNA07+04RM2.2-FA1 | pomocné kontakty k mot.jističům 1NO+1NC | Dle dodavatele | 1
|  | =04QNA07+04RM2.2-FA2 | Jistič In 6A, char. B, 1pól, Icn 10kA | Dle dodavatele | 1
|  | =04QNA07+04RM2.2-KF1 | Vazební člen, 2P/8A, 240V AC, LED, bezešroubové svorky | Dle dodavatele | 1
|  | =04QNA07+04RM2.2-KF2 | Vazební člen, 2P/8A, 240V AC, LED, bezešroubové svorky | Dle dodavatele | 1
|  | =04QNA07+04RM2.2-KM1 | Stykač, 3P, 9A (AC-3), cívka 230VAC, 1NO+1NC | Dle dodavatele | 1
|  | =04QNA07+04RM2.2-KM2 | Stykač, 3P, 9A (AC-3), cívka 230VAC, 1NO+1NC | Dle dodavatele | 1
|  | =04QNA07+04RM2.2-KO | Vazební člen, 2P/8A, 240V AC, LED, bezešroubové svorky | Dle dodavatele | 1
|  | =04QNA07+04RM2.2-KP1 | Vazební člen, 1P/6A, 24V AC/DC, LED, pružinové svorky, EMC | Dle dodavatele | 1
|  | =04QNA07+04RM2.2-KP2 | Vazební člen, 1P/6A, 24V AC/DC, LED, pružinové svorky, EMC | Dle dodavatele | 1
|  | =04QNA07+04RM2.2-KZ | Vazební člen, 2P/8A, 240V AC, LED, bezešroubové svorky | Dle dodavatele | 1
|  | =04QNA07+04RM2.2-X1 | Průchozí svorka řadová, 2.5 mm², 800 V, 24 A, push-in, béžová | Dle dodavatele | 3
|  | =04QNA07+04RM2.2-X1 | Průchozí svorka řadová PE, 2.5 mm², 800 V, push-in, žluto-zelená | Dle dodavatele | 1
|  | =04QNA07+04RM2.2-X1 | Bočnice pro řadovou svorku 2.5 mm² | Dle dodavatele | 1
|  | =04QNA07+04RM2.2-X1 | Koncová podpěra | Dle dodavatele | 1
|  | =04QNA07+04RM2.2-X4 | Průchozí svorka řadová, 2.5 mm², 800 V, 24 A, push-in, béžová | Dle dodavatele | 10
|  | =04QNA07+04RM2.2-X4 | Bočnice pro řadovou svorku 2.5 mm² | Dle dodavatele | 1
|  | =04QNA07+04RM2.2-X4 | Koncová podpěra | Dle dodavatele | 1
|  | =04QNA07+04RM2.2-XDI | Průchozí svorka řadová, 1.5 mm², 500 V, 17.5 A, push-in, béžová | Dle dodavatele | 5
|  | =04QNA07+04RM2.2-XDI | Bočnice pro řadovou svorku 1.5 mm² | Dle dodavatele | 1
|  | =04QNA07+04RM2.2-XDI | Koncová podpěra | Dle dodavatele | 1
|  | =04QNA07+04RM2.2-XDO | Průchozí svorka řadová, 1.5 mm², 500 V, 17.5 A, push-in, béžová | Dle dodavatele | 4
|  | =04QNA07+04RM2.2-XDO | Koncová podpěra | Dle dodavatele | 1
|  | =04QNA07+04RM2.2-XDO | Bočnice pro řadovou svorku 1.5 mm² | Dle dodavatele | 1
|  | =04QNA08+04RM2.2-FA1 | spouštěč motoru Ie 1,6-2,5A, Ue 690V, Icu 100kA | Dle dodavatele | 1
|  | =04QNA08+04RM2.2-FA1 | pomocné kontakty k mot.jističům 1NO+1NC | Dle dodavatele | 1
|  | =04QNA08+04RM2.2-FA2 | Jistič In 6A, char. B, 1pól, Icn 10kA | Dle dodavatele | 1
|  | =04QNA08+04RM2.2-KF1 | Vazební člen, 2P/8A, 240V AC, LED, bezešroubové svorky | Dle dodavatele | 1
|  | =04QNA08+04RM2.2-KF2 | Vazební člen, 2P/8A, 240V AC, LED, bezešroubové svorky | Dle dodavatele | 1
|  | =04QNA08+04RM2.2-KM1 | Stykač, 3P, 9A (AC-3), cívka 230VAC, 1NO+1NC | Dle dodavatele | 1
|  | =04QNA08+04RM2.2-KM2 | Stykač, 3P, 9A (AC-3), cívka 230VAC, 1NO+1NC | Dle dodavatele | 1
|  | =04QNA08+04RM2.2-KO | Vazební člen, 2P/8A, 240V AC, LED, bezešroubové svorky | Dle dodavatele | 1
|  | =04QNA08+04RM2.2-KP1 | Vazební člen, 1P/6A, 24V AC/DC, LED, pružinové svorky, EMC | Dle dodavatele | 1
|  | =04QNA08+04RM2.2-KP2 | Vazební člen, 1P/6A, 24V AC/DC, LED, pružinové svorky, EMC | Dle dodavatele | 1
|  | =04QNA08+04RM2.2-KZ | Vazební člen, 2P/8A, 240V AC, LED, bezešroubové svorky | Dle dodavatele | 1
|  | =04QNA08+04RM2.2-X1 | Průchozí svorka řadová, 2.5 mm², 800 V, 24 A, push-in, béžová | Dle dodavatele | 3
|  | =04QNA08+04RM2.2-X1 | Průchozí svorka řadová PE, 2.5 mm², 800 V, push-in, žluto-zelená | Dle dodavatele | 1
|  | =04QNA08+04RM2.2-X1 | Bočnice pro řadovou svorku 2.5 mm² | Dle dodavatele | 1
|  | =04QNA08+04RM2.2-X1 | Koncová podpěra | Dle dodavatele | 1
|  | =04QNA08+04RM2.2-X4 | Průchozí svorka řadová, 2.5 mm², 800 V, 24 A, push-in, béžová | Dle dodavatele | 10
|  | =04QNA08+04RM2.2-X4 | Bočnice pro řadovou svorku 2.5 mm² | Dle dodavatele | 1
|  | =04QNA08+04RM2.2-X4 | Koncová podpěra | Dle dodavatele | 1
|  | =04QNA08+04RM2.2-XDI | Průchozí svorka řadová, 1.5 mm², 500 V, 17.5 A, push-in, béžová | Dle dodavatele | 5
|  | =04QNA08+04RM2.2-XDI | Bočnice pro řadovou svorku 1.5 mm² | Dle dodavatele | 1
|  | =04QNA08+04RM2.2-XDI | Koncová podpěra | Dle dodavatele | 1
|  | =04QNA08+04RM2.2-XDO | Průchozí svorka řadová, 1.5 mm², 500 V, 17.5 A, push-in, béžová | Dle dodavatele | 4
|  | =04QNA08+04RM2.2-XDO | Koncová podpěra | Dle dodavatele | 1
|  | =04QNA08+04RM2.2-XDO | Bočnice pro řadovou svorku 1.5 mm² | Dle dodavatele | 1
|  | =PLC+04RM2.3-EL1 | LED svítidlo do rozvaděče, magnetické, 100-240 VAC | Dle dodavatele | 1
|  | =PLC+04RM2.3-FA_EL | Jistič In 6A, char. B, 1pól, Icn 10kA | Dle dodavatele | 1
|  | =PLC+04RM2.3-FA_GU1 | Jistič In 10A, char. C, 1pól, Icn 10kA | Dle dodavatele | 1
|  | =PLC+04RM2.3-QF1 | Jistič In 25 A, Ue AC 230/400 V / DC 144 V, charakteristika B, 2pól, Icn 10 kA | Dle dodavatele | 1
|  | =PLC+04RM2.3-FA_XC | Proudový chránič s nadproudovou ochranou, In 16A, char. B, Idn 30mA, 1+N-pól, Icn 10kA, typ A | Dle dodavatele | 1
|  | =PLC+04RM2.3-FV1 | přepěťová ochrana s vf filtrem, instalace těsně před chráněné zařízení | Dle dodavatele | 1
|  | =PLC+04RM2.3-L1 | Vazební impedance 35A, koordinace činnosti SPD1+2 nebo 2+3 | Dle dodavatele | 2
|  | =PLC+04RM2.3-SK1 | Dveřní spínač, plastový, krytí IP 65, 1xNO, 1xNC | Dle dodavatele | 1
|  | =PLC+04RM2.3-X1 | Průchozí svorka řadová, 4 mm², 800 V, 32 A, push-in, béžová | Dle dodavatele | 1
|  | =PLC+04RM2.3-X1 | Průchozí svorka řadová, 4 mm², 800 V, 32 A, push-in, modrá | Dle dodavatele | 1
|  | =PLC+04RM2.3-X1 | Průchozí svorka řadová PE, 4 mm², 800 V, push-in, žluto-zelená | Dle dodavatele | 1
|  | =PLC+04RM2.3-X1 | Bočnice pro řadovou svorku 4 mm² | Dle dodavatele | 1
|  | =PLC+04RM2.3-X1 | Koncová podpěra | Dle dodavatele | 1
|  | =PLC+04RM2.3-X04DI1.1 | Dvoupatrová svorka, PUSH IN, 2.5 mm², 800 V, 24 A, Tmavě béžová | Dle dodavatele | 8
|  | =PLC+04RM2.3-X04DI1.1 | Bočnice pro svorku A2T 2.5mm² | Dle dodavatele | 1
|  | =PLC+04RM2.3-X04DI1.1 | Propojka, Počet pólů: 8, Rozteč v mm: 5.10, Izolované: Ano, 24 A, Červená | Dle dodavatele | 1
|  | =PLC+04RM2.3-X04DI1.1 | Koncová podpěra | Dle dodavatele | 1
|  | =PLC+04RM2.3-X04DI1.2 | Dvoupatrová svorka, PUSH IN, 2.5 mm², 800 V, 24 A, Tmavě béžová | Dle dodavatele | 8
|  | =PLC+04RM2.3-X04DI1.2 | Bočnice pro svorku A2T 2.5mm² | Dle dodavatele | 1
|  | =PLC+04RM2.3-X04DI1.2 | Propojka, Počet pólů: 8, Rozteč v mm: 5.10, Izolované: Ano, 24 A, Červená | Dle dodavatele | 1
|  | =PLC+04RM2.3-X04DI1.2 | Koncová podpěra | Dle dodavatele | 1
|  | =PLC+04RM2.3-X04DI1.3 | Dvoupatrová svorka, PUSH IN, 2.5 mm², 800 V, 24 A, Tmavě béžová | Dle dodavatele | 8
|  | =PLC+04RM2.3-X04DI1.3 | Bočnice pro svorku A2T 2.5mm² | Dle dodavatele | 1
|  | =PLC+04RM2.3-X04DI1.3 | Propojka, Počet pólů: 8, Rozteč v mm: 5.10, Izolované: Ano, 24 A, Červená | Dle dodavatele | 1
|  | =PLC+04RM2.3-X04DI1.3 | Koncová podpěra | Dle dodavatele | 1
|  | =PLC+04RM2.3-X04DI1.4 | Dvoupatrová svorka, PUSH IN, 2.5 mm², 800 V, 24 A, Tmavě béžová | Dle dodavatele | 8
|  | =PLC+04RM2.3-X04DI1.4 | Bočnice pro svorku A2T 2.5mm² | Dle dodavatele | 1
|  | =PLC+04RM2.3-X04DI1.4 | Propojka, Počet pólů: 8, Rozteč v mm: 5.10, Izolované: Ano, 24 A, Červená | Dle dodavatele | 1
|  | =PLC+04RM2.3-X04DI1.4 | Koncová podpěra | Dle dodavatele | 1
|  | =PLC+04RM2.3-X04DI1.5 | Dvoupatrová svorka, PUSH IN, 2.5 mm², 800 V, 24 A, Tmavě béžová | Dle dodavatele | 8
|  | =PLC+04RM2.3-X04DI1.5 | Bočnice pro svorku A2T 2.5mm² | Dle dodavatele | 1
|  | =PLC+04RM2.3-X04DI1.5 | Propojka, Počet pólů: 8, Rozteč v mm: 5.10, Izolované: Ano, 24 A, Červená | Dle dodavatele | 1
|  | =PLC+04RM2.3-X04DI1.5 | Koncová podpěra | Dle dodavatele | 1
|  | =PLC+04RM2.3-X04DI1.6 | Dvoupatrová svorka, PUSH IN, 2.5 mm², 800 V, 24 A, Tmavě béžová | Dle dodavatele | 8
|  | =PLC+04RM2.3-X04DI1.6 | Bočnice pro svorku A2T 2.5mm² | Dle dodavatele | 1
|  | =PLC+04RM2.3-X04DI1.6 | Propojka, Počet pólů: 8, Rozteč v mm: 5.10, Izolované: Ano, 24 A, Červená | Dle dodavatele | 1
|  | =PLC+04RM2.3-X04DI1.6 | Koncová podpěra | Dle dodavatele | 1
|  | =PLC+04RM2.3-X04DI1.7 | Dvoupatrová svorka, PUSH IN, 2.5 mm², 800 V, 24 A, Tmavě béžová | Dle dodavatele | 8
|  | =PLC+04RM2.3-X04DI1.7 | Bočnice pro svorku A2T 2.5mm² | Dle dodavatele | 1
|  | =PLC+04RM2.3-X04DI1.7 | Propojka, Počet pólů: 8, Rozteč v mm: 5.10, Izolované: Ano, 24 A, Červená | Dle dodavatele | 1
|  | =PLC+04RM2.3-X04DI1.7 | Koncová podpěra | Dle dodavatele | 1
|  | =PLC+04RM2.3-X04DI1.8 | Dvoupatrová svorka, PUSH IN, 2.5 mm², 800 V, 24 A, Tmavě béžová | Dle dodavatele | 8
|  | =PLC+04RM2.3-X04DI1.8 | Bočnice pro svorku A2T 2.5mm² | Dle dodavatele | 1
|  | =PLC+04RM2.3-X04DI1.8 | Propojka, Počet pólů: 8, Rozteč v mm: 5.10, Izolované: Ano, 24 A, Červená | Dle dodavatele | 1
|  | =PLC+04RM2.3-X04DI1.8 | Koncová podpěra | Dle dodavatele | 1
|  | =PLC+04RM2.3-X04DI1.9 | Dvoupatrová svorka, PUSH IN, 2.5 mm², 800 V, 24 A, Tmavě béžová | Dle dodavatele | 8
|  | =PLC+04RM2.3-X04DI1.9 | Bočnice pro svorku A2T 2.5mm² | Dle dodavatele | 1
|  | =PLC+04RM2.3-X04DI1.9 | Propojka, Počet pólů: 8, Rozteč v mm: 5.10, Izolované: Ano, 24 A, Červená | Dle dodavatele | 1
|  | =PLC+04RM2.3-X04DI1.9 | Koncová podpěra | Dle dodavatele | 1
|  | =PLC+04RM2.3-X04DI1.10 | Dvoupatrová svorka, PUSH IN, 2.5 mm², 800 V, 24 A, Tmavě béžová | Dle dodavatele | 8
|  | =PLC+04RM2.3-X04DI1.10 | Bočnice pro svorku A2T 2.5mm² | Dle dodavatele | 1
|  | =PLC+04RM2.3-X04DI1.10 | Propojka, Počet pólů: 8, Rozteč v mm: 5.10, Izolované: Ano, 24 A, Červená | Dle dodavatele | 1
|  | =PLC+04RM2.3-X04DI1.10 | Koncová podpěra | Dle dodavatele | 1
|  | =PLC+04RM2.3-X04DI1.11 | Dvoupatrová svorka, PUSH IN, 2.5 mm², 800 V, 24 A, Tmavě béžová | Dle dodavatele | 8
|  | =PLC+04RM2.3-X04DI1.11 | Bočnice pro svorku A2T 2.5mm² | Dle dodavatele | 1
|  | =PLC+04RM2.3-X04DI1.11 | Propojka, Počet pólů: 8, Rozteč v mm: 5.10, Izolované: Ano, 24 A, Červená | Dle dodavatele | 1
|  | =PLC+04RM2.3-X04DI1.11 | Koncová podpěra | Dle dodavatele | 1
|  | =PLC+04RM2.3-XC1 | Soklová zásuvka, In 16 A, Ue AC 230 V, s ochranným kolíkem, přívod zespodu, přívod seshora | Dle dodavatele | 1
|  | =PLC+04RM2.3-XC2 | Soklová zásuvka, In 16 A, Ue AC 230 V, s ochranným kolíkem, přívod zespodu, přívod seshora | Dle dodavatele | 1
|  | =PLC+04RM2.3-XDO | Koncová podpěra | Dle dodavatele | 16
|  | =PLC+04RM2.3-XDO | Průchozí svorka řadová, 1.5 mm², 500 V, 17.5 A, push-in, béžová | Dle dodavatele | 64
|  | =PLC+04RM2.3-XDO | Bočnice pro řadovou svorku 1.5 mm² | Dle dodavatele | 16
|  | =PLC+04RM2.3-XDO5 | Koncová podpěra | Dle dodavatele | 1
|  | =PLC+04RM2.3-XDO5 | Průchozí svorka řadová, 1.5 mm², 500 V, 17.5 A, push-in, béžová | Dle dodavatele | 8
|  | =PLC+04RM2.3-XDO5 | Bočnice pro řadovou svorku 1.5 mm² | Dle dodavatele | 1
|  | =PLC+04RM2.3-XDO6 | Koncová podpěra | Dle dodavatele | 1
|  | =PLC+04RM2.3-XDO6 | Průchozí svorka řadová, 1.5 mm², 500 V, 17.5 A, push-in, béžová | Dle dodavatele | 8
|  | =PLC+04RM2.3-XDO6 | Bočnice pro řadovou svorku 1.5 mm² | Dle dodavatele | 1
|  | =PLC+04RM2.3-XFU | Pojistka elektronická AGM FIM-0 | Dle dodavatele | 1
|  | =PLC+04RM2.3-XFU | Prvek upevňovací AMG EP 2010 | Dle dodavatele | 1
|  | =PLC+04RM2.3-XFU | Příčná spojka/přemostění pro řadovou svorku, počet pólů 10, rozteč 6.1mm, oranžová | Dle dodavatele | 2
|  | =PLC+04RM2.3-XFU | Příčná spojka/přemostění pro řadovou svorku, počet pólů 10, rozteč 6.1mm, červená | Dle dodavatele | 2
|  | =PLC+04RM2.3-XFU | Příčná spojka/přemostění pro řadovou svorku, počet pólů 10, rozteč 6.1mm, modrá | Dle dodavatele | 2
|  | =PLC+04RM2.3-XFU_04FIQCA03 | Elektronická pojistka, 4 A, 24 V DC | Dle dodavatele | 1
|  | =PLC+04RM2.3-XFU_04FIQCA06 | Elektronická pojistka, 4 A, 24 V DC | Dle dodavatele | 1
|  | =PLC+04RM2.3-XFU_04FIQCA09 | Elektronická pojistka, 4 A, 24 V DC | Dle dodavatele | 1
|  | =PLC+04RM2.3-XFU_04FIQCA12 | Elektronická pojistka, 4 A, 24 V DC | Dle dodavatele | 1
|  | =PLC+04RM2.3-XFU_04FIQCA15 | Elektronická pojistka, 4 A, 24 V DC | Dle dodavatele | 1
|  | =PLC+04RM2.3-XFU_04FIQCA18 | Elektronická pojistka, 4 A, 24 V DC | Dle dodavatele | 1
|  | =PLC+04RM2.3-XFU_04FIQCA18 |  | Dle dodavatele | 1
|  | =PLC+04RM2.3-XFU_04FIQCA21 | Elektronická pojistka, 4 A, 24 V DC | Dle dodavatele | 1
|  | =PLC+04RM2.3-XFU_04FIQCA21 |  | Dle dodavatele | 1
|  | =PLC+04RM2.3-XFU_04FIQCA24 | Elektronická pojistka, 4 A, 24 V DC | Dle dodavatele | 1
|  | =PLC+04RM2.3-XFU_04FIQCA24 |  | Dle dodavatele | 1
|  | =PLC+04RM2.3-XFU_04QNA01 | Elektronická pojistka, 4 A, 24 V DC | Dle dodavatele | 1
|  | =PLC+04RM2.3-XFU_04QNA01 |  | Dle dodavatele | 1
|  | =PLC+04RM2.3-XFU_04QNA02 | Elektronická pojistka, 4 A, 24 V DC | Dle dodavatele | 1
|  | =PLC+04RM2.3-XFU_04QNA02 |  | Dle dodavatele | 1
|  | =PLC+04RM2.3-XFU_04QNA03 | Elektronická pojistka, 4 A, 24 V DC | Dle dodavatele | 1
|  | =PLC+04RM2.3-XFU_04QNA03 |  | Dle dodavatele | 1
|  | =PLC+04RM2.3-XFU_04QNA04 | Elektronická pojistka, 4 A, 24 V DC | Dle dodavatele | 1
|  | =PLC+04RM2.3-XFU_04QNA04 |  | Dle dodavatele | 1
|  | =PLC+04RM2.3-XFU_04QNA05 | Elektronická pojistka, 4 A, 24 V DC | Dle dodavatele | 1
|  | =PLC+04RM2.3-XFU_04QNA05 |  | Dle dodavatele | 1
|  | =PLC+04RM2.3-XFU_04QNA06 | Elektronická pojistka, 4 A, 24 V DC | Dle dodavatele | 1
|  | =PLC+04RM2.3-XFU_04QNA06 |  | Dle dodavatele | 1
|  | =PLC+04RM2.3-XFU_04QNA07 | Elektronická pojistka, 4 A, 24 V DC | Dle dodavatele | 1
|  | =PLC+04RM2.3-XFU_04QNA07 |  | Dle dodavatele | 1
|  | =PLC+04RM2.3-XFU_04QNA08 | Elektronická pojistka, 4 A, 24 V DC | Dle dodavatele | 1
|  | =PLC+04RM2.3-XFU_04QNA08 |  | Dle dodavatele | 1
|  | =PLC+04RM2.3-XFU_HMI | Elektronická pojistka, 4 A, 24 V DC | Dle dodavatele | 1
|  | =PLC+04RM2.3-XFU_IM | Elektronická pojistka, 4 A, 24 V DC | Dle dodavatele | 1
|  | =PLC+04RM2.3-XFU_SW | Elektronická pojistka, 4 A, 24 V DC | Dle dodavatele | 1
|  | =PLC+04RM2.3-X_EL | Průchozí svorka řadová, 2.5 mm², 800 V, 24 A, push-in, oranžová | Dle dodavatele | 3
|  | =PLC+04RM2.3-X_EL | Průchozí svorka řadová, 2.5 mm², 800 V, 24 A, push-in, modrá | Dle dodavatele | 1
|  | =PLC+04RM2.3-X_EL | Bočnice pro řadovou svorku 2.5 mm² | Dle dodavatele | 1
|  | =PLC+04RM2.3-X_EL | Koncová podpěra | Dle dodavatele | 1
|  | =04TICA05+04RM2.3-XAI | Průchozí svorka, PUSH IN, 2.5 mm², 800 V, 24 A, bílá, tři napojení | Dle dodavatele | 1
|  | =04TICA05+04RM2.3-XAI | Trubičková pojistka, 250mA/F, 5x20mm | Dle dodavatele | 1
|  | =04TICA05+04RM2.3-XAI | Řadová svorka pojistková RSP 4 | Dle dodavatele | 1
|  | =04TICA05+04RM2.3-XAI | Průchozí svorka řadová, 2.5 mm², 800 V, 24 A, push-in, béžová | Dle dodavatele | 1
|  | =04TICA05+04RM2.3-XAI | Bočnice pro řadovou svorku 2.5 mm² | Dle dodavatele | 1
|  | =04TICA05+04RM2.3-XAI | Koncová podpěra | Dle dodavatele | 1
|  | =04TICA01+04RM2.3-XAI | Průchozí svorka, PUSH IN, 2.5 mm², 800 V, 24 A, bílá, tři napojení | Dle dodavatele | 1
|  | =04TICA01+04RM2.3-XAI | Trubičková pojistka, 250mA/F, 5x20mm | Dle dodavatele | 1
|  | =04TICA01+04RM2.3-XAI | Řadová svorka pojistková RSP 4 | Dle dodavatele | 1
|  | =04TICA01+04RM2.3-XAI | Průchozí svorka řadová, 2.5 mm², 800 V, 24 A, push-in, béžová | Dle dodavatele | 1
|  | =04TICA01+04RM2.3-XAI | Bočnice pro řadovou svorku 2.5 mm² | Dle dodavatele | 1
|  | =04TICA01+04RM2.3-XAI | Koncová podpěra | Dle dodavatele | 1
|  | =04TICA08+04RM2.3-XAI | Průchozí svorka, PUSH IN, 2.5 mm², 800 V, 24 A, bílá, tři napojení | Dle dodavatele | 1
|  | =04TICA08+04RM2.3-XAI | Trubičková pojistka, 250mA/F, 5x20mm | Dle dodavatele | 1
|  | =04TICA08+04RM2.3-XAI | Řadová svorka pojistková RSP 4 | Dle dodavatele | 1
|  | =04TICA08+04RM2.3-XAI | Průchozí svorka řadová, 2.5 mm², 800 V, 24 A, push-in, béžová | Dle dodavatele | 1
|  | =04TICA08+04RM2.3-XAI | Bočnice pro řadovou svorku 2.5 mm² | Dle dodavatele | 1
|  | =04TICA08+04RM2.3-XAI | Koncová podpěra | Dle dodavatele | 1
|  | =04TICA11+04RM2.3-XAI | Průchozí svorka, PUSH IN, 2.5 mm², 800 V, 24 A, bílá, tři napojení | Dle dodavatele | 1
|  | =04TICA11+04RM2.3-XAI | Trubičková pojistka, 250mA/F, 5x20mm | Dle dodavatele | 1
|  | =04TICA11+04RM2.3-XAI | Řadová svorka pojistková RSP 4 | Dle dodavatele | 1
|  | =04TICA11+04RM2.3-XAI | Průchozí svorka řadová, 2.5 mm², 800 V, 24 A, push-in, béžová | Dle dodavatele | 1
|  | =04TICA11+04RM2.3-XAI | Bočnice pro řadovou svorku 2.5 mm² | Dle dodavatele | 1
|  | =04TICA11+04RM2.3-XAI | Koncová podpěra | Dle dodavatele | 1
|  | =04TICA14+04RM2.3-XAI | Průchozí svorka, PUSH IN, 2.5 mm², 800 V, 24 A, bílá, tři napojení | Dle dodavatele | 1
|  | =04TICA14+04RM2.3-XAI | Trubičková pojistka, 250mA/F, 5x20mm | Dle dodavatele | 1
|  | =04TICA14+04RM2.3-XAI | Řadová svorka pojistková RSP 4 | Dle dodavatele | 1
|  | =04TICA14+04RM2.3-XAI | Průchozí svorka řadová, 2.5 mm², 800 V, 24 A, push-in, béžová | Dle dodavatele | 1
|  | =04TICA14+04RM2.3-XAI | Bočnice pro řadovou svorku 2.5 mm² | Dle dodavatele | 1
|  | =04TICA14+04RM2.3-XAI | Koncová podpěra | Dle dodavatele | 1
|  | =04TICA17+04RM2.3-XAI | Průchozí svorka, PUSH IN, 2.5 mm², 800 V, 24 A, bílá, tři napojení | Dle dodavatele | 1
|  | =04TICA17+04RM2.3-XAI | Trubičková pojistka, 250mA/F, 5x20mm | Dle dodavatele | 1
|  | =04TICA17+04RM2.3-XAI | Řadová svorka pojistková RSP 4 | Dle dodavatele | 1
|  | =04TICA17+04RM2.3-XAI | Průchozí svorka řadová, 2.5 mm², 800 V, 24 A, push-in, béžová | Dle dodavatele | 1
|  | =04TICA17+04RM2.3-XAI | Bočnice pro řadovou svorku 2.5 mm² | Dle dodavatele | 1
|  | =04TICA17+04RM2.3-XAI | Koncová podpěra | Dle dodavatele | 1
|  | =04TICA20+04RM2.3-XAI | Průchozí svorka, PUSH IN, 2.5 mm², 800 V, 24 A, bílá, tři napojení | Dle dodavatele | 1
|  | =04TICA20+04RM2.3-XAI | Trubičková pojistka, 250mA/F, 5x20mm | Dle dodavatele | 1
|  | =04TICA20+04RM2.3-XAI | Řadová svorka pojistková RSP 4 | Dle dodavatele | 1
|  | =04TICA20+04RM2.3-XAI | Průchozí svorka řadová, 2.5 mm², 800 V, 24 A, push-in, béžová | Dle dodavatele | 1
|  | =04TICA20+04RM2.3-XAI | Bočnice pro řadovou svorku 2.5 mm² | Dle dodavatele | 1
|  | =04TICA20+04RM2.3-XAI | Koncová podpěra | Dle dodavatele | 1
|  | =04TICA23+04RM2.3-XAI | Průchozí svorka, PUSH IN, 2.5 mm², 800 V, 24 A, bílá, tři napojení | Dle dodavatele | 1
|  | =04TICA23+04RM2.3-XAI | Trubičková pojistka, 250mA/F, 5x20mm | Dle dodavatele | 1
|  | =04TICA23+04RM2.3-XAI | Řadová svorka pojistková RSP 4 | Dle dodavatele | 1
|  | =04TICA23+04RM2.3-XAI | Průchozí svorka řadová, 2.5 mm², 800 V, 24 A, push-in, béžová | Dle dodavatele | 1
|  | =04TICA23+04RM2.3-XAI | Bočnice pro řadovou svorku 2.5 mm² | Dle dodavatele | 1
|  | =04TICA23+04RM2.3-XAI | Koncová podpěra | Dle dodavatele | 1
|  | =04TICA26+04RM2.3-XAI | Průchozí svorka, PUSH IN, 2.5 mm², 800 V, 24 A, bílá, tři napojení | Dle dodavatele | 1
|  | =04TICA26+04RM2.3-XAI | Trubičková pojistka, 250mA/F, 5x20mm | Dle dodavatele | 1
|  | =04TICA26+04RM2.3-XAI | Řadová svorka pojistková RSP 4 | Dle dodavatele | 1
|  | =04TICA26+04RM2.3-XAI | Průchozí svorka řadová, 2.5 mm², 800 V, 24 A, push-in, béžová | Dle dodavatele | 1
|  | =04TICA26+04RM2.3-XAI | Bočnice pro řadovou svorku 2.5 mm² | Dle dodavatele | 1
|  | =04TICA26+04RM2.3-XAI | Koncová podpěra | Dle dodavatele | 1
|  | =04PICA02+04RM2.3-XAI | Průchozí svorka, PUSH IN, 2.5 mm², 800 V, 24 A, bílá, tři napojení | Dle dodavatele | 1
|  | =04PICA02+04RM2.3-XAI | Trubičková pojistka, 250mA/F, 5x20mm | Dle dodavatele | 1
|  | =04PICA02+04RM2.3-XAI | Řadová svorka pojistková RSP 4 | Dle dodavatele | 1
|  | =04PICA02+04RM2.3-XAI | Průchozí svorka řadová, 2.5 mm², 800 V, 24 A, push-in, béžová | Dle dodavatele | 1
|  | =04PICA02+04RM2.3-XAI | Bočnice pro řadovou svorku 2.5 mm² | Dle dodavatele | 1
|  | =04PICA02+04RM2.3-XAI | Koncová podpěra | Dle dodavatele | 1
|  | =04PICA04+04RM2.3-XAI | Průchozí svorka, PUSH IN, 2.5 mm², 800 V, 24 A, bílá, tři napojení | Dle dodavatele | 1
|  | =04PICA04+04RM2.3-XAI | Trubičková pojistka, 250mA/F, 5x20mm | Dle dodavatele | 1
|  | =04PICA04+04RM2.3-XAI | Řadová svorka pojistková RSP 4 | Dle dodavatele | 1
|  | =04PICA04+04RM2.3-XAI | Průchozí svorka řadová, 2.5 mm², 800 V, 24 A, push-in, béžová | Dle dodavatele | 1
|  | =04PICA04+04RM2.3-XAI | Bočnice pro řadovou svorku 2.5 mm² | Dle dodavatele | 1
|  | =04PICA04+04RM2.3-XAI | Koncová podpěra | Dle dodavatele | 1
|  | =04PICA07+04RM2.3-XAI | Průchozí svorka, PUSH IN, 2.5 mm², 800 V, 24 A, bílá, tři napojení | Dle dodavatele | 1
|  | =04PICA07+04RM2.3-XAI | Trubičková pojistka, 250mA/F, 5x20mm | Dle dodavatele | 1
|  | =04PICA07+04RM2.3-XAI | Řadová svorka pojistková RSP 4 | Dle dodavatele | 1
|  | =04PICA07+04RM2.3-XAI | Průchozí svorka řadová, 2.5 mm², 800 V, 24 A, push-in, béžová | Dle dodavatele | 1
|  | =04PICA07+04RM2.3-XAI | Bočnice pro řadovou svorku 2.5 mm² | Dle dodavatele | 1
|  | =04PICA07+04RM2.3-XAI | Koncová podpěra | Dle dodavatele | 1
|  | =04PICA10+04RM2.3-XAI | Průchozí svorka, PUSH IN, 2.5 mm², 800 V, 24 A, bílá, tři napojení | Dle dodavatele | 1
|  | =04PICA10+04RM2.3-XAI | Trubičková pojistka, 250mA/F, 5x20mm | Dle dodavatele | 1
|  | =04PICA10+04RM2.3-XAI | Řadová svorka pojistková RSP 4 | Dle dodavatele | 1
|  | =04PICA10+04RM2.3-XAI | Průchozí svorka řadová, 2.5 mm², 800 V, 24 A, push-in, béžová | Dle dodavatele | 1
|  | =04PICA10+04RM2.3-XAI | Bočnice pro řadovou svorku 2.5 mm² | Dle dodavatele | 1
|  | =04PICA10+04RM2.3-XAI | Koncová podpěra | Dle dodavatele | 1
|  | =04PICA13+04RM2.3-XAI | Průchozí svorka, PUSH IN, 2.5 mm², 800 V, 24 A, bílá, tři napojení | Dle dodavatele | 1
|  | =04PICA13+04RM2.3-XAI | Trubičková pojistka, 250mA/F, 5x20mm | Dle dodavatele | 1
|  | =04PICA13+04RM2.3-XAI | Řadová svorka pojistková RSP 4 | Dle dodavatele | 1
|  | =04PICA13+04RM2.3-XAI | Průchozí svorka řadová, 2.5 mm², 800 V, 24 A, push-in, béžová | Dle dodavatele | 1
|  | =04PICA13+04RM2.3-XAI | Bočnice pro řadovou svorku 2.5 mm² | Dle dodavatele | 1
|  | =04PICA13+04RM2.3-XAI | Koncová podpěra | Dle dodavatele | 1
|  | =04PICA16+04RM2.3-XAI | Průchozí svorka, PUSH IN, 2.5 mm², 800 V, 24 A, bílá, tři napojení | Dle dodavatele | 1
|  | =04PICA16+04RM2.3-XAI | Trubičková pojistka, 250mA/F, 5x20mm | Dle dodavatele | 1
|  | =04PICA16+04RM2.3-XAI | Řadová svorka pojistková RSP 4 | Dle dodavatele | 1
|  | =04PICA16+04RM2.3-XAI | Průchozí svorka řadová, 2.5 mm², 800 V, 24 A, push-in, béžová | Dle dodavatele | 1
|  | =04PICA16+04RM2.3-XAI | Bočnice pro řadovou svorku 2.5 mm² | Dle dodavatele | 1
|  | =04PICA16+04RM2.3-XAI | Koncová podpěra | Dle dodavatele | 1
|  | =04PICA19+04RM2.3-XAI | Průchozí svorka, PUSH IN, 2.5 mm², 800 V, 24 A, bílá, tři napojení | Dle dodavatele | 1
|  | =04PICA19+04RM2.3-XAI | Trubičková pojistka, 250mA/F, 5x20mm | Dle dodavatele | 1
|  | =04PICA19+04RM2.3-XAI | Řadová svorka pojistková RSP 4 | Dle dodavatele | 1
|  | =04PICA19+04RM2.3-XAI | Průchozí svorka řadová, 2.5 mm², 800 V, 24 A, push-in, béžová | Dle dodavatele | 1
|  | =04PICA19+04RM2.3-XAI | Bočnice pro řadovou svorku 2.5 mm² | Dle dodavatele | 1
|  | =04PICA19+04RM2.3-XAI | Koncová podpěra | Dle dodavatele | 1
|  | =04PICA22+04RM2.3-XAI | Průchozí svorka, PUSH IN, 2.5 mm², 800 V, 24 A, bílá, tři napojení | Dle dodavatele | 1
|  | =04PICA22+04RM2.3-XAI | Trubičková pojistka, 250mA/F, 5x20mm | Dle dodavatele | 1
|  | =04PICA22+04RM2.3-XAI | Řadová svorka pojistková RSP 4 | Dle dodavatele | 1
|  | =04PICA22+04RM2.3-XAI | Průchozí svorka řadová, 2.5 mm², 800 V, 24 A, push-in, béžová | Dle dodavatele | 1
|  | =04PICA22+04RM2.3-XAI | Bočnice pro řadovou svorku 2.5 mm² | Dle dodavatele | 1
|  | =04PICA22+04RM2.3-XAI | Koncová podpěra | Dle dodavatele | 1
|  | =04PICA25+04RM2.3-XAI | Průchozí svorka, PUSH IN, 2.5 mm², 800 V, 24 A, bílá, tři napojení | Dle dodavatele | 1
|  | =04PICA25+04RM2.3-XAI | Trubičková pojistka, 250mA/F, 5x20mm | Dle dodavatele | 1
|  | =04PICA25+04RM2.3-XAI | Řadová svorka pojistková RSP 4 | Dle dodavatele | 1
|  | =04PICA25+04RM2.3-XAI | Průchozí svorka řadová, 2.5 mm², 800 V, 24 A, push-in, béžová | Dle dodavatele | 1
|  | =04PICA25+04RM2.3-XAI | Bočnice pro řadovou svorku 2.5 mm² | Dle dodavatele | 1
|  | =04PICA25+04RM2.3-XAI | Koncová podpěra | Dle dodavatele | 1
|  | =04FIQCA03+04RM2.3-FA1 | Jistič In 6A, char. B, 1pól, Icn 10kA | Dle dodavatele | 1
|  | =04FIQCA03+04RM2.3-R1 |  | Dle dodavatele | 1
|  | =04FIQCA03+04RM2.3-X1 | Průchozí svorka řadová, 2.5 mm², 800 V, 24 A, push-in, béžová | Dle dodavatele | 1
|  | =04FIQCA03+04RM2.3-X1 | Průchozí svorka řadová, 2.5 mm², 800 V, 24 A, push-in, modrá | Dle dodavatele | 1
|  | =04FIQCA03+04RM2.3-X1 | Průchozí svorka řadová PE, 2.5 mm², 800 V, push-in, žluto-zelená | Dle dodavatele | 1
|  | =04FIQCA03+04RM2.3-X1 | Bočnice pro řadovou svorku 2.5 mm² | Dle dodavatele | 1
|  | =04FIQCA03+04RM2.3-X1 | Koncová podpěra | Dle dodavatele | 1
|  | =04FIQCA03+04RM2.3-X2 | Průchozí svorka řadová, 2.5 mm², 800 V, 24 A, push-in, béžová | Dle dodavatele | 4
|  | =04FIQCA03+04RM2.3-X2 | Průchozí svorka řadová PE, 2.5 mm², 800 V, push-in, žluto-zelená | Dle dodavatele | 1
|  | =04FIQCA03+04RM2.3-X2 | Bočnice pro řadovou svorku 2.5 mm² | Dle dodavatele | 1
|  | =04FIQCA03+04RM2.3-X2 | Koncová podpěra | Dle dodavatele | 1
|  | =04FIQCA06+04RM2.3-FA1 | Jistič In 6A, char. B, 1pól, Icn 10kA | Dle dodavatele | 1
|  | =04FIQCA06+04RM2.3-R1 |  | Dle dodavatele | 1
|  | =04FIQCA06+04RM2.3-X1 | Průchozí svorka řadová, 2.5 mm², 800 V, 24 A, push-in, béžová | Dle dodavatele | 1
|  | =04FIQCA06+04RM2.3-X1 | Průchozí svorka řadová, 2.5 mm², 800 V, 24 A, push-in, modrá | Dle dodavatele | 1
|  | =04FIQCA06+04RM2.3-X1 | Průchozí svorka řadová PE, 2.5 mm², 800 V, push-in, žluto-zelená | Dle dodavatele | 1
|  | =04FIQCA06+04RM2.3-X1 | Bočnice pro řadovou svorku 2.5 mm² | Dle dodavatele | 1
|  | =04FIQCA06+04RM2.3-X1 | Koncová podpěra | Dle dodavatele | 1
|  | =04FIQCA06+04RM2.3-X2 | Průchozí svorka řadová, 2.5 mm², 800 V, 24 A, push-in, béžová | Dle dodavatele | 4
|  | =04FIQCA06+04RM2.3-X2 | Průchozí svorka řadová PE, 2.5 mm², 800 V, push-in, žluto-zelená | Dle dodavatele | 1
|  | =04FIQCA06+04RM2.3-X2 | Bočnice pro řadovou svorku 2.5 mm² | Dle dodavatele | 1
|  | =04FIQCA06+04RM2.3-X2 | Koncová podpěra | Dle dodavatele | 1
|  | =04FIQCA09+04RM2.3-FA1 | Jistič In 6A, char. B, 1pól, Icn 10kA | Dle dodavatele | 1
|  | =04FIQCA09+04RM2.3-R1 |  | Dle dodavatele | 1
|  | =04FIQCA09+04RM2.3-X1 | Průchozí svorka řadová, 2.5 mm², 800 V, 24 A, push-in, béžová | Dle dodavatele | 1
|  | =04FIQCA09+04RM2.3-X1 | Průchozí svorka řadová, 2.5 mm², 800 V, 24 A, push-in, modrá | Dle dodavatele | 1
|  | =04FIQCA09+04RM2.3-X1 | Průchozí svorka řadová PE, 2.5 mm², 800 V, push-in, žluto-zelená | Dle dodavatele | 1
|  | =04FIQCA09+04RM2.3-X1 | Bočnice pro řadovou svorku 2.5 mm² | Dle dodavatele | 1
|  | =04FIQCA09+04RM2.3-X1 | Koncová podpěra | Dle dodavatele | 1
|  | =04FIQCA09+04RM2.3-X2 | Průchozí svorka řadová, 2.5 mm², 800 V, 24 A, push-in, béžová | Dle dodavatele | 4
|  | =04FIQCA09+04RM2.3-X2 | Průchozí svorka řadová PE, 2.5 mm², 800 V, push-in, žluto-zelená | Dle dodavatele | 1
|  | =04FIQCA09+04RM2.3-X2 | Bočnice pro řadovou svorku 2.5 mm² | Dle dodavatele | 1
|  | =04FIQCA09+04RM2.3-X2 | Koncová podpěra | Dle dodavatele | 1
|  | =04FIQCA12+04RM2.3-FA1 | Jistič In 6A, char. B, 1pól, Icn 10kA | Dle dodavatele | 1
|  | =04FIQCA12+04RM2.3-R1 |  | Dle dodavatele | 1
|  | =04FIQCA12+04RM2.3-X1 | Průchozí svorka řadová, 2.5 mm², 800 V, 24 A, push-in, béžová | Dle dodavatele | 1
|  | =04FIQCA12+04RM2.3-X1 | Průchozí svorka řadová, 2.5 mm², 800 V, 24 A, push-in, modrá | Dle dodavatele | 1
|  | =04FIQCA12+04RM2.3-X1 | Průchozí svorka řadová PE, 2.5 mm², 800 V, push-in, žluto-zelená | Dle dodavatele | 1
|  | =04FIQCA12+04RM2.3-X1 | Bočnice pro řadovou svorku 2.5 mm² | Dle dodavatele | 1
|  | =04FIQCA12+04RM2.3-X1 | Koncová podpěra | Dle dodavatele | 1
|  | =04FIQCA12+04RM2.3-X2 | Průchozí svorka řadová, 2.5 mm², 800 V, 24 A, push-in, béžová | Dle dodavatele | 4
|  | =04FIQCA12+04RM2.3-X2 | Průchozí svorka řadová PE, 2.5 mm², 800 V, push-in, žluto-zelená | Dle dodavatele | 1
|  | =04FIQCA12+04RM2.3-X2 | Bočnice pro řadovou svorku 2.5 mm² | Dle dodavatele | 1
|  | =04FIQCA12+04RM2.3-X2 | Koncová podpěra | Dle dodavatele | 1
|  | =04FIQCA15+04RM2.3-FA1 | Jistič In 6A, char. B, 1pól, Icn 10kA | Dle dodavatele | 1
|  | =04FIQCA15+04RM2.3-R1 |  | Dle dodavatele | 1
|  | =04FIQCA15+04RM2.3-X1 | Průchozí svorka řadová, 2.5 mm², 800 V, 24 A, push-in, béžová | Dle dodavatele | 1
|  | =04FIQCA15+04RM2.3-X1 | Průchozí svorka řadová, 2.5 mm², 800 V, 24 A, push-in, modrá | Dle dodavatele | 1
|  | =04FIQCA15+04RM2.3-X1 | Průchozí svorka řadová PE, 2.5 mm², 800 V, push-in, žluto-zelená | Dle dodavatele | 1
|  | =04FIQCA15+04RM2.3-X1 | Bočnice pro řadovou svorku 2.5 mm² | Dle dodavatele | 1
|  | =04FIQCA15+04RM2.3-X1 | Koncová podpěra | Dle dodavatele | 1
|  | =04FIQCA15+04RM2.3-X2 | Průchozí svorka řadová, 2.5 mm², 800 V, 24 A, push-in, béžová | Dle dodavatele | 4
|  | =04FIQCA15+04RM2.3-X2 | Průchozí svorka řadová PE, 2.5 mm², 800 V, push-in, žluto-zelená | Dle dodavatele | 1
|  | =04FIQCA15+04RM2.3-X2 | Bočnice pro řadovou svorku 2.5 mm² | Dle dodavatele | 1
|  | =04FIQCA15+04RM2.3-X2 | Koncová podpěra | Dle dodavatele | 1
|  | =04FIQCA18+04RM2.3-FA1 | Jistič In 6A, char. B, 1pól, Icn 10kA | Dle dodavatele | 1
|  | =04FIQCA18+04RM2.3-R1 |  | Dle dodavatele | 1
|  | =04FIQCA18+04RM2.3-X1 | Průchozí svorka řadová, 2.5 mm², 800 V, 24 A, push-in, béžová | Dle dodavatele | 1
|  | =04FIQCA18+04RM2.3-X1 | Průchozí svorka řadová, 2.5 mm², 800 V, 24 A, push-in, modrá | Dle dodavatele | 1
|  | =04FIQCA18+04RM2.3-X1 | Průchozí svorka řadová PE, 2.5 mm², 800 V, push-in, žluto-zelená | Dle dodavatele | 1
|  | =04FIQCA18+04RM2.3-X1 | Bočnice pro řadovou svorku 2.5 mm² | Dle dodavatele | 1
|  | =04FIQCA18+04RM2.3-X1 | Koncová podpěra | Dle dodavatele | 1
|  | =04FIQCA18+04RM2.3-X2 | Průchozí svorka řadová, 2.5 mm², 800 V, 24 A, push-in, béžová | Dle dodavatele | 4
|  | =04FIQCA18+04RM2.3-X2 | Průchozí svorka řadová PE, 2.5 mm², 800 V, push-in, žluto-zelená | Dle dodavatele | 1
|  | =04FIQCA18+04RM2.3-X2 | Bočnice pro řadovou svorku 2.5 mm² | Dle dodavatele | 1
|  | =04FIQCA18+04RM2.3-X2 | Koncová podpěra | Dle dodavatele | 1
|  | =04FIQCA21+04RM2.3-FA1 | Jistič In 6A, char. B, 1pól, Icn 10kA | Dle dodavatele | 1
|  | =04FIQCA21+04RM2.3-R1 |  | Dle dodavatele | 1
|  | =04FIQCA21+04RM2.3-X1 | Průchozí svorka řadová, 2.5 mm², 800 V, 24 A, push-in, béžová | Dle dodavatele | 1
|  | =04FIQCA21+04RM2.3-X1 | Průchozí svorka řadová, 2.5 mm², 800 V, 24 A, push-in, modrá | Dle dodavatele | 1
|  | =04FIQCA21+04RM2.3-X1 | Průchozí svorka řadová PE, 2.5 mm², 800 V, push-in, žluto-zelená | Dle dodavatele | 1
|  | =04FIQCA21+04RM2.3-X1 | Bočnice pro řadovou svorku 2.5 mm² | Dle dodavatele | 1
|  | =04FIQCA21+04RM2.3-X1 | Koncová podpěra | Dle dodavatele | 1
|  | =04FIQCA21+04RM2.3-X2 | Průchozí svorka řadová, 2.5 mm², 800 V, 24 A, push-in, béžová | Dle dodavatele | 4
|  | =04FIQCA21+04RM2.3-X2 | Průchozí svorka řadová PE, 2.5 mm², 800 V, push-in, žluto-zelená | Dle dodavatele | 1
|  | =04FIQCA21+04RM2.3-X2 | Bočnice pro řadovou svorku 2.5 mm² | Dle dodavatele | 1
|  | =04FIQCA21+04RM2.3-X2 | Koncová podpěra | Dle dodavatele | 1
|  | =04FIQCA24+04RM2.3-FA1 | Jistič In 6A, char. B, 1pól, Icn 10kA | Dle dodavatele | 1
|  | =04FIQCA24+04RM2.3-R1 |  | Dle dodavatele | 1
|  | =04FIQCA24+04RM2.3-X1 | Průchozí svorka řadová, 2.5 mm², 800 V, 24 A, push-in, béžová | Dle dodavatele | 1
|  | =04FIQCA24+04RM2.3-X1 | Průchozí svorka řadová, 2.5 mm², 800 V, 24 A, push-in, modrá | Dle dodavatele | 1
|  | =04FIQCA24+04RM2.3-X1 | Průchozí svorka řadová PE, 2.5 mm², 800 V, push-in, žluto-zelená | Dle dodavatele | 1
|  | =04FIQCA24+04RM2.3-X1 | Bočnice pro řadovou svorku 2.5 mm² | Dle dodavatele | 1
|  | =04FIQCA24+04RM2.3-X1 | Koncová podpěra | Dle dodavatele | 1
|  | =04FIQCA24+04RM2.3-X2 | Průchozí svorka řadová, 2.5 mm², 800 V, 24 A, push-in, béžová | Dle dodavatele | 4
|  | =04FIQCA24+04RM2.3-X2 | Průchozí svorka řadová PE, 2.5 mm², 800 V, push-in, žluto-zelená | Dle dodavatele | 1
|  | =04FIQCA24+04RM2.3-X2 | Bočnice pro řadovou svorku 2.5 mm² | Dle dodavatele | 1
|  | =04FIQCA24+04RM2.3-X2 | Koncová podpěra | Dle dodavatele | 1
|  | =PLC.01QNA01+04RM2.3-XAI | Řadová svorka pojistková RSP 4 | Dle dodavatele | 1
|  | =PLC.01QNA01+04RM2.3-XAI | Trubičková pojistka, 250mA/F, 5x20mm | Dle dodavatele | 1
|  | =PLC.01QNA01+04RM2.3-XAI | Průchozí svorka řadová, 2.5 mm², 800 V, 24 A, push-in, béžová | Dle dodavatele | 1
|  | =PLC.01QNA01+04RM2.3-XAI | Bočnice pro řadovou svorku 2.5 mm² | Dle dodavatele | 1
|  | =PLC.01QNA01+04RM2.3-XAI | Koncová podpěra | Dle dodavatele | 1
|  | =PLC.01QNA02+04RM2.3-XAI | Řadová svorka pojistková RSP 4 | Dle dodavatele | 1
|  | =PLC.01QNA02+04RM2.3-XAI | Trubičková pojistka, 250mA/F, 5x20mm | Dle dodavatele | 1
|  | =PLC.01QNA02+04RM2.3-XAI | Průchozí svorka řadová, 2.5 mm², 800 V, 24 A, push-in, béžová | Dle dodavatele | 1
|  | =PLC.01QNA02+04RM2.3-XAI | Bočnice pro řadovou svorku 2.5 mm² | Dle dodavatele | 1
|  | =PLC.01QNA02+04RM2.3-XAI | Koncová podpěra | Dle dodavatele | 1
|  | =PLC.01QNA03+04RM2.3-XAI | Řadová svorka pojistková RSP 4 | Dle dodavatele | 1
|  | =PLC.01QNA03+04RM2.3-XAI | Trubičková pojistka, 250mA/F, 5x20mm | Dle dodavatele | 1
|  | =PLC.01QNA03+04RM2.3-XAI | Průchozí svorka řadová, 2.5 mm², 800 V, 24 A, push-in, béžová | Dle dodavatele | 1
|  | =PLC.01QNA03+04RM2.3-XAI | Bočnice pro řadovou svorku 2.5 mm² | Dle dodavatele | 1
|  | =PLC.01QNA03+04RM2.3-XAI | Koncová podpěra | Dle dodavatele | 1
|  | =PLC.01QNA04+04RM2.3-XAI | Řadová svorka pojistková RSP 4 | Dle dodavatele | 1
|  | =PLC.01QNA04+04RM2.3-XAI | Trubičková pojistka, 250mA/F, 5x20mm | Dle dodavatele | 1
|  | =PLC.01QNA04+04RM2.3-XAI | Průchozí svorka řadová, 2.5 mm², 800 V, 24 A, push-in, béžová | Dle dodavatele | 1
|  | =PLC.01QNA04+04RM2.3-XAI | Bočnice pro řadovou svorku 2.5 mm² | Dle dodavatele | 1
|  | =PLC.01QNA04+04RM2.3-XAI | Koncová podpěra | Dle dodavatele | 1
|  | =PLC.01QNA05+04RM2.3-XAI | Řadová svorka pojistková RSP 4 | Dle dodavatele | 1
|  | =PLC.01QNA05+04RM2.3-XAI | Trubičková pojistka, 250mA/F, 5x20mm | Dle dodavatele | 1
|  | =PLC.01QNA05+04RM2.3-XAI | Průchozí svorka řadová, 2.5 mm², 800 V, 24 A, push-in, béžová | Dle dodavatele | 1
|  | =PLC.01QNA05+04RM2.3-XAI | Bočnice pro řadovou svorku 2.5 mm² | Dle dodavatele | 1
|  | =PLC.01QNA05+04RM2.3-XAI | Koncová podpěra | Dle dodavatele | 1
|  | =PLC.01QNA06+04RM2.3-XAI | Řadová svorka pojistková RSP 4 | Dle dodavatele | 1
|  | =PLC.01QNA06+04RM2.3-XAI | Trubičková pojistka, 250mA/F, 5x20mm | Dle dodavatele | 1
|  | =PLC.01QNA06+04RM2.3-XAI | Průchozí svorka řadová, 2.5 mm², 800 V, 24 A, push-in, béžová | Dle dodavatele | 1
|  | =PLC.01QNA06+04RM2.3-XAI | Bočnice pro řadovou svorku 2.5 mm² | Dle dodavatele | 1
|  | =PLC.01QNA06+04RM2.3-XAI | Koncová podpěra | Dle dodavatele | 1
|  | =PLC.01QNA07+04RM2.3-XAI | Řadová svorka pojistková RSP 4 | Dle dodavatele | 1
|  | =PLC.01QNA07+04RM2.3-XAI | Trubičková pojistka, 250mA/F, 5x20mm | Dle dodavatele | 1
|  | =PLC.01QNA07+04RM2.3-XAI | Průchozí svorka řadová, 2.5 mm², 800 V, 24 A, push-in, béžová | Dle dodavatele | 1
|  | =PLC.01QNA07+04RM2.3-XAI | Bočnice pro řadovou svorku 2.5 mm² | Dle dodavatele | 1
|  | =PLC.01QNA07+04RM2.3-XAI | Koncová podpěra | Dle dodavatele | 1
|  | =PLC.01QNA08+04RM2.3-XAI | Řadová svorka pojistková RSP 4 | Dle dodavatele | 1
|  | =PLC.01QNA08+04RM2.3-XAI | Trubičková pojistka, 250mA/F, 5x20mm | Dle dodavatele | 1
|  | =PLC.01QNA08+04RM2.3-XAI | Průchozí svorka řadová, 2.5 mm², 800 V, 24 A, push-in, béžová | Dle dodavatele | 1
|  | =PLC.01QNA08+04RM2.3-XAI | Bočnice pro řadovou svorku 2.5 mm² | Dle dodavatele | 1
|  | =PLC.01QNA08+04RM2.3-XAI | Koncová podpěra | Dle dodavatele | 1
SESTAVA ŘS
|  | =PLC+04RM2.3-GU1 | Spínaný síťový zdroj na DIN lištu. Vstup 230, výstup 24V/10A, 240W. | Dle dodavatele | 1
|  | =PLC+04RM2.3-BAT1 | Bateriový modul 24V/7Ah | Dle dodavatele | 1
|  | =PLC+04RM2.3-UPS_DC1 | UPS modul | Dle dodavatele | 1
|  | =PLC+04RM2.3-04IM2.1 | IM modul | Dle dodavatele | 1
|  | =PLC+04RM2.3-04DI2.xx | Digital input module, DI 8x 24V DC Standard | Dle dodavatele | 11
|  | =PLC+04RM2.3-04DI2.xx | Patice, nová skupina | Dle dodavatele | 1
|  | =PLC+04RM2.3-04DI2.xx | Patice, přemostěno doleva | Dle dodavatele | 10
|  | =PLC+04RM2.3-04DO2.xx | Digital output module, DQ 8x 24V DC/0,5A | Dle dodavatele | 7
|  | =PLC+04RM2.3-04DO2.xx | Patice, nová skupina | Dle dodavatele | 1
|  | =PLC+04RM2.3-04DO2.xx | Patice, přemostěno doleva | Dle dodavatele | 6
|  | =PLC+04RM2.3-04AI2.xx | ANALOG INPUT MODULE, AI 4XI 2-/4-WIRE | Dle dodavatele | 9
|  | =PLC+04RM2.3-04AI2.xx | Patice, nová skupina | Dle dodavatele | 1
|  | =PLC+04RM2.3-04AI2.xx | Patice, přemostěno doleva | Dle dodavatele | 8
|  | =PLC+04RM2.3-04OPT2.1 | Optický box | Dle dodavatele | 1
|  | =PLC+04RM2.3-04SW2.1 | Switch 6xRJ45, 2xoptika | Dle dodavatele | 1
|  | =PLC+04RM2.3-04SW2.2 | Převodník 1xoptika, 1xRJ45 | Dle dodavatele | 1
|  | =PLC+04RM2.3-04HMI2.1 | HMI panel | Dle dodavatele | 1
|  |  | Spojka, optická, LC-LC, duplex, singlemode | Dle dodavatele | 2
|  |  | Patch kabel, 9/125 LCupc/LCupc, SM, OS, 1m, duplex, SXPC-LC/LC-UPC-OS-1M-D | Dle dodavatele | 2

## 04RM3
| P.č. | OZNAČENÍ DÍLU | POPIS DÍLU | VÝROBCE | KS
|  |  | Skříň 2000x800x600 | Dle dodavatele | 1
|  |  | Podstavce pro rozvaděče | Dle dodavatele | 1
|  | =00+04RM3-EL1 | LED svítidlo do rozvaděče, magnetické, 100-240 VAC | Dle dodavatele | 1
|  | =00+04RM3-FA1 | Jistič In 6A, char. B, 1pól, Icn 10kA | Dle dodavatele | 1
|  | =00+04RM3-FA_EL | Jistič In 6A, char. B, 1pól, Icn 10kA | Dle dodavatele | 1
|  | =00+04RM3-FA_GU1 | Jistič In 10A, char. C, 1pól, Icn 10kA | Dle dodavatele | 1
|  | =00+04RM3-FA_KL1 | Jistič In 10A, char. B, 1pól, Icn 10kA | Dle dodavatele | 1
|  | =00+04RM3-FA_SB1 | Jistič In 6A, char. B, 1pól, Icn 10kA | Dle dodavatele | 1
|  | =00+04RM3-FA_XC | Proudový chránič s nadproudovou ochranou, In 16A, char. B, Idn 30mA, 1+N-pól, Icn 10kA, typ A | Dle dodavatele | 1
|  | =00+04RM3-FV1 |  | Dle dodavatele | 1
|  | =00+04RM3-FV2 |  | Dle dodavatele | 1
|  | =00+04RM3-HL01 | Bílá signálka, Ø22, LED 230V | Dle dodavatele | 1
|  | =00+04RM3-KL1 | Nástěnná chladicí jednotka 300W 230V, 50/60Hz | Dle dodavatele | 1
|  | =00+04RM3-KL1 | Filtrační vložka pro chladici jednotky | Dle dodavatele | 1
|  | =00+04RM3-KL1 | Filtr pro klimatizaci skříně | Dle dodavatele | 1
|  | =00+04RM3-KL1 |  | Dle dodavatele | 1
|  | =00+04RM3-KS1 | Vazební člen, 2P/8A, 240V AC, LED, bezešroubové svorky | Dle dodavatele | 1
|  | =00+04RM3-QF1 | Jistič In 25 A, Ue AC 230/400 V / DC 144 V, charakteristika B, 2pól, Icn 10 kA | Dle dodavatele | 1
|  | =00+04RM3-SB1 | Tlačítko nouzového zastavení- Červené, s aretací, Ø40, 1xNO+1xNC, montáž na panel, uvolnění pootočením | Dle dodavatele | 1
|  | =00+04RM3-SB1 | Kryt pro tlačítko nouzového zastavení, žlutý, Ø40, uzamykatelny | Dle dodavatele | 1
|  | =00+04RM3-SB1 | Kruhový štítek pro tlačítko nouzového zastavení, žlutý, Ø60 | Dle dodavatele | 1
|  | =00+04RM3-SK1 | Dveřní spínač, plastový, krytí IP 65, 1xNO, 1xNC | Dle dodavatele | 1
|  | =00+04RM3-SK2 | Dveřní spínač, plastový, krytí IP 65, 1xNO, 1xNC | Dle dodavatele | 1
|  | =00+04RM3-X1 | Svorka šedá Al 6-50, Cu 2,5-50 | Dle dodavatele | 1
|  | =00+04RM3-X1 | Svorka modrá Al 6-50, Cu 2,5-50 | Dle dodavatele | 1
|  | =00+04RM3-X1 | Svorka zelenožlutá Al 6-50, Cu 2,5-50 | Dle dodavatele | 1
|  | =00+04RM3-X1_KL1 | Průchozí svorka řadová, 2.5 mm², 800 V, 24 A, push-in, béžová | Dle dodavatele | 1
|  | =00+04RM3-X1_KL1 | Průchozí svorka řadová, 2.5 mm², 800 V, 24 A, push-in, modrá | Dle dodavatele | 1
|  | =00+04RM3-X1_KL1 | Průchozí svorka řadová PE, 2.5 mm², 800 V, push-in, žluto-zelená | Dle dodavatele | 1
|  | =00+04RM3-X1_KL1 | Bočnice pro řadovou svorku 2.5 mm² | Dle dodavatele | 1
|  | =00+04RM3-X1_KL1 | Koncová podpěra | Dle dodavatele | 1
|  | =00+04RM3-X1_KL1 |  | Dle dodavatele | 1
|  | =00+04RM3-X1_KL1 |  | Dle dodavatele | 1
|  | =00+04RM3-X1_KL1 |  | Dle dodavatele | 1
|  | =00+04RM3-X2_KL1 | Průchozí svorka řadová, 2.5 mm², 800 V, 24 A, push-in, oranžová | Dle dodavatele | 2
|  | =00+04RM3-X2_KL1 | Bočnice pro řadovou svorku 2.5 mm², oranžová | Dle dodavatele | 1
|  | =00+04RM3-X2_KL1 | Koncová podpěra | Dle dodavatele | 1
|  | =00+04RM3-XC1 | Soklová zásuvka, In 16 A, Ue AC 230 V, s ochranným kolíkem, přívod zespodu, přívod seshora | Dle dodavatele | 1
|  | =00+04RM3-XC2 | Soklová zásuvka, In 16 A, Ue AC 230 V, s ochranným kolíkem, přívod zespodu, přívod seshora | Dle dodavatele | 1
|  | =00+04RM3-XFU |  | Dle dodavatele | 1
|  | =00+04RM3-XFU |  | Dle dodavatele | 1
|  | =00+04RM3-XFU | Příčná spojka/přemostění pro řadovou svorku, počet pólů 10, rozteč 6.1mm, oranžová | Dle dodavatele | 2
|  | =00+04RM3-XFU | Příčná spojka/přemostění pro řadovou svorku, počet pólů 10, rozteč 6.1mm, červená | Dle dodavatele | 2
|  | =00+04RM3-XFU | Příčná spojka/přemostění pro řadovou svorku, počet pólů 10, rozteč 6.1mm, modrá | Dle dodavatele | 2
|  | =00+04RM3-XFU_1 | Elektronická pojistka, 4 A, 24 V DC | Dle dodavatele | 1
|  | =00+04RM3-XFU_2 | Elektronická pojistka, 4 A, 24 V DC | Dle dodavatele | 1
|  | =00+04RM3-XFU_3 | Elektronická pojistka, 4 A, 24 V DC | Dle dodavatele | 1
|  | =00+04RM3-XFU_4 | Elektronická pojistka, 4 A, 24 V DC | Dle dodavatele | 1
|  | =00+04RM3-XFU_04FIQCA59 | Elektronická pojistka, 4 A, 24 V DC | Dle dodavatele | 1
|  | =00+04RM3-XFU_5 | Elektronická pojistka, 4 A, 24 V DC | Dle dodavatele | 1
|  | =00+04RM3-XFU_5 |  | Dle dodavatele | 1
|  | =00+04RM3-XFU_6 | Elektronická pojistka, 4 A, 24 V DC | Dle dodavatele | 1
|  | =00+04RM3-XFU_6 |  | Dle dodavatele | 1
|  | =00+04RM3-XFU_HMI | Elektronická pojistka, 4 A, 24 V DC | Dle dodavatele | 1
|  | =00+04RM3-XFU_IM | Elektronická pojistka, 4 A, 24 V DC | Dle dodavatele | 1
|  | =00+04RM3-XFU_SW | Elektronická pojistka, 4 A, 24 V DC | Dle dodavatele | 1
|  | =00+04RM3-XSB1 | Průchozí svorka řadová, 2.5 mm², 800 V, 24 A, push-in, béžová | Dle dodavatele | 2
|  | =00+04RM3-XSB1 | Bočnice pro řadovou svorku 2.5 mm² | Dle dodavatele | 1
|  | =00+04RM3-XSB1 | Koncová podpěra | Dle dodavatele | 1
|  | =00+04RM3-X_EL | Průchozí svorka řadová, 2.5 mm², 800 V, 24 A, push-in, oranžová | Dle dodavatele | 3
|  | =00+04RM3-X_EL | Průchozí svorka řadová, 2.5 mm², 800 V, 24 A, push-in, modrá | Dle dodavatele | 1
|  | =00+04RM3-X_EL | Bočnice pro řadovou svorku 2.5 mm² | Dle dodavatele | 1
|  | =00+04RM3-X_EL | Koncová podpěra | Dle dodavatele | 1
|  | =PLC+04RM3-X04DI3.1 | Dvoupatrová svorka, PUSH IN, 2.5 mm², 800 V, 24 A, Tmavě béžová | Dle dodavatele | 8
|  | =PLC+04RM3-X04DI3.1 | Bočnice pro svorku A2T 2.5mm² | Dle dodavatele | 1
|  | =PLC+04RM3-X04DI3.1 | Propojka, Počet pólů: 8, Rozteč v mm: 5.10, Izolované: Ano, 24 A, Červená | Dle dodavatele | 1
|  | =PLC+04RM3-X04DI3.1 | Koncová podpěra | Dle dodavatele | 1
|  | =PLC+04RM3-X04DI3.2 | Dvoupatrová svorka, PUSH IN, 2.5 mm², 800 V, 24 A, Tmavě béžová | Dle dodavatele | 8
|  | =PLC+04RM3-X04DI3.2 | Bočnice pro svorku A2T 2.5mm² | Dle dodavatele | 1
|  | =PLC+04RM3-X04DI3.2 | Propojka, Počet pólů: 8, Rozteč v mm: 5.10, Izolované: Ano, 24 A, Červená | Dle dodavatele | 1
|  | =PLC+04RM3-X04DI3.2 | Koncová podpěra | Dle dodavatele | 1
|  | =04FIQCA59+04RM3-FA1 | Jistič In 6A, char. B, 1pól, Icn 10kA | Dle dodavatele | 1
|  | =04FIQCA59+04RM3-R1 |  | Dle dodavatele | 1
|  | =04FIQCA59+04RM3-X1 | Průchozí svorka řadová, 2.5 mm², 800 V, 24 A, push-in, béžová | Dle dodavatele | 1
|  | =04FIQCA59+04RM3-X1 | Průchozí svorka řadová, 2.5 mm², 800 V, 24 A, push-in, modrá | Dle dodavatele | 1
|  | =04FIQCA59+04RM3-X1 | Průchozí svorka řadová PE, 2.5 mm², 800 V, push-in, žluto-zelená | Dle dodavatele | 1
|  | =04FIQCA59+04RM3-X1 | Bočnice pro řadovou svorku 2.5 mm² | Dle dodavatele | 1
|  | =04FIQCA59+04RM3-X1 | Koncová podpěra | Dle dodavatele | 1
|  | =04FIQCA59+04RM3-X2 | Průchozí svorka řadová, 2.5 mm², 800 V, 24 A, push-in, béžová | Dle dodavatele | 4
|  | =04FIQCA59+04RM3-X2 | Průchozí svorka řadová PE, 2.5 mm², 800 V, push-in, žluto-zelená | Dle dodavatele | 1
|  | =04FIQCA59+04RM3-X2 | Bočnice pro řadovou svorku 2.5 mm² | Dle dodavatele | 1
|  | =04FIQCA59+04RM3-X2 | Koncová podpěra | Dle dodavatele | 1
|  | =04TICA57+04RM3-XAI | Průchozí svorka, PUSH IN, 2.5 mm², 800 V, 24 A, bílá, tři napojení | Dle dodavatele | 1
|  | =04TICA57+04RM3-XAI | Trubičková pojistka 250mA, velikost 5x20 | Dle dodavatele | 1
|  | =04TICA57+04RM3-XAI | Řadová svorka pojistková RSP 4 | Dle dodavatele | 1
|  | =04TICA57+04RM3-XAI | Průchozí svorka řadová, 2.5 mm², 800 V, 24 A, push-in, béžová | Dle dodavatele | 1
|  | =04TICA57+04RM3-XAI | Bočnice pro řadovou svorku 2.5 mm² | Dle dodavatele | 1
|  | =04TICA57+04RM3-XAI | Koncová podpěra | Dle dodavatele | 1
|  | =04TICA60+04RM3-XAI | Průchozí svorka, PUSH IN, 2.5 mm², 800 V, 24 A, bílá, tři napojení | Dle dodavatele | 1
|  | =04TICA60+04RM3-XAI | Trubičková pojistka 250mA, velikost 5x20 | Dle dodavatele | 1
|  | =04TICA60+04RM3-XAI | Řadová svorka pojistková RSP 4 | Dle dodavatele | 1
|  | =04TICA60+04RM3-XAI | Průchozí svorka řadová, 2.5 mm², 800 V, 24 A, push-in, béžová | Dle dodavatele | 1
|  | =04TICA60+04RM3-XAI | Bočnice pro řadovou svorku 2.5 mm² | Dle dodavatele | 1
|  | =04TICA60+04RM3-XAI | Koncová podpěra | Dle dodavatele | 1
|  | =04PICA58+04RM3-XAI | Průchozí svorka, PUSH IN, 2.5 mm², 800 V, 24 A, bílá, tři napojení | Dle dodavatele | 1
|  | =04PICA58+04RM3-XAI | Trubičková pojistka 250mA, velikost 5x20 | Dle dodavatele | 1
|  | =04PICA58+04RM3-XAI | Řadová svorka pojistková RSP 4 | Dle dodavatele | 1
|  | =04PICA58+04RM3-XAI | Průchozí svorka řadová, 2.5 mm², 800 V, 24 A, push-in, béžová | Dle dodavatele | 1
|  | =04PICA58+04RM3-XAI | Bočnice pro řadovou svorku 2.5 mm² | Dle dodavatele | 1
|  | =04PICA58+04RM3-XAI | Koncová podpěra | Dle dodavatele | 1
|  | =04PICA61+04RM3-XAI | Průchozí svorka, PUSH IN, 2.5 mm², 800 V, 24 A, bílá, tři napojení | Dle dodavatele | 1
|  | =04PICA61+04RM3-XAI | Trubičková pojistka 250mA, velikost 5x20 | Dle dodavatele | 1
|  | =04PICA61+04RM3-XAI | Řadová svorka pojistková RSP 4 | Dle dodavatele | 1
|  | =04PICA61+04RM3-XAI | Průchozí svorka řadová, 2.5 mm², 800 V, 24 A, push-in, béžová | Dle dodavatele | 1
|  | =04PICA61+04RM3-XAI | Bočnice pro řadovou svorku 2.5 mm² | Dle dodavatele | 1
|  | =04PICA61+04RM3-XAI | Koncová podpěra | Dle dodavatele | 1
SESTAVA ŘS
|  | =00+04RM3-GU1 | Spínaný síťový zdroj na DIN lištu. Vstup 230, výstup 24V/10A, 240W. | Dle dodavatele | 1
|  | =00+04RM3-BAT1 | Bateriový modul 24V/7Ah | Dle dodavatele | 1
|  | =00+04RM3-UPS_DC1 | UPS modul | Dle dodavatele | 1
|  | =PLC+04RM3-04IM3.1 | IM modul | Dle dodavatele | 1
|  | =PLC+04RM3-04DI3.xx | Digital input module, DI 8x 24V DC Standard | Dle dodavatele | 2
|  | =PLC+04RM3-04DI3.xx | Patice, nová skupina | Dle dodavatele | 1
|  | =PLC+04RM3-04DI3.xx | Patice, přemostěno doleva | Dle dodavatele | 1
|  | =PLC+04RM3-04AI3.xx | ANALOG INPUT MODULE, AI 4XI 2-/4-WIRE | Dle dodavatele | 3
|  | =PLC+04RM3-04AI3.xx | Patice, nová skupina | Dle dodavatele | 1
|  | =PLC+04RM3-04AI3.xx | Patice, přemostěno doleva | Dle dodavatele | 2
|  | =PLC+04RM3-04OPT3.1 | Optický box | Dle dodavatele | 1
|  | =PLC+04RM3-04SW3.1 | Switch 6xRJ45, 2xoptika | Dle dodavatele | 1
|  | =PLC+04RM3-04SW3.2 | Převodník 1xoptika, 1xRJ45 | Dle dodavatele | 1
|  | =PLC+04RM3-04HMI3.1 | HMI panel | Dle dodavatele | 1
|  |  | Spojka, optická, LC-LC, duplex, singlemode | Dle dodavatele | 2
|  |  | Patch kabel, 9/125 LCupc/LCupc, SM, OS, 1m, duplex, SXPC-LC/LC-UPC-OS-1M-D | Dle dodavatele | 2

## 04RM4
| P.č. | OZNAČENÍ DÍLU | POPIS DÍLU | VÝROBCE | KS
|  |  | Skříň 2000x800x600 | Dle dodavatele | 1
|  |  | Podstavce pro rozvaděče | Dle dodavatele | 1
|  | =00+04RM4-EL1 | LED svítidlo do rozvaděče, magnetické, 100-240 VAC | Dle dodavatele | 1
|  | =00+04RM4-FA1 | Jistič In 6A, char. B, 1pól, Icn 10kA | Dle dodavatele | 1
|  | =00+04RM4-FA_EL | Jistič In 6A, char. B, 1pól, Icn 10kA | Dle dodavatele | 1
|  | =00+04RM4-FA_GU1 | Jistič In 10A, char. C, 1pól, Icn 10kA | Dle dodavatele | 1
|  | =00+04RM4-FA_KL1 | Jistič In 10A, char. B, 1pól, Icn 10kA | Dle dodavatele | 1
|  | =00+04RM4-FA_SB1 | Jistič In 6A, char. B, 1pól, Icn 10kA | Dle dodavatele | 1
|  | =00+04RM4-FA_XC | Proudový chránič s nadproudovou ochranou, In 16A, char. B, Idn 30mA, 1+N-pól, Icn 10kA, typ A | Dle dodavatele | 1
|  | =00+04RM4-FV1 |  | Dle dodavatele | 1
|  | =00+04RM4-FV2 |  | Dle dodavatele | 1
|  | =00+04RM4-HL01 | Bílá signálka, Ø22, LED 230V | Dle dodavatele | 1
|  | =00+04RM4-KL1 |  | Dle dodavatele | 1
|  | =00+04RM4-KL1 |  | Dle dodavatele | 1
|  | =00+04RM4-KL1 |  | Dle dodavatele | 1
|  | =00+04RM4-KL1 |  | Dle dodavatele | 1
|  | =00+04RM4-KS1 | Vazební člen, 2P/8A, 240V AC, LED, bezešroubové svorky | Dle dodavatele | 1
|  | =00+04RM4-QF1 | Jistič In 25 A, Ue AC 230/400 V / DC 144 V, charakteristika B, 2pól, Icn 10 kA | Dle dodavatele | 1
|  | =00+04RM4-QF1 | Napěťová spoušť AC 110-415V/DC 110V | Dle dodavatele | 1
|  | =00+04RM4-SB1 | Tlačítko nouzového zastavení- Červené, s aretací, Ø40, 1xNO+1xNC, montáž na panel, uvolnění pootočením | Dle dodavatele | 1
|  | =00+04RM4-SB1 | Kryt pro tlačítko nouzového zastavení, žlutý, Ø40, uzamykatelny | Dle dodavatele | 1
|  | =00+04RM4-SB1 | Kruhový štítek pro tlačítko nouzového zastavení, žlutý, Ø60 | Dle dodavatele | 1
|  | =00+04RM4-SK1 | Dveřní spínač, plastový, krytí IP 65, 1xNO, 1xNC | Dle dodavatele | 1
|  | =00+04RM4-SK2 | Dveřní spínač, plastový, krytí IP 65, 1xNO, 1xNC | Dle dodavatele | 1
|  | =00+04RM4-X1 | Svorka šedá Al 6-50, Cu 2,5-50 | Dle dodavatele | 1
|  | =00+04RM4-X1 | Svorka modrá Al 6-50, Cu 2,5-50 | Dle dodavatele | 1
|  | =00+04RM4-X1 | Svorka zelenožlutá Al 6-50, Cu 2,5-50 | Dle dodavatele | 1
|  | =00+04RM4-X1_KL1 | Průchozí svorka řadová, 2.5 mm², 800 V, 24 A, push-in, béžová | Dle dodavatele | 1
|  | =00+04RM4-X1_KL1 | Průchozí svorka řadová, 2.5 mm², 800 V, 24 A, push-in, modrá | Dle dodavatele | 1
|  | =00+04RM4-X1_KL1 | Průchozí svorka řadová PE, 2.5 mm², 800 V, push-in, žluto-zelená | Dle dodavatele | 1
|  | =00+04RM4-X1_KL1 | Bočnice pro řadovou svorku 2.5 mm² | Dle dodavatele | 1
|  | =00+04RM4-X1_KL1 | Koncová podpěra | Dle dodavatele | 1
|  | =00+04RM4-X1_KL1 |  | Dle dodavatele | 1
|  | =00+04RM4-X1_KL1 |  | Dle dodavatele | 1
|  | =00+04RM4-X1_KL1 |  | Dle dodavatele | 1
|  | =00+04RM4-X2_KL1 | Průchozí svorka řadová, 2.5 mm², 800 V, 24 A, push-in, oranžová | Dle dodavatele | 2
|  | =00+04RM4-X2_KL1 | Bočnice pro řadovou svorku 2.5 mm², oranžová | Dle dodavatele | 1
|  | =00+04RM4-X2_KL1 | Koncová podpěra | Dle dodavatele | 1
|  | =00+04RM4-XC1 | Soklová zásuvka, In 16 A, Ue AC 230 V, s ochranným kolíkem, přívod zespodu, přívod seshora | Dle dodavatele | 1
|  | =00+04RM4-XC2 | Soklová zásuvka, In 16 A, Ue AC 230 V, s ochranným kolíkem, přívod zespodu, přívod seshora | Dle dodavatele | 1
|  | =00+04RM4-XFU |  | Dle dodavatele | 1
|  | =00+04RM4-XFU |  | Dle dodavatele | 1
|  | =00+04RM4-XFU | Příčná spojka/přemostění pro řadovou svorku, počet pólů 10, rozteč 6.1mm, oranžová | Dle dodavatele | 2
|  | =00+04RM4-XFU | Příčná spojka/přemostění pro řadovou svorku, počet pólů 10, rozteč 6.1mm, červená | Dle dodavatele | 2
|  | =00+04RM4-XFU | Příčná spojka/přemostění pro řadovou svorku, počet pólů 10, rozteč 6.1mm, modrá | Dle dodavatele | 2
|  | =00+04RM4-XFU_3 | Elektronická pojistka, 4 A, 24 V DC | Dle dodavatele | 1
|  | =00+04RM4-XFU_4 | Elektronická pojistka, 4 A, 24 V DC | Dle dodavatele | 1
|  | =00+04RM4-XFU_04FIQCA29 | Elektronická pojistka, 4 A, 24 V DC | Dle dodavatele | 1
|  | =00+04RM4-XFU_04FIQCA34 | Elektronická pojistka, 4 A, 24 V DC | Dle dodavatele | 1
|  | =00+04RM4-XFU_04FIQCA39 | Elektronická pojistka, 4 A, 24 V DC | Dle dodavatele | 1
|  | =00+04RM4-XFU_5 | Elektronická pojistka, 4 A, 24 V DC | Dle dodavatele | 1
|  | =00+04RM4-XFU_5 |  | Dle dodavatele | 1
|  | =00+04RM4-XFU_6 | Elektronická pojistka, 4 A, 24 V DC | Dle dodavatele | 1
|  | =00+04RM4-XFU_6 |  | Dle dodavatele | 1
|  | =00+04RM4-XFU_HMI | Elektronická pojistka, 4 A, 24 V DC | Dle dodavatele | 1
|  | =00+04RM4-XFU_IM | Elektronická pojistka, 4 A, 24 V DC | Dle dodavatele | 1
|  | =00+04RM4-XFU_SW | Elektronická pojistka, 4 A, 24 V DC | Dle dodavatele | 1
|  | =00+04RM4-XSB1 | Průchozí svorka řadová, 2.5 mm², 800 V, 24 A, push-in, béžová | Dle dodavatele | 2
|  | =00+04RM4-XSB1 | Bočnice pro řadovou svorku 2.5 mm² | Dle dodavatele | 1
|  | =00+04RM4-XSB1 | Koncová podpěra | Dle dodavatele | 1
|  | =00+04RM4-X_EL | Průchozí svorka řadová, 2.5 mm², 800 V, 24 A, push-in, oranžová | Dle dodavatele | 3
|  | =00+04RM4-X_EL | Průchozí svorka řadová, 2.5 mm², 800 V, 24 A, push-in, modrá | Dle dodavatele | 1
|  | =00+04RM4-X_EL | Bočnice pro řadovou svorku 2.5 mm² | Dle dodavatele | 1
|  | =00+04RM4-X_EL | Koncová podpěra | Dle dodavatele | 1
|  | =00+04RM4-X_REZ1 | Průchozí svorka řadová, 2.5 mm², 800 V, 24 A, push-in, béžová | Dle dodavatele | 25
|  | =00+04RM4-X_REZ1 | Průchozí svorka řadová, 2.5 mm², 800 V, 24 A, push-in, modrá | Dle dodavatele | 10
|  | =00+04RM4-X_REZ1 | Průchozí svorka řadová PE, 2.5 mm², 800 V, push-in, žluto-zelená | Dle dodavatele | 10
|  | =00+04RM4-X_REZ1 | Bočnice pro řadovou svorku 2.5 mm² | Dle dodavatele | 1
|  | =00+04RM4-X_REZ1 | Koncová podpěra | Dle dodavatele | 1
|  | =00+04RM4-X_REZ2 | Řadová svorka pojistková RSP 4 | Dle dodavatele | 15
|  | =00+04RM4-X_REZ2 | Trubičková pojistka, 250mA/F, 5x20mm | Dle dodavatele | 15
|  | =00+04RM4-X_REZ2 | Koncová podpěra | Dle dodavatele | 10
|  | =00+04RM4-X_REZ2 | Průchozí svorka řadová, 2.5 mm², 800 V, 24 A, push-in, béžová | Dle dodavatele | 10
|  | =PLC+04RM4-X04DI4.1 | Dvoupatrová svorka, PUSH IN, 2.5 mm², 800 V, 24 A, Tmavě béžová | Dle dodavatele | 8
|  | =PLC+04RM4-X04DI4.1 | Bočnice pro svorku A2T 2.5mm² | Dle dodavatele | 1
|  | =PLC+04RM4-X04DI4.1 | Propojka, Počet pólů: 8, Rozteč v mm: 5.10, Izolované: Ano, 24 A, Červená | Dle dodavatele | 1
|  | =PLC+04RM4-X04DI4.1 | Koncová podpěra | Dle dodavatele | 1
|  | =PLC+04RM4-X04DI4.2 | Dvoupatrová svorka, PUSH IN, 2.5 mm², 800 V, 24 A, Tmavě béžová | Dle dodavatele | 8
|  | =PLC+04RM4-X04DI4.2 | Bočnice pro svorku A2T 2.5mm² | Dle dodavatele | 1
|  | =PLC+04RM4-X04DI4.2 | Propojka, Počet pólů: 8, Rozteč v mm: 5.10, Izolované: Ano, 24 A, Červená | Dle dodavatele | 1
|  | =PLC+04RM4-X04DI4.2 | Koncová podpěra | Dle dodavatele | 1
|  | =PLC+04RM4-X04DI4.3 | Dvoupatrová svorka, PUSH IN, 2.5 mm², 800 V, 24 A, Tmavě béžová | Dle dodavatele | 8
|  | =PLC+04RM4-X04DI4.3 | Bočnice pro svorku A2T 2.5mm² | Dle dodavatele | 1
|  | =PLC+04RM4-X04DI4.3 | Propojka, Počet pólů: 8, Rozteč v mm: 5.10, Izolované: Ano, 24 A, Červená | Dle dodavatele | 1
|  | =PLC+04RM4-X04DI4.3 | Koncová podpěra | Dle dodavatele | 1
|  | =04TICA27+04RM4-XAI | Průchozí svorka, PUSH IN, 2.5 mm², 800 V, 24 A, bílá, tři napojení | Dle dodavatele | 1
|  | =04TICA27+04RM4-XAI | Trubičková pojistka, 250mA/F, 5x20mm | Dle dodavatele | 1
|  | =04TICA27+04RM4-XAI | Řadová svorka pojistková RSP 4 | Dle dodavatele | 1
|  | =04TICA27+04RM4-XAI | Průchozí svorka řadová, 2.5 mm², 800 V, 24 A, push-in, béžová | Dle dodavatele | 1
|  | =04TICA27+04RM4-XAI | Bočnice pro řadovou svorku 2.5 mm² | Dle dodavatele | 1
|  | =04TICA27+04RM4-XAI | Koncová podpěra | Dle dodavatele | 1
|  | =04TICA30+04RM4-XAI | Průchozí svorka, PUSH IN, 2.5 mm², 800 V, 24 A, bílá, tři napojení | Dle dodavatele | 1
|  | =04TICA30+04RM4-XAI | Trubičková pojistka, 250mA/F, 5x20mm | Dle dodavatele | 1
|  | =04TICA30+04RM4-XAI | Řadová svorka pojistková RSP 4 | Dle dodavatele | 1
|  | =04TICA30+04RM4-XAI | Průchozí svorka řadová, 2.5 mm², 800 V, 24 A, push-in, béžová | Dle dodavatele | 1
|  | =04TICA30+04RM4-XAI | Bočnice pro řadovou svorku 2.5 mm² | Dle dodavatele | 1
|  | =04TICA30+04RM4-XAI | Koncová podpěra | Dle dodavatele | 1
|  | =04TICA32+04RM4-XAI | Průchozí svorka, PUSH IN, 2.5 mm², 800 V, 24 A, bílá, tři napojení | Dle dodavatele | 1
|  | =04TICA32+04RM4-XAI | Trubičková pojistka, 250mA/F, 5x20mm | Dle dodavatele | 1
|  | =04TICA32+04RM4-XAI | Řadová svorka pojistková RSP 4 | Dle dodavatele | 1
|  | =04TICA32+04RM4-XAI | Průchozí svorka řadová, 2.5 mm², 800 V, 24 A, push-in, béžová | Dle dodavatele | 1
|  | =04TICA32+04RM4-XAI | Bočnice pro řadovou svorku 2.5 mm² | Dle dodavatele | 1
|  | =04TICA32+04RM4-XAI | Koncová podpěra | Dle dodavatele | 1
|  | =04TICA35+04RM4-XAI | Průchozí svorka, PUSH IN, 2.5 mm², 800 V, 24 A, bílá, tři napojení | Dle dodavatele | 1
|  | =04TICA35+04RM4-XAI | Trubičková pojistka, 250mA/F, 5x20mm | Dle dodavatele | 1
|  | =04TICA35+04RM4-XAI | Řadová svorka pojistková RSP 4 | Dle dodavatele | 1
|  | =04TICA35+04RM4-XAI | Průchozí svorka řadová, 2.5 mm², 800 V, 24 A, push-in, béžová | Dle dodavatele | 1
|  | =04TICA35+04RM4-XAI | Bočnice pro řadovou svorku 2.5 mm² | Dle dodavatele | 1
|  | =04TICA35+04RM4-XAI | Koncová podpěra | Dle dodavatele | 1
|  | =04TICA37+04RM4-XAI | Průchozí svorka, PUSH IN, 2.5 mm², 800 V, 24 A, bílá, tři napojení | Dle dodavatele | 1
|  | =04TICA37+04RM4-XAI | Trubičková pojistka, 250mA/F, 5x20mm | Dle dodavatele | 1
|  | =04TICA37+04RM4-XAI | Řadová svorka pojistková RSP 4 | Dle dodavatele | 1
|  | =04TICA37+04RM4-XAI | Průchozí svorka řadová, 2.5 mm², 800 V, 24 A, push-in, béžová | Dle dodavatele | 1
|  | =04TICA37+04RM4-XAI | Bočnice pro řadovou svorku 2.5 mm² | Dle dodavatele | 1
|  | =04TICA37+04RM4-XAI | Koncová podpěra | Dle dodavatele | 1
|  | =04TICA40+04RM4-XAI | Průchozí svorka, PUSH IN, 2.5 mm², 800 V, 24 A, bílá, tři napojení | Dle dodavatele | 1
|  | =04TICA40+04RM4-XAI | Trubičková pojistka, 250mA/F, 5x20mm | Dle dodavatele | 1
|  | =04TICA40+04RM4-XAI | Řadová svorka pojistková RSP 4 | Dle dodavatele | 1
|  | =04TICA40+04RM4-XAI | Průchozí svorka řadová, 2.5 mm², 800 V, 24 A, push-in, béžová | Dle dodavatele | 1
|  | =04TICA40+04RM4-XAI | Bočnice pro řadovou svorku 2.5 mm² | Dle dodavatele | 1
|  | =04TICA40+04RM4-XAI | Koncová podpěra | Dle dodavatele | 1
|  | =04PICA28+04RM4-XAI | Průchozí svorka, PUSH IN, 2.5 mm², 800 V, 24 A, bílá, tři napojení | Dle dodavatele | 1
|  | =04PICA28+04RM4-XAI | Trubičková pojistka, 250mA/F, 5x20mm | Dle dodavatele | 1
|  | =04PICA28+04RM4-XAI | Řadová svorka pojistková RSP 4 | Dle dodavatele | 1
|  | =04PICA28+04RM4-XAI | Průchozí svorka řadová, 2.5 mm², 800 V, 24 A, push-in, béžová | Dle dodavatele | 1
|  | =04PICA28+04RM4-XAI | Bočnice pro řadovou svorku 2.5 mm² | Dle dodavatele | 1
|  | =04PICA28+04RM4-XAI | Koncová podpěra | Dle dodavatele | 1
|  | =04PICA31+04RM4-XAI | Průchozí svorka, PUSH IN, 2.5 mm², 800 V, 24 A, bílá, tři napojení | Dle dodavatele | 1
|  | =04PICA31+04RM4-XAI | Trubičková pojistka, 250mA/F, 5x20mm | Dle dodavatele | 1
|  | =04PICA31+04RM4-XAI | Řadová svorka pojistková RSP 4 | Dle dodavatele | 1
|  | =04PICA31+04RM4-XAI | Průchozí svorka řadová, 2.5 mm², 800 V, 24 A, push-in, béžová | Dle dodavatele | 1
|  | =04PICA31+04RM4-XAI | Bočnice pro řadovou svorku 2.5 mm² | Dle dodavatele | 1
|  | =04PICA31+04RM4-XAI | Koncová podpěra | Dle dodavatele | 1
|  | =04PICA33+04RM4-XAI | Průchozí svorka, PUSH IN, 2.5 mm², 800 V, 24 A, bílá, tři napojení | Dle dodavatele | 1
|  | =04PICA33+04RM4-XAI | Trubičková pojistka, 250mA/F, 5x20mm | Dle dodavatele | 1
|  | =04PICA33+04RM4-XAI | Řadová svorka pojistková RSP 4 | Dle dodavatele | 1
|  | =04PICA33+04RM4-XAI | Průchozí svorka řadová, 2.5 mm², 800 V, 24 A, push-in, béžová | Dle dodavatele | 1
|  | =04PICA33+04RM4-XAI | Bočnice pro řadovou svorku 2.5 mm² | Dle dodavatele | 1
|  | =04PICA33+04RM4-XAI | Koncová podpěra | Dle dodavatele | 1
|  | =04PICA36+04RM4-XAI | Průchozí svorka, PUSH IN, 2.5 mm², 800 V, 24 A, bílá, tři napojení | Dle dodavatele | 1
|  | =04PICA36+04RM4-XAI | Trubičková pojistka, 250mA/F, 5x20mm | Dle dodavatele | 1
|  | =04PICA36+04RM4-XAI | Řadová svorka pojistková RSP 4 | Dle dodavatele | 1
|  | =04PICA36+04RM4-XAI | Průchozí svorka řadová, 2.5 mm², 800 V, 24 A, push-in, béžová | Dle dodavatele | 1
|  | =04PICA36+04RM4-XAI | Bočnice pro řadovou svorku 2.5 mm² | Dle dodavatele | 1
|  | =04PICA36+04RM4-XAI | Koncová podpěra | Dle dodavatele | 1
|  | =04PICA38+04RM4-XAI | Průchozí svorka, PUSH IN, 2.5 mm², 800 V, 24 A, bílá, tři napojení | Dle dodavatele | 1
|  | =04PICA38+04RM4-XAI | Trubičková pojistka, 250mA/F, 5x20mm | Dle dodavatele | 1
|  | =04PICA38+04RM4-XAI | Řadová svorka pojistková RSP 4 | Dle dodavatele | 1
|  | =04PICA38+04RM4-XAI | Průchozí svorka řadová, 2.5 mm², 800 V, 24 A, push-in, béžová | Dle dodavatele | 1
|  | =04PICA38+04RM4-XAI | Bočnice pro řadovou svorku 2.5 mm² | Dle dodavatele | 1
|  | =04PICA38+04RM4-XAI | Koncová podpěra | Dle dodavatele | 1
|  | =04PICA41+04RM4-XAI | Průchozí svorka, PUSH IN, 2.5 mm², 800 V, 24 A, bílá, tři napojení | Dle dodavatele | 1
|  | =04PICA41+04RM4-XAI | Trubičková pojistka, 250mA/F, 5x20mm | Dle dodavatele | 1
|  | =04PICA41+04RM4-XAI | Řadová svorka pojistková RSP 4 | Dle dodavatele | 1
|  | =04PICA41+04RM4-XAI | Průchozí svorka řadová, 2.5 mm², 800 V, 24 A, push-in, béžová | Dle dodavatele | 1
|  | =04PICA41+04RM4-XAI | Bočnice pro řadovou svorku 2.5 mm² | Dle dodavatele | 1
|  | =04PICA41+04RM4-XAI | Koncová podpěra | Dle dodavatele | 1
|  | =04FIQCA29+04RM4-FA1 | Jistič In 6A, char. B, 1pól, Icn 10kA | Dle dodavatele | 1
|  | =04FIQCA29+04RM4-R1 |  | Dle dodavatele | 1
|  | =04FIQCA29+04RM4-X1 | Průchozí svorka řadová, 2.5 mm², 800 V, 24 A, push-in, béžová | Dle dodavatele | 1
|  | =04FIQCA29+04RM4-X1 | Průchozí svorka řadová, 2.5 mm², 800 V, 24 A, push-in, modrá | Dle dodavatele | 1
|  | =04FIQCA29+04RM4-X1 | Průchozí svorka řadová PE, 2.5 mm², 800 V, push-in, žluto-zelená | Dle dodavatele | 1
|  | =04FIQCA29+04RM4-X1 | Bočnice pro řadovou svorku 2.5 mm² | Dle dodavatele | 1
|  | =04FIQCA29+04RM4-X1 | Koncová podpěra | Dle dodavatele | 1
|  | =04FIQCA29+04RM4-X2 | Průchozí svorka řadová, 2.5 mm², 800 V, 24 A, push-in, béžová | Dle dodavatele | 4
|  | =04FIQCA29+04RM4-X2 | Průchozí svorka řadová PE, 2.5 mm², 800 V, push-in, žluto-zelená | Dle dodavatele | 1
|  | =04FIQCA29+04RM4-X2 | Bočnice pro řadovou svorku 2.5 mm² | Dle dodavatele | 1
|  | =04FIQCA29+04RM4-X2 | Koncová podpěra | Dle dodavatele | 1
|  | =04FIQCA34+04RM4-FA1 | Jistič In 6A, char. B, 1pól, Icn 10kA | Dle dodavatele | 1
|  | =04FIQCA34+04RM4-R1 |  | Dle dodavatele | 1
|  | =04FIQCA34+04RM4-X1 | Průchozí svorka řadová, 2.5 mm², 800 V, 24 A, push-in, béžová | Dle dodavatele | 1
|  | =04FIQCA34+04RM4-X1 | Průchozí svorka řadová, 2.5 mm², 800 V, 24 A, push-in, modrá | Dle dodavatele | 1
|  | =04FIQCA34+04RM4-X1 | Průchozí svorka řadová PE, 2.5 mm², 800 V, push-in, žluto-zelená | Dle dodavatele | 1
|  | =04FIQCA34+04RM4-X1 | Bočnice pro řadovou svorku 2.5 mm² | Dle dodavatele | 1
|  | =04FIQCA34+04RM4-X1 | Koncová podpěra | Dle dodavatele | 1
|  | =04FIQCA34+04RM4-X2 | Průchozí svorka řadová, 2.5 mm², 800 V, 24 A, push-in, béžová | Dle dodavatele | 4
|  | =04FIQCA34+04RM4-X2 | Průchozí svorka řadová PE, 2.5 mm², 800 V, push-in, žluto-zelená | Dle dodavatele | 1
|  | =04FIQCA34+04RM4-X2 | Bočnice pro řadovou svorku 2.5 mm² | Dle dodavatele | 1
|  | =04FIQCA34+04RM4-X2 | Koncová podpěra | Dle dodavatele | 1
|  | =04FIQCA39+04RM4-FA1 | Jistič In 6A, char. B, 1pól, Icn 10kA | Dle dodavatele | 1
|  | =04FIQCA39+04RM4-R1 |  | Dle dodavatele | 1
|  | =04FIQCA39+04RM4-X1 | Průchozí svorka řadová, 2.5 mm², 800 V, 24 A, push-in, béžová | Dle dodavatele | 1
|  | =04FIQCA39+04RM4-X1 | Průchozí svorka řadová, 2.5 mm², 800 V, 24 A, push-in, modrá | Dle dodavatele | 1
|  | =04FIQCA39+04RM4-X1 | Průchozí svorka řadová PE, 2.5 mm², 800 V, push-in, žluto-zelená | Dle dodavatele | 1
|  | =04FIQCA39+04RM4-X1 | Bočnice pro řadovou svorku 2.5 mm² | Dle dodavatele | 1
|  | =04FIQCA39+04RM4-X1 | Koncová podpěra | Dle dodavatele | 1
|  | =04FIQCA39+04RM4-X2 | Průchozí svorka řadová, 2.5 mm², 800 V, 24 A, push-in, béžová | Dle dodavatele | 4
|  | =04FIQCA39+04RM4-X2 | Průchozí svorka řadová PE, 2.5 mm², 800 V, push-in, žluto-zelená | Dle dodavatele | 1
|  | =04FIQCA39+04RM4-X2 | Bočnice pro řadovou svorku 2.5 mm² | Dle dodavatele | 1
|  | =04FIQCA39+04RM4-X2 | Koncová podpěra | Dle dodavatele | 1
SESTAVA ŘS
|  | =00+04RM4-GU1 | Spínaný síťový zdroj na DIN lištu. Vstup 230, výstup 24V/10A, 240W. | Dle dodavatele | 1
|  | =00+04RM4-BAT1 | Bateriový modul 24V/7Ah | Dle dodavatele | 1
|  | =00+04RM4-UPS_DC1 | UPS modul | Dle dodavatele | 1
|  | =PLC+04RM4-04IM4.1 | IM modul | Dle dodavatele | 1
|  | =PLC+04RM4-04DI4.xx | Digital input module, DI 8x 24V DC Standard | Dle dodavatele | 3
|  | =PLC+04RM4-04DI4.xx | Patice, nová skupina | Dle dodavatele | 1
|  | =PLC+04RM4-04DI4.xx | Patice, přemostěno doleva | Dle dodavatele | 2
|  | =PLC+04RM4-04AI4.xx | ANALOG INPUT MODULE, AI 4XI 2-/4-WIRE | Dle dodavatele | 10
|  | =PLC+04RM4-04AI4.xx | Patice, nová skupina | Dle dodavatele | 1
|  | =PLC+04RM4-04AI4.xx | Patice, přemostěno doleva | Dle dodavatele | 9
|  | =PLC+04RM4-04OPT4.1 | Optický box | Dle dodavatele | 1
|  | =PLC+04RM4-04SW4.1 | Switch 6xRJ45, 2xoptika | Dle dodavatele | 1
|  | =PLC+04RM4-04SW4.2 | Převodník 1xoptika, 1xRJ45 | Dle dodavatele | 1
|  | =PLC+04RM4-04HMI4.1 | HMI panel | Dle dodavatele | 1
|  |  | Spojka, optická, LC-LC, duplex, singlemode | Dle dodavatele | 2
|  |  | Patch kabel, 9/125 LCupc/LCupc, SM, OS, 1m, duplex, SXPC-LC/LC-UPC-OS-1M-D | Dle dodavatele | 2

## 00DT1
| P.č. | OZNAČENÍ DÍLU | POPIS DÍLU | VÝROBCE | KS
|  |  | Skříň 2000x800x800 | Dle dodavatele | 1
|  |  | Podstavce pro rozvaděče | Dle dodavatele | 1
|  | =00+00DT1-BT_MV1 | Termostat pro ventilátor, 1NO, 230VAC, 10A, , nastavení 0-60°C, | Dle dodavatele | 1
|  | =00+00DT1-EL1 | LED svítidlo do rozvaděče, magnetické, 100-240 VAC | Dle dodavatele | 1
|  | =00+00DT1-F1 | Jistič In 10A, char. B, 3pól, Icn 10kA | Dle dodavatele | 1
|  | =00+00DT1-FA_EL | Jistič In 6A, char. B, 1pól, Icn 10kA | Dle dodavatele | 1
|  | =00+00DT1-FA_MV1 | Jistič In 6A, char. B, 1pól, Icn 10kA | Dle dodavatele | 1
|  | =00+00DT1-FA_UPS | Jistič In 10A, char. B, 1pól, Icn 10kA | Dle dodavatele | 1
|  | =00+00DT1-FA_XC | Proudový chránič s nadproudovou ochranou, In 16A, char. B, Idn 30mA, 1+N-pól, Icn 10kA, typ A | Dle dodavatele | 1
|  | =00+00DT1-FV1 | T1+T2,kombinovaný svodič bleskových proudů a přepětí s předjištěním | Dle dodavatele | 1
|  | =00+00DT1-HL01 | Bílá signálka, Ø22, LED 230V | Dle dodavatele | 1
|  | =00+00DT1-KS1 | Vazební člen, 4P/7A, 230V AC, LED+varistor, push-in svorky | Dle dodavatele | 1
|  | =00+00DT1-KU1 | Relé pro sledování nadpětí, podpětí, výpadku fáze, sledu fází a asymetrie. 1xCO | Dle dodavatele | 1
|  | =00+00DT1-MV1 | Ventilátor | Dle dodavatele | 1
|  | =00+00DT1-MV1 | Výstupní filtr | Dle dodavatele | 1
|  | =00+00DT1-QF1 | Jistič In 20A, char. B, 3pól, Icn 10kA | Dle dodavatele | 1
|  | =00+00DT1-SK1 | Dveřní spínač, plastový, krytí IP 65, 1xNO, 1xNC | Dle dodavatele | 1
|  | =00+00DT1-UPS1 | UPS 230V | Dle dodavatele | 1
|  | =00+00DT1-X1 | Průchozí svorka řadová, 6 mm², 800 V, 41 A, push-in, béžová | Dle dodavatele | 3
|  | =00+00DT1-X1 | Průchozí svorka řadová, 6 mm², 800 V, 41 A, push-in, modrá | Dle dodavatele | 1
|  | =00+00DT1-X1 | Průchozí svorka řadová PE, 6 mm², 800 V, push-in, žluto-zelená | Dle dodavatele | 1
|  | =00+00DT1-X1 | Bočnice pro řadovou svorku 6 mm² | Dle dodavatele | 1
|  | =00+00DT1-X1 | Koncová podpěra | Dle dodavatele | 1
|  | =00+00DT1-X1_MV1 | Průchozí svorka řadová, 2.5 mm², 800 V, 24 A, push-in, béžová | Dle dodavatele | 1
|  | =00+00DT1-X1_MV1 | Průchozí svorka řadová, 2.5 mm², 800 V, 24 A, push-in, modrá | Dle dodavatele | 1
|  | =00+00DT1-X1_MV1 | Průchozí svorka řadová PE, 2.5 mm², 800 V, push-in, žluto-zelená | Dle dodavatele | 1
|  | =00+00DT1-X1_MV1 | Bočnice pro řadovou svorku 2.5 mm² | Dle dodavatele | 1
|  | =00+00DT1-X1_MV1 | Koncová podpěra | Dle dodavatele | 1
|  | =00+00DT1-XC1 | Soklová zásuvka, In 16 A, Ue AC 230 V, s ochranným kolíkem, přívod zespodu, přívod seshora | Dle dodavatele | 1
|  | =00+00DT1-XC2 | Soklová zásuvka, In 16 A, Ue AC 230 V, s ochranným kolíkem, přívod zespodu, přívod seshora | Dle dodavatele | 1
|  | =00+00DT1-XDI | Průchozí svorka řadová, 2.5 mm², 800 V, 24 A, push-in, béžová | Dle dodavatele | 2
|  | =00+00DT1-XDI | Bočnice pro řadovou svorku 2.5 mm² | Dle dodavatele | 1
|  | =00+00DT1-XDI | Koncová podpěra | Dle dodavatele | 1
|  | =00+00DT1-XUPS | Průchozí svorka řadová, 6 mm², 800 V, 41 A, push-in, béžová | Dle dodavatele | 3
|  | =00+00DT1-XUPS | Průchozí svorka řadová, 6 mm², 800 V, 41 A, push-in, modrá | Dle dodavatele | 3
|  | =00+00DT1-XUPS | Průchozí svorka řadová PE, 6 mm², 800 V, push-in, žluto-zelená | Dle dodavatele | 3
|  | =00+00DT1-XUPS | Bočnice pro řadovou svorku 6 mm² | Dle dodavatele | 2
|  | =00+00DT1-XUPS | Koncová podpěra | Dle dodavatele | 1
|  | =00+00DT1-X_EL | Průchozí svorka řadová, 2.5 mm², 800 V, 24 A, push-in, oranžová | Dle dodavatele | 3
|  | =00+00DT1-X_EL | Průchozí svorka řadová, 2.5 mm², 800 V, 24 A, push-in, modrá | Dle dodavatele | 1
|  | =00+00DT1-X_EL | Bočnice pro řadovou svorku 2.5 mm² | Dle dodavatele | 1
|  | =00+00DT1-X_EL | Koncová podpěra | Dle dodavatele | 1
|  | =PLC+00DT1-FA_00SW1.1 | Jistič In 10A, char. B, 1pól, Icn 10kA | Dle dodavatele | 1
|  | =PLC+00DT1-FA_00SW1.2 | Jistič In 10A, char. B, 1pól, Icn 10kA | Dle dodavatele | 1
SESTAVA ŘS
|  | =PLC+00DT1-00SW1.1 | managed layer 2, IE switch, 19" rack, 24x 100M/1G SFP port | Dle dodavatele | 1
|  | =PLC+00DT1-00SW1.2 | managed layer 2, IE switch, 19" rack, 24x 100M/1G SFP port | Dle dodavatele | 1
|  | =PLC+00DT1-FO | Optický box | Dle dodavatele | 3
|  |  | Spojka, optická, LC-LC, duplex, singlemode | Dle dodavatele | 24
|  |  | Patch kabel, 9/125 LCupc/LCupc, SM, OS, 1m, duplex, SXPC-LC/LC-UPC-OS-1M-D | Dle dodavatele | 24

## +T-MX1
P.č. | OZNAČENÍ DÍLU | POPIS DÍLU | VÝROBCE | KS
| =03GPB01+MX1 | Prázdná skříň 124x122x85, IP66/67 | Dle dodavatele | 1
| =03GPB01+MX1-X1 | Průchozí svorka řadová, 4 mm², 800 V, 32 A, push-in, béžová | Dle dodavatele | 6
| =03GPB01+MX1-X1 | Průchozí svorka řadová PE, 4 mm², 800 V, push-in, žluto-zelená | Dle dodavatele | 1
| =03GPB01+MX1-X1 | Bočnice pro řadovou svorku 4 mm² | Dle dodavatele | 1
| =03GPB01+MX1-X1 | Koncová podpěra | Dle dodavatele | 1
| =03GPB01+MX1-X2 | Průchozí svorka řadová, 2.5 mm², 800 V, 24 A, push-in, béžová | Dle dodavatele | 3
| =03GPB01+MX1-X2 | Bočnice pro řadovou svorku 2.5 mm² | Dle dodavatele | 1
| =03GPB01+MX1-X2 | Koncová podpěra | Dle dodavatele | 1
| =03GPB02+MX1 | Prázdná skříň 124x122x85, IP66/67 | Dle dodavatele | 1
| =03GPB02+MX1-X1 | Průchozí svorka řadová, 4 mm², 800 V, 32 A, push-in, béžová | Dle dodavatele | 6
| =03GPB02+MX1-X1 | Průchozí svorka řadová PE, 4 mm², 800 V, push-in, žluto-zelená | Dle dodavatele | 1
| =03GPB02+MX1-X1 | Bočnice pro řadovou svorku 4 mm² | Dle dodavatele | 1
| =03GPB02+MX1-X1 | Koncová podpěra | Dle dodavatele | 1
| =03GPB02+MX1-X2 | Průchozí svorka řadová, 2.5 mm², 800 V, 24 A, push-in, béžová | Dle dodavatele | 3
| =03GPB02+MX1-X2 | Bočnice pro řadovou svorku 2.5 mm² | Dle dodavatele | 1
| =03GPB02+MX1-X2 | Koncová podpěra | Dle dodavatele | 1
| =03GPB03+MX1 | Prázdná skříň 124x122x85, IP66/67 | Dle dodavatele | 1
| =03GPB03+MX1-X1 | Průchozí svorka řadová, 4 mm², 800 V, 32 A, push-in, béžová | Dle dodavatele | 6
| =03GPB03+MX1-X1 | Průchozí svorka řadová PE, 4 mm², 800 V, push-in, žluto-zelená | Dle dodavatele | 1
| =03GPB03+MX1-X1 | Bočnice pro řadovou svorku 4 mm² | Dle dodavatele | 1
| =03GPB03+MX1-X1 | Koncová podpěra | Dle dodavatele | 1
| =03GPB03+MX1-X2 | Průchozí svorka řadová, 2.5 mm², 800 V, 24 A, push-in, béžová | Dle dodavatele | 3
| =03GPB03+MX1-X2 | Bočnice pro řadovou svorku 2.5 mm² | Dle dodavatele | 1
| =03GPB03+MX1-X2 | Koncová podpěra | Dle dodavatele | 1

## +T-MS1
P.č. | OZNAČENÍ DÍLU | POPIS DÍLU | VÝROBCE | KS
| =03GPB01+T-MS1 | tmavě šedá prázdná skříňka - 4 výřezy | Dle dodavatele | 1
| =03GPB01+T-MS1-SA1 | ovl. hlavice otočná, ČE, Ø22 mm,3-pozice pevné | Dle dodavatele | 1
| =03GPB01+T-MS1-SA1 | jednoduchý kontaktní blok pro hlavu Ø22 1Z šroubová svorka | Dle dodavatele | 2
| =03GPB01+T-MS1-SB1 | ovládací hlavice stiskací lícující Ø22, s návratem bez popisu, rudá | Dle dodavatele | 1
| =03GPB01+T-MS1-SB1 | jednoduchý kontaktní blok pro hlavu Ø22 1V šroubová svorka | Dle dodavatele | 1
| =03GPB01+T-MS1-SB2 | ovládací hlavice stiskací lícující Ø22, s návratem bez popisu, zelená | Dle dodavatele | 1
| =03GPB01+T-MS1-SB2 | jednoduchý kontaktní blok pro hlavu Ø22 1Z šroubová svorka | Dle dodavatele | 1
| =03GPB01+T-MS1-HL1 | Bílá LED, 230V | Dle dodavatele | 1
| =03GPB01+T-MS1-HL1 | Signální hlavice, rudá | Dle dodavatele | 1
| =03GPB02+T-MS1 | tmavě šedá prázdná skříňka - 4 výřezy | Dle dodavatele | 1
| =03GPB02+T-MS1-SA1 | ovl. hlavice otočná, ČE, Ø22 mm,3-pozice pevné | Dle dodavatele | 1
| =03GPB02+T-MS1-SA1 | jednoduchý kontaktní blok pro hlavu Ø22 1Z šroubová svorka | Dle dodavatele | 2
| =03GPB02+T-MS1-SB1 | ovládací hlavice stiskací lícující Ø22, s návratem bez popisu, rudá | Dle dodavatele | 1
| =03GPB02+T-MS1-SB1 | jednoduchý kontaktní blok pro hlavu Ø22 1V šroubová svorka | Dle dodavatele | 1
| =03GPB02+T-MS1-SB2 | ovládací hlavice stiskací lícující Ø22, s návratem bez popisu, zelená | Dle dodavatele | 1
| =03GPB02+T-MS1-SB2 | jednoduchý kontaktní blok pro hlavu Ø22 1Z šroubová svorka | Dle dodavatele | 1
| =03GPB02+T-MS1-HL1 | Bílá LED, 230V | Dle dodavatele | 1
| =03GPB02+T-MS1-HL1 | Signální hlavice, rudá | Dle dodavatele | 1
| =03GPB03+T-MS1 | tmavě šedá prázdná skříňka - 4 výřezy | Dle dodavatele | 1
| =03GPB03+T-MS1-SA1 | ovl. hlavice otočná, ČE, Ø22 mm,3-pozice pevné | Dle dodavatele | 1
| =03GPB03+T-MS1-SA1 | jednoduchý kontaktní blok pro hlavu Ø22 1Z šroubová svorka | Dle dodavatele | 2
| =03GPB03+T-MS1-SB1 | ovládací hlavice stiskací lícující Ø22, s návratem bez popisu, rudá | Dle dodavatele | 1
| =03GPB03+T-MS1-SB1 | jednoduchý kontaktní blok pro hlavu Ø22 1V šroubová svorka | Dle dodavatele | 1
| =03GPB03+T-MS1-SB2 | ovládací hlavice stiskací lícující Ø22, s návratem bez popisu, zelená | Dle dodavatele | 1
| =03GPB03+T-MS1-SB2 | jednoduchý kontaktní blok pro hlavu Ø22 1Z šroubová svorka | Dle dodavatele | 1
| =03GPB03+T-MS1-HL1 | Bílá LED, 230V | Dle dodavatele | 1
| =03GPB03+T-MS1-HL1 | Signální hlavice, rudá | Dle dodavatele | 1

## Seznam kabelů
P.č. | Kabel | Typ | Žíly | Průřez | Délka | Poznámka
| =01EQB01+01RMT1.2-WL1 | 1-CYKY-J | 4 | 10 | 85
| =01EQB01+01RMT1.2-WL2 | 1-CYKY-J | 4 | 50 | 85
| =01EQB01+01RMT1.2-WL3 | CYKY-J | 3 | 1,5 | 95
| =01EQB01+01RMT1.2-WS1 | YY-JZ | 12 | 0,75 | 95
| =01EQB01+01RMT1.2-WS2 | YY-OZ | 7 | 0,75 | 10
| =01EQB01+01RMT1.2-WS3 | YY-OZ | 7 | 0,75 | 10
| =01EQB02+01RMT1.2-WL1 | 1-CYKY-J | 4 | 10 | 95
| =01EQB02+01RMT1.2-WL2 | 1-CYKY-J | 4 | 50 | 95
| =01EQB02+01RMT1.2-WL3 | CYKY-J | 3 | 1,5 | 105
| =01EQB02+01RMT1.2-WS1 | YY-JZ | 12 | 0,75 | 105
| =01EQB02+01RMT1.2-WS2 | YY-OZ | 7 | 0,75 | 10
| =01EQB02+01RMT1.2-WS3 | YY-OZ | 7 | 0,75 | 10
| =01EQB03+01RMT1.2-WL1 | 1-CYKY-J | 4 | 10 | 105
| =01EQB03+01RMT1.2-WL2 | 1-CYKY-J | 4 | 50 | 105
| =01EQB03+01RMT1.2-WL3 | CYKY-J | 3 | 1,5 | 115
| =01EQB03+01RMT1.2-WS1 | YY-JZ | 12 | 0,75 | 115
| =01EQB03+01RMT1.2-WS2 | YY-OZ | 7 | 0,75 | 10
| =01EQB03+01RMT1.2-WS3 | YY-OZ | 7 | 0,75 | 10
| =01GPA01+01RMT1.3-WL1 | CYKY-J | 3 | 2,5 | 120
| =01HSC01+01RMT1.4-WL1 | CYKY-J | 3 | 2,5 | 60
| =01HSC01+01RMT1.4-WS1 | YY-OZ | 7 | 0,75 | 60
| =01HSC01+01RMT1.4-WS2 | YY-OZ | 7 | 0,75 | 60
| =01HSC01+01RMT1.4-WS3 | YY-OZ | 7 | 0,75 | 10
| =01HSC01+01RMT1.4-WS4 | YY-OZ | 7 | 0,75 | 10
| =01EQB04+01RMT1.4-WL1 | 1-CYKY-J | 4 | 10 | 15
| =01EQB04+01RMT1.4-WL2 | 2YSLCYK-J | 4 | 10 | 70
| =01EQB04+01RMT1.4-WL3 | 1-CYKY-J | 4 | 10 | 15
| =01EQB04+01RMT1.4-WL4 | 2YSLCYK-J | 4 | 10 | 70
| =01EQB04+01RMT1.4-WL5 | CYKY-J | 5 | 2,5 | 70
| =01EQB04+01RMT1.4-WL6 | CYKY-J | 5 | 2,5 | 70
| =01EQB04+01RMT1.4-WS1 | YCY-JZ | 4 | 0,75 | 70
| =01EQB04+01RMT1.4-WS2 | YCY-JZ | 4 | 0,75 | 70
| =01EQB04+01RMT1.4-WS3 | YCY-JZ | 4 | 0,75 | 70
| =01EQB04+01RMT1.4-WS4 | YCY-JZ | 4 | 0,75 | 70
| =01EQB04+01RMT1.4-WS5 | YY-OZ | 7 | 0,75 | 10
| =01EQB05+01RMT1.4-WL1 | 1-CYKY-J | 4 | 10 | 15
| =01EQB05+01RMT1.4-WL2 | 2YSLCYK-J | 4 | 10 | 70
| =01EQB05+01RMT1.4-WL3 | 1-CYKY-J | 4 | 10 | 15
| =01EQB05+01RMT1.4-WL4 | 2YSLCYK-J | 4 | 10 | 70
| =01EQB05+01RMT1.4-WL5 | CYKY-J | 5 | 2,5 | 70
| =01EQB05+01RMT1.4-WL6 | CYKY-J | 5 | 2,5 | 70
| =01EQB05+01RMT1.4-WS1 | YCY-JZ | 4 | 0,75 | 70
| =01EQB05+01RMT1.4-WS2 | YCY-JZ | 4 | 0,75 | 70
| =01EQB05+01RMT1.4-WS3 | YCY-JZ | 4 | 0,75 | 70
| =01EQB05+01RMT1.4-WS4 | YCY-JZ | 4 | 0,75 | 70
| =01EQB05+01RMT1.4-WS5 | YY-OZ | 7 | 0,75 | 10
| =01TICA04+01RMT1.6-WS1 | YCY-OZ | 2 | 0,5 | 90
| =01TICA06+01RMT1.6-WS1 | YCY-OZ | 2 | 0,5 | 105
| =01LICA01+01RMT1.6-WS1 | YCY-OZ | 2 | 0,5 | 70
| =01LICA02+01RMT1.6-WS1 | YCY-OZ | 2 | 0,5 | 70
| =01LICA03+01RMT1.6-WS1 | YCY-OZ | 2 | 0,5 | 90
| =01LICA05+01RMT1.6-WS1 | YCY-OZ | 2 | 0,5 | 105
| =01PICA10+01RMT1.6-WS1 | YCY-OZ | 2 | 0,5 | 55
| =01PICA11+01RMT1.6-WS1 | YCY-OZ | 2 | 0,5 | 55
| =01FIQCA09+01RMT1.6-WB1 |  |  |  |  | součást čidla
| =01FIQCA09+01RMT1.6-WL1 | CYKY-J | 3 | 1,5 | 45
| =01FIQCA09+01RMT1.6-WS1 | YCY-JZ | 7 | 0,75 | 45
| =01FIQCA19+01RMT1.6-WB1 |  |  |  |  | součást čidla
| =01FIQCA19+01RMT1.6-WL1 | CYKY-J | 3 | 1,5 | 70
| =01FIQCA19+01RMT1.6-WS1 | YCY-JZ | 7 | 0,75 | 70
| =01FIQCA28+01RMT1.6-WB1 |  |  |  |  | součást čidla
| =01FIQCA28+01RMT1.6-WL1 | CYKY-J | 3 | 1,5 | 65
| =01FIQCA28+01RMT1.6-WS1 | YCY-JZ | 7 | 0,75 | 65
| =00+00RMT0.1-WST1 | YY-JZ | 4 | 0,75 | 45
| =00+00RMT0.2-WL1 | 1-AYKY-J | 3 | 240+120 |  | stávající
| =00+00RMT0.2-WL2 | 1-AYKY-J | 3 | 240+120 |  | stávající
| =00+00RMT0.2-WL3 | 1-AYKY-J | 3 | 240+120 |  | stávající
| =00+00RMT0.3-WL1 | 1-AYKY-J | 3 | 240+120 |  | stávající
| =00+00RMT0.3-WL2 | 1-AYKY-J | 3 | 240+120 |  | stávající
| =00GMC01+00RMT0.4-WL01.1 | CYKY-J | 4 | 4 | 50
| =00GMC01+00RMT0.4-WL01.11 | CYKY-J | 4 | 4 | 50
| =01RMT1+01RMT01-WL1 | 1-AYKY-J | 4 | 240 |  | I.etapa
| =01RMT1+01RMT01-WL2 | 1-AYKY-J | 4 | 240 |  | I.etapa
| =01RMT1+01RMT01-WL3 | 1-AYKY-J | 4 | 240 |  | I.etapa
| =03RMT1+02RMT01-WL1 | 1-CYKY-J | 5 | 35 | 220
| =04RM2+04RM2-WL1 | 1-CYKY-J | 5 | 25 | 220
| =04RM3+04RM3-WL1 | CYKY-J | 3 | 16 | 135
| =04RM4+04RM4-WL1 | CYKY-J | 3 | 25 | 250
| =RS1+RS1-WL1 | CYKY-J | 5 | 10 | 20
| =RSx+RSx-WL1 | CYKY-J | 5 | 10 | 40
| =00+00DT1-WDI | YY-JZ | 7 | 0,75 | 10
| =00DT1+00DT1-WL1 | CYKY-J | 5 | 4 | 20
| =PLC+00RMT0.10-WDI1 | YY-JZ | 7 | 0,75 | 10
| =PLC+00RMT0.10-WDI2 | YY-JZ | 7 | 0,75 | 10
| =PLC+00RMT0.10-WDI3 | YY-JZ | 7 | 0,75 | 10
| =PLC+00RMT0.10-WDI4 | YY-JZ | 7 | 0,75 | 10
| =PLC+00RMT0.10-WDI5 | YY-JZ | 12 | 0,75 | 10
| =PLC+00RMT0.10-WDI6 | YY-JZ | 12 | 0,75 | 10
| =PLC+00RMT0.10-WF1 | FTP Cat5 |  |  | 5
| =00+03RMT1.1-WL1 | 1-CYKY-J | 4 | 35 | 220
| =03GPB01+03RMT1.2-WL1 | 2YSLCYK-JB | 4 | 4 | 22
| =03GPB01+03RMT1.2-WL1.1 |  | 12 | 2,5 |  | součást pohonu
| =03GPB01+03RMT1.2-WS1 | YCY-JZ | 4 | 0,75 | 22
| =03GPB01+03RMT1.2-WS2 | YY-OZ | 7 | 0,75 | 22
| =03GPB01+03RMT1.2-WS3 | YY-OZ | 7 | 0,75 | 10
| =03GPB01+03RMT1.2-WS4 | YY-OZ | 7 | 0,75 | 10
| =03GPB02+03RMT1.2-WL1 | 2YSLCYK-JB | 4 | 4 | 24
| =03GPB02+03RMT1.2-WL1.1 |  | 12 | 2,5 |  | součást pohonu
| =03GPB02+03RMT1.2-WS1 | YCY-JZ | 4 | 0,75 | 24
| =03GPB02+03RMT1.2-WS2 | YY-OZ | 7 | 0,75 | 24
| =03GPB02+03RMT1.2-WS3 | YY-OZ | 7 | 0,75 | 10
| =03GPB02+03RMT1.2-WS4 | YY-OZ | 7 | 0,75 | 10
| =03GPB03+03RMT1.2-WL1 | 2YSLCYK-JB | 4 | 4 | 26
| =03GPB03+03RMT1.2-WL1.1 |  | 12 | 2,5 |  | součást pohonu
| =03GPB03+03RMT1.2-WS1 | YCY-JZ | 4 | 0,75 | 26
| =03GPB03+03RMT1.2-WS2 | YY-OZ | 7 | 0,75 | 26
| =03GPB03+03RMT1.2-WS3 | YY-OZ | 7 | 0,75 | 10
| =03GPB03+03RMT1.2-WS4 | YY-OZ | 7 | 0,75 | 10
| =PLC+03RMT1.2-WF1 | FTP Cat5 |  |  | 3
| =PLC+03RMT1.2-WF2 | FTP Cat5 |  |  | 5
| =PLC+03RMT1.2-WF3 | FTP Cat5 |  |  | 5
| =PLC+03RMT1.2-WF4 | FTP Cat5 |  |  | 5
| =PLC+03RMT1.2-WF5 | FTP Cat5 |  |  | 3
| =PLC+03RMT1.2-WF6 | FTP Cat5 |  |  | 5
| =03TICA02+03RMT1.2-WS1 | YCY-OZ | 2 | 0,75 | 20
| =03PICA04+03RMT1.2-WS1 | YCY-OZ | 2 | 0,75 | 24
| =03PICA05+03RMT1.2-WS1 | YCY-OZ | 2 | 0,75 | 18
| =03PICA06+03RMT1.2-WS1 | YCY-OZ | 2 | 0,75 | 20
| =03LICA01+03RMT1.2-WS1 | YCY-OZ | 2 | 0,75 | 25
| =03FIQCA03+03RMT1.2-WB1 |  |  |  |  | součást průtokoměru
| =03FIQCA03+03RMT1.2-WL1 | CYKY-J | 3 | 1,5 | 25
| =03FIQCA03+03RMT1.2-WS1 | YCY-JZ | 7 | 0,75 | 25
| =03HQA01+03RMT1.2-WL1 | CYKY-J | 3 | 2,5 | 30
| =03HQA01+03RMT1.2-WS3 | YY-OZ | 7 | 0,75 | 10
| =03HQA01+03RMT1.2-WS4 | YY-OZ | 7 | 0,75 | 10
| =00+04RM2.1-WL1 | 1-CYKY-J | 5 | 25 | 215
| =00+04RM2.1-WL1.1 | CYKY-J | 3 | 4 | 10
| =04QMA01+04RM2.2-WL1 | CYKY-J | 4 | 2,5 | 22
| =04QMA01+04RM2.2-WS1 | YY-OZ | 12 | 0,75 | 22
| =04QMA01+04RM2.2-WS3 | YY-OZ | 7 | 0,75 | 10
| =04QMA01+04RM2.2-WS4 | YY-OZ | 7 | 0,75 | 10
| =04QMA02+04RM2.2-WL1 | CYKY-J | 4 | 2,5 | 26
| =04QMA02+04RM2.2-WS1 | YY-OZ | 12 | 0,75 | 26
| =04QMA02+04RM2.2-WS3 | YY-OZ | 7 | 0,75 | 10
| =04QMA02+04RM2.2-WS4 | YY-OZ | 7 | 0,75 | 10
| =04QMA03+04RM2.2-WL1 | CYKY-J | 4 | 2,5 | 28
| =04QMA03+04RM2.2-WS1 | YY-OZ | 12 | 0,75 | 28
| =04QMA03+04RM2.2-WS3 | YY-OZ | 7 | 0,75 | 10
| =04QMA03+04RM2.2-WS4 | YY-OZ | 7 | 0,75 | 10
| =04QMA04+04RM2.2-WL1 | CYKY-J | 4 | 2,5 | 35
| =04QMA04+04RM2.2-WS1 | YY-OZ | 12 | 0,75 | 35
| =04QMA04+04RM2.2-WS3 | YY-OZ | 7 | 0,75 | 10
| =04QMA04+04RM2.2-WS4 | YY-OZ | 7 | 0,75 | 10
| =04QMA05+04RM2.2-WL1 | CYKY-J | 4 | 2,5 | 43
| =04QMA05+04RM2.2-WS1 | YY-OZ | 12 | 0,75 | 43
| =04QMA05+04RM2.2-WS3 | YY-OZ | 7 | 0,75 | 10
| =04QMA05+04RM2.2-WS4 | YY-OZ | 7 | 0,75 | 10
| =04QMA06+04RM2.2-WL1 | CYKY-J | 4 | 2,5 | 43
| =04QMA06+04RM2.2-WS1 | YY-OZ | 12 | 0,75 | 43
| =04QMA06+04RM2.2-WS3 | YY-OZ | 7 | 0,75 | 10
| =04QMA06+04RM2.2-WS4 | YY-OZ | 7 | 0,75 | 10
| =04QMA07+04RM2.2-WL1 | CYKY-J | 4 | 2,5 | 40
| =04QMA07+04RM2.2-WS1 | YY-OZ | 12 | 0,75 | 40
| =04QMA07+04RM2.2-WS3 | YY-OZ | 7 | 0,75 | 10
| =04QMA07+04RM2.2-WS4 | YY-OZ | 7 | 0,75 | 10
| =04QMA08+04RM2.2-WL1 | CYKY-J | 4 | 2,5 | 40
| =04QMA08+04RM2.2-WS1 | YY-OZ | 12 | 0,75 | 40
| =04QMA08+04RM2.2-WS3 | YY-OZ | 7 | 0,75 | 10
| =04QMA08+04RM2.2-WS4 | YY-OZ | 7 | 0,75 | 10
| =04QNA01+04RM2.2-WL1 | CYKY-J | 4 | 2,5 | 22
| =04QNA01+04RM2.2-WS1 | YY-OZ | 12 | 0,75 | 22
| =04QNA01+04RM2.2-WS2 | YCY-JZ | 7 | 0,75 | 22
| =04QNA01+04RM2.2-WS3 | YY-OZ | 7 | 0,75 | 10
| =04QNA01+04RM2.2-WS4 | YY-OZ | 7 | 0,75 | 10
| =04QNA02+04RM2.2-WL1 | CYKY-J | 4 | 2,5 | 26
| =04QNA02+04RM2.2-WS1 | YY-OZ | 12 | 0,75 | 26
| =04QNA02+04RM2.2-WS2 | YCY-JZ | 7 | 0,75 | 26
| =04QNA02+04RM2.2-WS3 | YY-OZ | 7 | 0,75 | 10
| =04QNA02+04RM2.2-WS4 | YY-OZ | 7 | 0,75 | 10
| =04QNA03+04RM2.2-WL1 | CYKY-J | 4 | 2,5 | 28
| =04QNA03+04RM2.2-WS1 | YY-OZ | 12 | 0,75 | 28
| =04QNA03+04RM2.2-WS2 | YCY-JZ | 7 | 0,75 | 28
| =04QNA03+04RM2.2-WS3 | YY-OZ | 7 | 0,75 | 10
| =04QNA03+04RM2.2-WS4 | YY-OZ | 7 | 0,75 | 10
| =04QNA04+04RM2.2-WL1 | CYKY-J | 4 | 2,5 | 35
| =04QNA04+04RM2.2-WS1 | YY-OZ | 12 | 0,75 | 35
| =04QNA04+04RM2.2-WS2 | YCY-JZ | 7 | 0,75 | 35
| =04QNA04+04RM2.2-WS3 | YY-OZ | 7 | 0,75 | 10
| =04QNA04+04RM2.2-WS4 | YY-OZ | 7 | 0,75 | 10
| =04QNA05+04RM2.2-WL1 | CYKY-J | 4 | 2,5 | 43
| =04QNA05+04RM2.2-WS1 | YY-OZ | 12 | 0,75 | 43
| =04QNA05+04RM2.2-WS2 | YCY-JZ | 7 | 0,75 | 43
| =04QNA05+04RM2.2-WS3 | YY-OZ | 7 | 0,75 | 10
| =04QNA05+04RM2.2-WS4 | YY-OZ | 7 | 0,75 | 10
| =04QNA06+04RM2.2-WL1 | CYKY-J | 4 | 2,5 | 43
| =04QNA06+04RM2.2-WS1 | YY-OZ | 12 | 0,75 | 43
| =04QNA06+04RM2.2-WS2 | YCY-JZ | 7 | 0,75 | 43
| =04QNA06+04RM2.2-WS3 | YY-OZ | 7 | 0,75 | 10
| =04QNA06+04RM2.2-WS4 | YY-OZ | 7 | 0,75 | 10
| =04QNA07+04RM2.2-WL1 | CYKY-J | 4 | 2,5 | 40
| =04QNA07+04RM2.2-WS1 | YY-OZ | 12 | 0,75 | 40
| =04QNA07+04RM2.2-WS2 | YCY-JZ | 7 | 0,75 | 40
| =04QNA07+04RM2.2-WS3 | YY-OZ | 7 | 0,75 | 10
| =04QNA07+04RM2.2-WS4 | YY-OZ | 7 | 0,75 | 10
| =04QNA08+04RM2.2-WL1 | CYKY-J | 4 | 2,5 | 40
| =04QNA08+04RM2.2-WS1 | YY-OZ | 12 | 0,75 | 40
| =04QNA08+04RM2.2-WS2 | YCY-JZ | 7 | 0,75 | 40
| =04QNA08+04RM2.2-WS3 | YY-OZ | 7 | 0,75 | 10
| =04QNA08+04RM2.2-WS4 | YY-OZ | 7 | 0,75 | 10
| =PLC+04RM2.3-WF1 | FTP Cat5 |  |  | 3
| =PLC+04RM2.3-WF2 | FTP Cat5 |  |  | 3
| =PLC+04RM2.3-WF3 | FTP Cat5 |  |  | 3
| =04TICA05+04RM2.3-WS1 | YCY-OZ | 2 | 0,75 | 18
| =04TICA01+04RM2.3-WS1 | YCY-OZ | 2 | 0,75 | 20
| =04TICA08+04RM2.3-WS1 | YCY-OZ | 2 | 0,75 | 40
| =04TICA11+04RM2.3-WS1 | YCY-OZ | 2 | 0,75 | 26
| =04TICA14+04RM2.3-WS1 | YCY-OZ | 2 | 0,75 | 45
| =04TICA17+04RM2.3-WS1 | YCY-OZ | 2 | 0,75 | 40
| =04TICA20+04RM2.3-WS1 | YCY-OZ | 2 | 0,75 | 40
| =04TICA23+04RM2.3-WS1 | YCY-OZ | 2 | 0,75 | 50
| =04TICA26+04RM2.3-WS1 | YCY-OZ | 2 | 0,75 | 40
| =04PICA02+04RM2.3-WS1 | YCY-OZ | 2 | 0,75 | 20
| =04PICA04+04RM2.3-WS1 | YCY-OZ | 2 | 0,75 | 18
| =04PICA07+04RM2.3-WS1 | YCY-OZ | 2 | 0,75 | 40
| =04PICA10+04RM2.3-WS1 | YCY-OZ | 2 | 0,75 | 26
| =04PICA13+04RM2.3-WS1 | YCY-OZ | 2 | 0,75 | 45
| =04PICA16+04RM2.3-WS1 | YCY-OZ | 2 | 0,75 | 40
| =04PICA19+04RM2.3-WS1 | YCY-OZ | 2 | 0,75 | 40
| =04PICA22+04RM2.3-WS1 | YCY-OZ | 2 | 0,75 | 50
| =04PICA25+04RM2.3-WS1 | YCY-OZ | 2 | 0,75 | 40
| =04FIQCA03+04RM2.3-WB1 |  |  |  |  | součást průtokoměru
| =04FIQCA03+04RM2.3-WL1 | CYKY-J | 3 | 1,5 | 26
| =04FIQCA03+04RM2.3-WS1 | YCY-JZ | 7 | 0,75 | 26
| =04FIQCA06+04RM2.3-WB1 |  |  |  |  | součást průtokoměru
| =04FIQCA06+04RM2.3-WL1 | CYKY-J | 3 | 1,5 | 28
| =04FIQCA06+04RM2.3-WS1 | YCY-JZ | 7 | 0,75 | 28
| =04FIQCA09+04RM2.3-WB1 |  |  |  |  | součást průtokoměru
| =04FIQCA09+04RM2.3-WL1 | CYKY-J | 3 | 1,5 | 33
| =04FIQCA09+04RM2.3-WS1 | YCY-JZ | 7 | 0,75 | 33
| =04FIQCA12+04RM2.3-WB1 |  |  |  |  | součást průtokoměru
| =04FIQCA12+04RM2.3-WL1 | CYKY-J | 3 | 1,5 | 40
| =04FIQCA12+04RM2.3-WS1 | YCY-JZ | 7 | 0,75 | 40
| =04FIQCA15+04RM2.3-WB1 |  |  |  |  | součást průtokoměru
| =04FIQCA15+04RM2.3-WL1 | CYKY-J | 3 | 1.5 | 50
| =04FIQCA15+04RM2.3-WS1 | YCY-JZ | 7 | 0,75 | 50
| =04FIQCA18+04RM2.3-WB1 |  |  |  |  | součást průtokoměru
| =04FIQCA18+04RM2.3-WL1 | CYKY-J | 3 | 1.5 | 42
| =04FIQCA18+04RM2.3-WS1 | YCY-JZ | 7 | 0,75 | 42
| =04FIQCA21+04RM2.3-WB1 |  |  |  |  | součást průtokoměru
| =04FIQCA21+04RM2.3-WL1 | CYKY-J | 3 | 1,5 | 50
| =04FIQCA21+04RM2.3-WS1 | YCY-JZ | 7 | 0,75 | 50
| =04FIQCA24+04RM2.3-WB1 |  |  |  |  | součást průtokoměru
| =04FIQCA24+04RM2.3-WL1 | CYKY-J | 3 | 1,5 | 38
| =04FIQCA24+04RM2.3-WS1 | YCY-JZ | 7 | 0,75 | 38
| =00+04RM3-WL1 | 1-CYKY-J | 3 | 16 | 130
| =PLC+04RM3-WF1 | FTP Cat5 |  |  | 3
| =PLC+04RM3-WF3 | FTP Cat5 |  |  | 3
| =04FIQCA59+04RM3-WB1 |  |  |  |  | součást průtokoměru
| =04FIQCA59+04RM3-WL1 | CYKY-J | 3 | 1,5 | 18
| =04FIQCA59+04RM3-WS1 | YCY-JZ | 7 | 0,75 | 18
| =04TICA57+04RM3-WS1 | YCY-OZ | 2 | 0,75 | 18
| =04TICA60+04RM3-WS1 | YCY-OZ | 2 | 0,75 | 18
| =04PICA58+04RM3-WS1 | YCY-OZ | 2 | 0,75 | 18
| =04PICA61+04RM3-WS1 | YCY-OZ | 2 | 0,75 | 18
| =00+04RM4-WL1 | 1-CYKY-J | 3 | 25 | 230
| =PLC+04RM4-WF1 | FTP Cat5 |  |  | 3
| =PLC+04RM4-WF3 | FTP Cat5 |  |  | 3
| =04TICA27+04RM4-WS1 | YCY-OZ | 2 | 0,75 | 30
| =04TICA30+04RM4-WS1 | YCY-OZ | 2 | 0,75 | 30
| =04TICA32+04RM4-WS1 | YCY-OZ | 2 | 0,75 | 35
| =04TICA35+04RM4-WS1 | YCY-OZ | 2 | 0,75 | 35
| =04TICA37+04RM4-WS1 | YCY-OZ | 2 | 0,75 | 30
| =04TICA40+04RM4-WS1 | YCY-OZ | 2 | 0,75 | 30
| =04PICA28+04RM4-WS1 | YCY-OZ | 2 | 0,75 | 30
| =04PICA31+04RM4-WS1 | YCY-OZ | 2 | 0,75 | 30
| =04PICA33+04RM4-WS1 | YCY-OZ | 2 | 0,75 | 35
| =04PICA36+04RM4-WS1 | YCY-OZ | 2 | 0,75 | 35
| =04PICA38+04RM4-WS1 | YCY-OZ | 2 | 0,75 | 30
| =04PICA41+04RM4-WS1 | YCY-OZ | 2 | 0,75 | 30
| =04FIQCA29+04RM4-WB1 |  |  |  |  | součást průtokoměru
| =04FIQCA29+04RM4-WL1 | CYKY-J | 3 | 1,5 | 30
| =04FIQCA29+04RM4-WS1 | YCY-JZ | 7 | 0,75 | 30
| =04FIQCA34+04RM4-WB1 |  |  |  |  | součást průtokoměru
| =04FIQCA34+04RM4-WL1 | CYKY-J | 3 | 1,5 | 35
| =04FIQCA34+04RM4-WS1 | YCY-JZ | 7 | 0,75 | 35
| =04FIQCA39+04RM4-WB1 |  |  |  |  | součást průtokoměru
| =04FIQCA39+04RM4-WL1 | CYKY-J | 3 | 1,5 | 30
| =04FIQCA39+04RM4-WS1 | YCY-JZ | 7 | 0,75 | 30
| =00+00DT1-WL1 | CYKY-J | 5 | 4 | 20
| =PLC+00DT1-WF1 | Optika 8 vláken 9/125um |  |  | 220
| =PLC+00DT1-WF2 | Optika 8 vláken 9/125um |  |  | 220
| =PLC+00DT1-WF3 | Optika 8 vláken 9/125um |  |  | 135
| =PLC+00DT1-WF4 | Optika 8 vláken 9/125um |  |  | 250
| =PLC+00DT1-WF5 | Optika 8 vláken 9/125um |  |  | 200
| =PLC+00DT1-WF6 | Optika 8 vláken 9/125um |  |  | 200
| =PLC+00DT1-WF7 | Optika 8 vláken 9/125um |  |  | 200
| =PLC+00DT1-WF8 | Optika 8 vláken 9/125um |  |  | 200
| =PLC+00DT1-WF9 | Optika 8 vláken 9/125um |  |  | 200
| =PLC+00DT1-WF10 | Optika 8 vláken 9/125um |  |  | 20