## a05 - Rekonštrukcia a mo(1)
Zadanie
Stavba: | Rekonštrukcia a modernizácia materskej školy na Ul. Okružná č. 23 /pav. A / - Levice
Objednávateľ: | Mesto Levice
Zhotoviteľ:
Miesto: | Levice
Kód | Zákazka | Cena bez DPH | DPH | Cena s DPH
Rekonštrukcia a modernizácia materskej školy na Ul. Okružná č. 23 /pav. A,B,C a hospodárska časť/ - Levice
01 | SO 01 - PAVILÓN A
a01 | architektonicko stavebné riešenie
a02 | zdravotechnika

## a01 - architektonicko stavebné
Zadanie
Stavba: Rekonštrukcia a modernizácia materskej školy na Ul. Okružná č. 23 /pav. A,B,C a hospodárska časť/ - Levice
Objekt: SO 01 - PAVILÓN A
Časť: |  | architektonicko stavebné riešenie
Objednávateľ: Mesto Levice
Zhotoviteľ:
Miesto: Levice
Č. | Kód položky | Popis | MJ | Množstvo celkom | Cena jednotková | Cena celkom bez DPH
1 | 2 | 3 | 4 | 5 | 6 | 7
| HSV | Práce a dodávky HSV
| 2 | Zosilnenie, statické zabezpečenie
1 | 2299421MP | Mikropilóty - kompletné prevedenie podľa PD | m | 448
2 | 2826041IN | Injektovanie štrkového lôžka pod pätkou | hod | 300
vrátane dodávok injektážnej hmoty !
3 | 2853751R1 | Spínanie základov | m | 25.4
4 | 1338435060 | Tyče oceľové prierezu U 140 mm, ozn. S235JR (11 375) valcované za tepla | t | 0.35
5 | 1361073800 | Plech oceľový hrubý 15 x 1000 x 2000 mm, ozn. 11 364.1 | t | 0.05
6 | 13610756000 | Tiahlo KR25 - 12,70 m (+ matice a podložky) | m | 25.4
7 | HZS000112 | Stavebno montážne práce náročnejšie, ucelené, obtiažne, rutinné (Tr.2) v rozsahu viac ako 8 hodín náročnejšie | hod | 200
oststné práce pre statické zabezpečenie
8 | 1302010.01 | Zemné a výkopové práce pre podbetónovanie základov, vrátane manipulácie | m3 | 20
9 | 279311116 | Postupné podbet. základného muriva bez výkopu, zapaž. a debnenia prostým betónom tr. C 25/30 | m3 | 2
| 3 | Zvislé a kompletné konštrukcie
10 | 340239267.1 | Zamurovanie otvorov tvárnicami PORFIX (250x500x250) | m2 | 7.24
11 | 340239264 | Zamurovanie otvorov, doplnenie priečok tvárnicami PORFIX (125x500x250) | m2 | 18.54
12 | 340291112 | Dodatočné ukotvenie priečok montážnou polyuretanovou penou hr. priečky nad 100 mm | m | 14.4
13 | 340291122 | Dodatočné ukotvenie priečok k tehelným konštrukciam plochými nerezovými kotvami hr. priečky nad 100 mm | m | 14.4
| 5 | Komunikácie
14 | 113107131 | Odstránenie krytu v ploche do 200 m2 z betónu prostého, hr. vrstvy do 150 mm, -0,22500t | m2 | 36
15 | 564831111 | Podklad zo štrkodrviny s rozprestretím a zhutnením, po zhutnení hr. 100 mm | m2 | 36
16 | 564231111 | Podklad alebo podsyp zo štrkopiesku s rozprestretím, vlhčením a zhutnením, po zhutnení hr. 100 mm | m2 | 36
17 | 581114113 | Kryt z betónu prostého C 25/30 komunikácií pre peších hr. 100 mm | m2 | 36
| 6 | Úpravy povrchov, podlahy, osadenie
18 | 611421211 | Oprava vnútorných vápenných omietok stropov železobetónových rovných tvárnicových a klenieb, opravovaná plocha nad 5 do 10 %,hrubá | m2 | 524.28
19 | 611466027 | Príprava vnútorného podkladu stropov, spevňovač omietok | m2 | 524.28
20 | 611481119 | Potiahnutie vnútorných stropov sklotextílnou mriežkou s celoplošným prilepením | m2 | 524.28
21 | 611461184 | Vnútorná omietka stropov štuková BAUMIT, strojné miešanie, ručné nanášanie, Baumit VivaRenova hr. 3 mm | m2 | 524.28
22 | 612421311 | Oprava vnútorných vápenných omietok stien, v množstve opravenej plochy nad 10 do 30 % hrubých | m2 | 1041.82
23 | 612462027 | Príprava vnútorného podkladu stien, spevňovač omietok | m2 | 1041.82
24 | 612481119 | Potiahnutie vnútorných stien sklotextílnou mriežkou s celoplošným prilepením | m2 | 915.04
25 | 612465136 | Vnútorná omietka stien BAUMIT, vápennocementová, strojné miešanie, ručné nanášanie, Baumit MVR Uni (Baumit MVR Uni) hr. 10 mm | m2 | 126.78
26 | 612465184 | Vnútorná omietka stien štuková BAUMIT, strojné miešanie, ručné nanášanie, Baumit VivaRenova hr. 3 mm | m2 | 915.04
27 | 61248110R | Zhotovenie olištovania rohov | m2 | 915.04
28 | 631313611 | Mazanina z betónu prostého (m3) tr. C 16/20 hr.nad 80 do 120 mm | m3 | 12
29 | 631311131 | Doplnenie existujúcich mazanín prostým betónom bez poteru o ploche do 1 m2 a hr.do 240 mm | m3 | 3.2
30 | 631312131 | Doplnenie existujúcich mazanín prostým betónom bez poteru o ploche 1-4 m2 a hr.do 240 mm | m3 | 1.35
31 | 622422R01 | Odstránenie nesúdržných vonkajších omietok a biologické znečistenie, pretmelenie trhlín a spojov panelov | m2 | 660
32 | 625251532 | Kontaktný zatepľovací systém hr. 200 mm BAUMIT PRO - štandardné riešenie (biely EPS-F) | m2 | 490
33 | 625251438 | Kontaktný zatepľovací systém podzemných stien hr. 160 mm BAUMIT STAR (EPS-PERIMETER) | m2 | 35
34 | 625251438.1 | Kontaktný zatepľovací systém podzemných stien hr. 200 mm BAUMIT STAR (EPS-PERIMETER) | m2 | 12
35 | 625251432 | Kontaktný zatepľovací systém podzemných stien hr. 50 mm BAUMIT STAR (EPS-PERIMETER) | m2 | 7
36 | 625251542 | Kontaktný zatepľovací systém hr. 50 mm BAUMIT PRO - štandardné riešenie (biely EPS-F) | m2 | 40
37 | 625251627 | Kontaktný zatepľovací systém vonkajších podhľadov hr. 100 mm BAUMIT PRO - štandardné riešenie (biely EPS-F), skrutkovacie kotvy | m2 | 76
38 | 9539451R1 | Systémové ukončovacie detaily | m2 | 660
podľa systémových detailov ETICS
39 | 622464231 | Vonkajšia omietka stien tenkovrstvová BAUMIT, silikónová, Baumit SilikonTop, škrabaná, hr. 1,5 mm | m2 | 606
40 | 622464310 | Vonkajšia omietka stien mozaiková BAUMIT, ručné miešanie a nanášanie, Baumit Mozaiková omietka (Baumit MosaikTop) | m2 | 54
| 9 | Ostatné konštrukcie a práce-búranie
41 | 941941031 | Montáž lešenia ľahkého pracovného radového s podlahami šírky od 0,80 do 1,00 m, výšky do 10 m | m2 | 585
42 | 941941191 | Príplatok za prvý a každý ďalší i začatý mesiac použitia lešenia ľahkého pracovného radového s podlahami šírky od 0,80 do 1,00 m, výšky do 10 m | m2 | 1170
43 | 941941831 | Demontáž lešenia ľahkého pracovného radového s podlahami šírky nad 0,80 do 1,00 m, výšky do 10 m | m2 | 585
44 | 941955001 | Lešenie ľahké pracovné pomocné, s výškou lešeňovej podlahy do 1,20 m | m2 | 70.28
45 | 952901111 | Vyčistenie budov pri výške podlaží do 4m | m2 | 559.42
46 | 962031132 | Búranie priečok z tehál pálených, plných alebo dutých hr. do 150 mm, -0,19600t | m2 | 49.8
47 | 965043441 | Búranie podkladov pod dlažby, liatych dlažieb a mazanín,betón s poterom,teracom hr.do 150 mm, plochy nad 4 m2 -2,20000t | m3 | 14.68
48 | 965081812 | Búranie dlažieb, z kamen., cement., terazzových, čadičových alebo keram. dĺžky , hr.nad 10 mm, -0,06500t | m2 | 557.37
vrátane soklov !
49 | 9680611R1 | Demontáž okien a dverí, 1 bm obvodu | m | 319.6
kompletné demontáže výplní otvorov podľa popisu v PD B04, vrátane doplnkov !
50 | 978011121 | Otlčenie omietok stropov vnútorných vápenných alebo vápennocementových v rozsahu do 10 %, -0,00400t | m2 | 524.28
51 | 978013121 | Otlčenie omietok stien vnútorných vápenných alebo vápennocementových v rozsahu do 10 %, -0,00400t | m2 | 1041.82
52 | 978013R51 | Záseky do omietok stien (murárskym kladivom min. počei 5 na dlaň) | m2 | 1041.82
53 | 978059531 | Odsekanie a odobratie stien z obkladačiek vnútorných nad 2 m2, -0,06800t | m2 | 82.7
54 | 979011111 | Zvislá doprava sutiny a vybúraných hmôt za prvé podlažie nad alebo pod základným podlažím | t | 106.01
55 | 979082111 | Vnútrostavenisková doprava sutiny a vybúraných hmôt do 10 m | t | 106.01
56 | 979081111 | Odvoz sutiny a vybúraných hmôt na skládku do 1 km | t | 106.01
57 | 979081121 | Odvoz sutiny a vybúraných hmôt na skládku za každý ďalší 1 km | t | 2120.2
58 | 979087112 | Nakladanie na dopravný prostriedok pre vodorovnú dopravu sutiny | t | 106.01
59 | 979089012 | Poplatok za skladovanie | t | 106.01
60 | HZS000111 | Stavebno montážne práce menej náročne, pomocné alebo manupulačné (Tr 1) v rozsahu viac ako 8 hodín | hod | 200
ostatné práce pre búranie, demontáže a manipuláciu nad rámec zahrnutý v cenách podľa legendy B1 až B15
| 99 | Presun hmôt HSV
61 | 999281111 | Presun hmôt pre opravy a údržbu objektov vrátane vonkajších plášťov | t | 144.13
| PSV | Práce a dodávky PSV
| 711 | Izolácie proti vode a vlhkosti
62 | 7111131R1 | Oprava, doplnenie a obnova hydroizolácie | m2 | 80
prevedenie podľa PD
| 712 | Izolácie striech
63 | 712370070 | Zhotovenie povlakovej krytiny striech plochých do 10° PVC-P fóliou upevnenou prikotvením so zvarením spoju | m2 | 357.4
64 | 712873230 | Zhotovenie povlakovej krytiny vytiahnutím izol.povlaku z PVC-P fólie na konštrukcie prevyšujúce úroveň strechy do 50 cm so zvarením spoju | m2 | 24.48
65 | 2833000150 | FATRAFOL-S 810 hydroizolačná fólia hr.1,50 mm, š.1,3m šedá | m2 | 454.44
66 | 712370401 | Pripevnenie povlakovej krytiny z termoplastu striech plochých do 10° prikotvením | ks | 1500
67 | 2832990651.1 | Kotviaca technika | ks | 1500
68 | 712391175 | Pripevnenie povlakovej krytiny na plochých strechách do 10° kotviacimi pásikmi, uholníkmi | m | 120
69 | 2832990220 | Poplastovaný plech PVC- Viplanyl 60, rozm.: 1x2m | m2 | 12
Použitie - kotviace, úchytné a dokončovacie prvky pre fólie FATRAFOL k hydroizolácii striech
70 | 712990040 | Položenie geotextílie vodorovne alebo zvislo na strechy ploché do 10° | m2 | 763.76
71 | 6936651300 | Geotextília netkaná polypropylénová 300g/m2 | m2 | 794.31
72 | 7129911R | Dodávka a montáž podkladnej konštrukcie pre atiku z hranolčekov, brátane kotvenia | m | 105
73 | 712991040 | Montáž podkladnej konštrukcie z OSB dosiek atike šírky 411 - 620 mm pod klampiarske konštrukcie | m | 105
74 | 6072624400 | Doska drevoštiepková OSB 3 SE 2500x1250x18 mm | m2 | 52.5
75 | 712973220 | Detaily k PVC-P fóliam osadenie hotovej strešnej vpuste | ks | 1
76 | 2832990380 | Strešná vpusť | ks | 1
77 | 712973890 | Detaily k termoplastom všeobecne, oplechovanie okraja odkvapovou lištou z hrubopolpast. plechu RŠ 250 mm | m | 105
K01
78 | 712973410 | Detaily k termoplastom všeobecne, kútový uholník z hrubopoplastovaného plechu RŠ 80 mm, ohyb 90-135° | m | 105
79 | 2832990600 | Kotviaca technika - rozperný nit do betónu | ks | 550
80 | 28329906PC | Ostatné systémové doplnky pre Fatrafol | m2 | 357.4
81 | 998712202 | Presun hmôt pre izoláciu povlakovej krytiny v objektoch výšky nad 6 do 12 m | % | 124.62
| 713 | Izolácie tepelné
82 | 713142250 | Montáž tepelnej izolácie striech plochých do 10° polystyrénom, dvojvrstvová kladenými voľne | m2 | 330.84
83 | 2837761909 | Izolačná doska polystyrén EPS 150 S hr. 26 cm, 2x vrstva | m3 | 87.74
Aktuálnosť ceny je potrebné overiť. Izolačné dosky zo stabilizovaného expandovaného polystyrénu (PSE), samozhášavé, určené na tepelnú izoláciu podlahových konštrukcií.
84 | 713144030 | Montáž tepelnej izolácie na atiku polystyrénom prikotvením | m2 | 52.5
85 | 2837650280 | Styrodur 3035 CS extrudovaný polystyrén - XPS hrúbka 100 mm | m2 | 53.55
86 | 998713202 | Presun hmôt pre izolácie tepelné v objektoch výšky nad 6 m do 12 m | % | 95.18
| 735 | Ústredné kúrenie, vykurov. telesá
87 | 735111R01 | Demontáž radiátorov | ks | 26
88 | 735111R02 | Montáž radiátorov, dodávka tesnení, skúška, uvedenie do prevádzky | ks | 26
89 | 735111R03 | Dodávka a montáž termostatických ventilov | ks | 26
| 763 | Konštrukcie - drevostavby
90 | 763115714 | Priečka SDK Rigips hr. 150 mm dvojito opláštená doskami RBI 12.5 mm s tep. Izoláciou, CW 100 | m2 | 6.63
91 | 763120011 | Sadrokartónová inštalačná predstena pre sanitárne zariadenia, dvojité opláštenie, doska 2xRBI 12,5 mm | m2 | 27.82
| 764 | Konštrukcie klampiarske
92 | 764430810 | Demontáž oplechovania balkónov rš do 250 mm, -0,00142t | m | 27
93 | 764430840 | Demontáž oplechovania múrov a nadmuroviek rš od 330 do 500 mm, -0,00230t | m | 105
94 | 764430001 | Dodávka a montáž oplechovania balkónov - K02 | m | 27
kompletné prevedenie podľa PD
| 766 | Výplne otvorov plastové a hliníkové
95 | 766621400 | Montáž okien a dverí s hydroizolačnými ISO páskami (exteriérová a interiérová) | m | 331.8
96 | 6114122.A01 | Plastové dvere - PL1 | ks | 1
kompletné prevedenie podľa popisu vo výpisoch výplní otvorov, vrátane príslušenstva !
97 | 6114122.A02 | Plastové okno - PL2 | ks | 4
kompletné prevedenie podľa popisu vo výpisoch výplní otvorov, vrátane príslušenstva !
98 | 6114122.A03 | Plastové dvere - PL3 | ks | 1
kompletné prevedenie podľa popisu vo výpisoch výplní otvorov, vrátane príslušenstva !
99 | 6114122.A04 | Plastové okno - PL4, PL4 | ks | 6
kompletné prevedenie podľa popisu vo výpisoch výplní otvorov, vrátane príslušenstva !
100 | 6114122.A05 | Plastová zostava - PL5 | ks | 6
kompletné prevedenie podľa popisu vo výpisoch výplní otvorov, vrátane príslušenstva !
101 | 6114122.A06 | Plastová zostava - PL6 | ks | 2
kompletné prevedenie podľa popisu vo výpisoch výplní otvorov, vrátane príslušenstva !
102 | 6114122.A07 | Plastová stena - PL7 | ks | 2
kompletné prevedenie podľa popisu vo výpisoch výplní otvorov, vrátane príslušenstva !
103 | 6114122.A08 | Plastová zostava - PL9 | ks | 1
kompletné prevedenie podľa popisu vo výpisoch výplní otvorov, vrátane príslušenstva !
104 | 6114122.A09 | Plastová zostava - PL8 | ks | 2
kompletné prevedenie podľa popisu vo výpisoch výplní otvorov, vrátane príslušenstva !
| 766.1 | Výplne otvorov interiérové (obnova prípadne výmena)
105 | 766.100AR01 | Obnova jestvujúcich dverí so zárubňou - D01 | ks | 1
kompletné prevedenie podľa popisu vo výpisoch interiérových výplní otvorov, vrátane príslušenstva !
106 | 766.100AR02 | Obnova jestvujúcich dverí so zárubňou - D02 | ks | 2
kompletné prevedenie podľa popisu vo výpisoch interiérových výplní otvorov, vrátane príslušenstva !
107 | 766.100AR03 | Obnova jestvujúcich dverí so zárubňou - D03 | ks | 17
kompletné prevedenie podľa popisu vo výpisoch interiérových výplní otvorov, vrátane príslušenstva !
108 | 766.100AR04 | Obnova jestvujúcich dverí so zárubňou - D04 | ks | 1
kompletné prevedenie podľa popisu vo výpisoch interiérových výplní otvorov, vrátane príslušenstva !
109 | 766.100AR05 | Obnova jestvujúcich dverí so zárubňou - D05 | ks | 6
kompletné prevedenie podľa popisu vo výpisoch interiérových výplní otvorov, vrátane príslušenstva !
110 | 766.100AR06 | Obnova jestvujúcich dverí so zárubňou - D06 | ks | 4
kompletné prevedenie podľa popisu vo výpisoch interiérových výplní otvorov, vrátane príslušenstva !
111 | 766.100AR07 | Obnova jestvujúcich dverí so zárubňou - D07 | ks | 3
kompletné prevedenie podľa popisu vo výpisoch interiérových výplní otvorov, vrátane príslušenstva !
112 | 766.100AR08 | Obnova okna - D08 | ks | 6
kompletné prevedenie podľa popisu vo výpisoch interiérových výplní otvorov, vrátane príslušenstva !
113 | 766.100AR09 | Obnova dverí - D09 | ks | 2
kompletné prevedenie podľa popisu vo výpisoch interiérových výplní otvorov, vrátane príslušenstva !
114 | 766.100AR10 | Obnova okna - D10 | ks | 1
kompletné prevedenie podľa popisu vo výpisoch interiérových výplní otvorov, vrátane príslušenstva !
| 766.2 | Stolárske prvky, vybavenie
115 | 766.200AR01 | Dodávka a zhotovenie krytov rádiatorov - K1 | ks | 2
kompletné prevedenie podľa popisu vo výpisoch, vrátane príslušenstva !
116 | 766.200AR02 | Dodávka a zhotovenie krytov rádiatorov - K2 | ks | 1
kompletné prevedenie podľa popisu vo výpisoch, vrátane príslušenstva !
117 | 766.200AR03 | Dodávka a zhotovenie krytov rádiatorov - K3 | ks | 2
kompletné prevedenie podľa popisu vo výpisoch, vrátane príslušenstva !
118 | 766.200AR04 | Dodávka a zhotovenie krytov rádiatorov - K4 | ks | 2
kompletné prevedenie podľa popisu vo výpisoch, vrátane príslušenstva !
119 | 766.200AR05 | Dodávka a zhotovenie krytov rádiatorov - K5 | ks | 2
kompletné prevedenie podľa popisu vo výpisoch, vrátane príslušenstva !
120 | 766.200AR06 | Dodávka a zhotovenie krytov rádiatorov - K6 | ks | 2
kompletné prevedenie podľa popisu vo výpisoch, vrátane príslušenstva !
121 | 766.200AR10 | Dodávka a zhotovenie krytov rádiatorov - K10 | ks | 2
kompletné prevedenie podľa popisu vo výpisoch, vrátane príslušenstva !
122 | 766.200AR07 | Dodávka a zhotovenie krytov rádiatorov - K7 | ks | 2
kompletné prevedenie podľa popisu vo výpisoch, vrátane príslušenstva !
123 | 766.200AR08 | Dodávka a zhotovenie krytov rádiatorov - K8 | ks | 2
kompletné prevedenie podľa popisu vo výpisoch, vrátane príslušenstva !
124 | 766.200AR09 | Dodávka a zhotovenie krytov rádiatorov - K9 | ks | 2
kompletné prevedenie podľa popisu vo výpisoch, vrátane príslušenstva !
125 | 766.200AR11 | Dodávka a zhotovenie krytov rádiatorov - K11 | ks | 1
kompletné prevedenie podľa popisu vo výpisoch, vrátane príslušenstva !
126 | 766.200AR12 | Dodávka a zhotovenie krytov rádiatorov - K12 | ks | 1
kompletné prevedenie podľa popisu vo výpisoch, vrátane príslušenstva !
127 | 766.300AR01 | Dodávka a zhotovenie WC stienky - S1 | ks | 8
kompletné prevedenie podľa popisu vo výpisoch, vrátane príslušenstva !
| 767 | Konštrukcie doplnkové kovové
128 | 767161CR1 | Úprava jestvujúceho zábradlia terasy - Z1 + Cetris výplň | ks | 2
kompletná úprava podľa popisu v PD, vrátane dodávok !
129 | 767161CR2 | Úprava jestvujúceho zábradlia terasy - Z2 + Cetris výplň | ks | 2
kompletná úprava podľa popisu v PD, vrátane dodávok !
| 771 | Podlahy z dlaždíc
130 | 771415003 | Montáž soklíkov z obkladačiek do tmelu veľ. 300 x 72 mm | m | 66.86
131 | 771990110 | Penetrovanie podkladu pred kladením podláh | m2 | 136.04
132 | 771541115 | Montáž podláh keramických kladených do tmelu veľ. 300 x 300 mm | m2 | 136.04
133 | 5978656000 | Dlaždice keramické | m2 | 151.15
134 | 998771201 | Presun hmôt pre podlahy z dlaždíc v objektoch výšky do 6m | %
| 776 | Podlahy povlakové
135 | 776551830 | Odstránenie povlakových podláh voľne položených, -0,00100t | m2 | 242.29
136 | 776511820 | Odstránenie povlakových podláh z nášľapnej plochy lepených s podložkou, -0,00100t | m2 | 253.63
vrátane soklov
137 | 776990105 | Vysávanie podkladu pred kladením povlakovýck podláh | m2 | 351.27
138 | 776990110 | Penetrovanie podkladu pred kladením povlakovýck podláh | m2 | 351.27
139 | 776992200 | Príprava podkladu prebrúsením strojne brúskou na betón | m2 | 351.27
140 | 632477288.1 | Vyspravenie podkladu, samonivelizačný poter hr. 5 - 30 mm | m2 | 224.73
141 | 776420010 | Lepenie podlahových soklov z PVC | m | 232.2
142 | 776541100 | Lepenie povlakových podláh PVC heterogénnych v pásoch | m2 | 351.27
vrátane schodísk !
143 | 2841291.PC | Podlaha PVC | m2 | 360
min. trieda záťaže 33
144 | 2841292.PC | PVC soklík | m | 235
145 | 998776201 | Presun hmôt pre podlahy povlakové v objektoch výšky do 6 m | %
| 781 | Dokončovacie práce a obklady
146 | 781445018 | Montáž obkladov vnútor. stien z obkladačiek kladených do tmelu veľ. 200x200 mm | m2 | 126.78
147 | 5976574909 | Obkladačky keramické | m2 | 129.32
148 | 998781201 | Presun hmôt pre obklady keramické v objektoch výšky do 6 m | %
| 783 | Dokončovacie práce - nátery
149 | 783801811 | Odstránenie starých náterov z omietok oškrabaním s obrúsením stropov | m2 | 524.28
150 | 783801812 | Odstránenie starých náterov z omietok oškrabaním s obrúsením stien | m2 | 1041.82
151 | 783225100 | Nátery kov.stav.doplnk.konštr. syntetické na vzduchu schnúce dvojnás. 1x s emailov. - 105µm | m2 | 12.2
152 | 78331414R.1 | Obnova náterov vykurovacích telies - (opieskovanie + striekaná prášková farba , biela) | ks | 26
153 | 783812100 | Nátery olejové farby bielej omietok stien dvojnásobné 1x s emailovaním | m2 | 16.15
| 784 | Dokončovacie práce - maľby
154 | 784410100 | Penetrovanie jednonásobné jemnozrnných podkladov výšky do 3, 80 m | m2 | 1423.17
155 | 784430032 | Maľby akrylátové tónované dvojnásobné, ručne nanášané | m2 | 1423.17
Celkom

## a02 - zdravotechnika
Zadanie
Stavba: Rekonštrukcia a modernizácia materskej školy na Ul. Okružná č. 23 /pav. A,B,C a hospodárska časť/ - Levice
Objekt: SO 01 - PAVILÓN A
Časť: |  | zdravotechnika
Objednávateľ: Mesto Levice
Zhotoviteľ:
Miesto: Levice
Č. | Kód položky | Popis | MJ | Množstvo celkom | Cena jednotková | Cena celkom bez DPH
1 | 2 | 3 | 4 | 5 | 6 | 7
| PSV | Práce a dodávky PSV
| 721 | Zdravotechnika
1 | 7211098.01 | Zdravotechnika - viď. samostatné zadanie | kpl | 1
Celkom