## PRD 2 Cenník položiek
Príloha č. 2 k rámcovej dohode:
Stavebná údržba pozemných komunikácií v okresoch Košice III a Košice I - časť B
Cenník položiek
Por. č. | POPIS | Merná jednotka M.J. | Množstvo (predpokl.) | Cena za M.J. € bez DPH | Cena celkom
1. | Vyspravenie výtlku doterajšieho krytu vozovky asfaltovým betónom so zarezaním okrajov obrusnej vrstvy okolo výtlku
1.1. | Asfaltový betón AC 11 O; II
1.1.1. | hrúbka 40 mm | m2 | 1300
1.1.2. | hrúbka 50 mm | m2 | 1600
1.1.3. | hrúbka 60 mm | m2 | 1120
1.1.4. | hrúbka 70 mm | m2 | 1350
1.2. | Asfaltový betón AC 16 L; II
1.2.1. | hrúbka 50 mm | m2 | 1200
1.2.2. | hrúbka 60 mm | m2 | 1300
1.2.3. | hrúbka 70 mm | m2 | 1000
2. | Vyspravenie výtlku doterajšieho krytu vozovky asfaltovým betónom bez zarezania okrajov obrusnej vrstvy okolo výtlku
2.1. | Asfaltový betón AC 11 O; II
2.1.1. | hrúbka 40 mm | m2 | 100
2.1.2. | hrúbka 50 mm | m2 | 100
2.1.3. | hrúbka 60 mm | m2 | 150
2.1.4. | hrúbka 70 mm | m2 | 100
3. | Vyspravenie doterajšieho krytu chodníka asfaltovým betónom jemnozrnným AC 8 O hr. 40 mm | m2 | 400
4. | Odstránenie podkladu alebo krytu asfaltového
4.1. | hrúbka do 50 mm | m2 | 250
4.2. | hrúbka nad 50 mm do 100 mm | m2 | 150
5. | Odstránenie krytu/podkladu - betón prostý
5.1. | hrúbka 100 mm | m2 | 240
5.2. | hrúbka 200 mm | m2 | 250
6. | Zhotovenie podkladu/krytu - betón prostý trieda C 12/15
6.1. | hrúbka 100 mm | m2 | 240
6.2. | hrúbka 200 mm | m2 | 250
7. | Zhotovenie podkladu zo štrkodrviny ŠD
7.1. | ŠD; 0/31,5 Gc | m3 | 10
7.2. | ŠD; 31,5/63 Gc | m3 | 10
8. | Vytrhanie obrúb, obrubníkov alebo krajníkov
8.1. | stojatých | m | 50
8.2. | záhonových | m | 40
9. | Osadenie obrubníka
9.1. | obrubník betónový | m | 50
9.2. | obrubník záhonový betónový | m | 20
9.3. | obrubník kamenný | m | 20
10. | Dodávka obrubníka
10.1. | obrubník betónový 1000x150x250-260 mm | m | 40
10.2. | obrubník záhonový 1000x50x200 mm | m | 10
10.3. | obrubník záhonový 1000x80x200 mm | m | 10
11. | Prenájom vozidiel a mechanizmov s obsluhou
11.1. | vyklápacie nákladné vozidlo s nosnosťou do 5 t | hod. | 25
11.2. | vyklápacie nákladné vozidlo s nosnosťou do 12 t | hod. | 25
11.3. | zemné lyžicové rýpadlo (bager) | hod. | 50
12. | Pomocné práce | hod. | 90
| Cena bez DPH: | €
| DPH 20%: | €
| Cena vrátane DPH: | €

## PRD 2 Špecifikácia pol.
Špecifikácia položiek
P.č. | Popis položky | Špecifikácia položky
1. | Vyspravenie výtlku doterajšieho krytu vozovky asfaltovým betónom so zarezaním okrajov obrusnej vrstvy okolo výtlku | zarezanie okrajov obrusnej vrstvy v mieste výtlku do pravidelných plošných tvarov, vysekanie, odstránenie úlomkov, uvoľnených kamenných zŕn a vyčistenie poškodeného miesta od zostatkov zmesi, nánosov a pod., vyplnenie výtlku asfaltovou zmesou, spojovací postrek asfaltom plôch a hrán výtlku v množstve do 0,6 kg/m2, zhutnenie rozprestretej asfaltovej zmesi, vodorovná doprava sute s naložením a zložením na skládke, poplatok za uskladnenie vr. ďalších nákladov spojených s realizáciou položky
2. | Vyspravenie výtlku doterajšieho krytu vozovky asfaltovým betónom bez zarezania okrajov obrusnej vrstvy okolo výtlku | vysekanie, odstránenie úlomkov, uvoľnených kamenných zŕn a vyčistenie poškodeného miesta od zostatkov zmesi, nánosov a pod., vyplnenie výtlku asfaltovou zmesou, spojovací postrek asfaltom plôch a hrán výtlku v množstve do 0,6 kg/m2, zhutnenie rozprestretej asfaltovej zmesi, vodorovná doprava sute s naložením a zložením na skládke, poplatok za uskladnenie vr. ďalších nákladov spojených s realizáciou položky
3. | Vyspravenie doterajšieho krytu chodníka asfaltovým betónom jemnozrnným | vysekanie a odstránenie úlomkov, vyčistenie poškodeného miesta, vyplnenie výtlku asfaltovou zmesou, spojovací postrek asfaltom plôch a hrán výtlku v množstve do 0,6 kg/m2, zhutnenie rozprestretej asfaltovej zmesi; vodorovná doprava sute s naložením a zložením na skládke, poplatok za uskladnenie vr. ďalších nákladov spojených s realizáciou položky
4. | Odstránenie podkladu alebo krytu asfaltového | odstránenie podkladu alebo krytu asfaltového, zarovnanie styčných plôch, vodorovná doprava sute s naložením a zložením na skládke, poplatok za uskladnenie vr. ďalších nákladov spojených s realizáciou položky
5. | Odstránenie krytu/podkladu: Betón prostý | odstránenie betónu prostého, zarovnanie styčných plôch, vodorovná doprava sute s naložením a zložením na skládke, poplatok za uskladnenie vr. ďalších nákladov spojených s realizáciou položky
6. | Zhotovenie podkladu/krytu: Betón prostý | dovoz, položenie/rozprestrenie zmesi, zhutnenie, potrebné ošetrenie (vodou) vr. ďalších nákladov spojených s realizáciou položky
7. | Zhotovenie podkladu zo štrkodrviny ŠD | položenie a zhutnenie po vrstvách vr. ďalších nákladov spojených s realizáciou položky (STN 73 6126)
8. | Vytrhanie obrúb, obrubníkov alebo krajníkov | vytrhanie obrúb, obrubníkov alebo krajníkov, naloženie, premiestnenie vybúranej sute a hmôt so zložením na skládke, poplatok za uskladnenie vr. ďalších nákladov spojených s realizáciou položky
9. | Osadenie obrubníka | zhotovenie lôžka z prost. betónu C 12/15 hr. 50 až 100 mm s bočnou oporou z betónu C 12/15, osadenie, vyplnenie a zatretie škár cement. maltou vr. ďalších nákladov spojených s realizáciou položky
10. | Dodávka obrubníka | dodanie obrubníka podľa špecifikácie uvedenej pri položke vr. dopravy na miesto použitia a ďalších nákladov spojených s realizáciou položky
11. | Prenájom vozidiel a mechanizmov s obsluhou | prenájom vozidiel a mechanizmov s obsluhou podľa špecifikácie uvedenej pri položke vr. ďalších nákladov spojených s realizáciou položky