## pre Časť 1 - Ceritifkované
Výzva č. 85/2025 - Názov: DNS VAKM výzva 85/2025 pre závod Košice - Nižná Kamenica - rekonštrukcia vodovodu - pre Časť 1
Príloha č. 3
Technická špecifikácia
Č. | Materiál | MJ | Množstvo | Technické posúdenie VVS, a.s. | Výrobca naceneného materiálu | Typológia naceneného materiálu | Cena za MJ | Cena celkom
1 | Zasyp materiál 0 - 4 mm | t | 175 | viď. Príloha č. 2 |  |  |  | 0
2 | Drva kamenná 16-32 mm | t | 150 | viď. Príloha č. 2 |  |  |  | 0
3 | Drva kamenná 8-16 mm | t | 175 | viď. Príloha č. 2 |  |  |  | 0
4 | Matica M-16 | ks | 350 | viď. Príloha č. 2 |  |  |  | 0
5 | Skrutka 16x90 | ks | 175 | viď. Príloha č. 2 |  |  |  | 0
6 | Skrutka 16-70 | ks | 200 | viď. Príloha č. 2 |  |  |  | 0
7 | Rúra HDPE PE100 d110x6,6/6000mm PN10 SDR17 | m | 420 | viď. Príloha č. 2 |  |  |  | 0
8 | Rúra HDPE PE100 d32x3,0mm/50m PN16 SDR11 kotúč | m | 50 | viď. Príloha č. 2 |  |  |  | 0
9 | Rúra HDPE PE100 d90x5,4/6000mm PN10 SDR17 | m | 18 | viď. Príloha č. 2 |  |  |  | 0
10 | Tvarovka HDPE pás navrtávací elektrofúzny d110/32 s ventilom SDR11 | ks | 11 | viď. Príloha č. 2 |  |  |  | 0
11 | Súprava zemná teleskopická k navŕtavaciemu ventilu 1,1-1,7m | ks | 11 | viď. Príloha č. 2 |  |  |  | 0
12 | Tvarovka na spájanie HDPE mechanická spojka priama d32 PN16 | ks | 11 | viď. Príloha č. 2 |  |  |  | 0
13 | Tvarovka HDPE elektrofúzna objímka d110 SDR11 | ks | 92 | viď. Príloha č. 2 |  |  |  | 0
14 | Tvarovka HDPE elektrofúzna objímka d32 SDR11 | ks | 11 | viď. Príloha č. 2 |  |  |  | 0
15 | Tvarovka HDPE elektrofúzna objímka d90 SDR11 | ks | 6 | viď. Príloha č. 2 |  |  |  | 0
16 | Tvarovka HDPE elektrofúzna koleno d110/11° SDR11 | ks | 5 | viď. Príloha č. 2 |  |  |  | 0
17 | Tvarovka HDPE elektrofúzna koleno d110/22° SDR11 | ks | 3 | viď. Príloha č. 2 |  |  |  | 0
18 | Tvarovka HDPE elektrofúzna koleno d110/45° SDR11 | ks | 3 | viď. Príloha č. 2 |  |  |  | 0
19 | Tvarovka HDPE elektrofúzna koleno d32/90° SDR11 | ks | 20 | viď. Príloha č. 2 |  |  |  | 0
20 | Tvarovka HDPE na tupo lemový nákružok d110 SDR11 | ks | 16 | viď. Príloha č. 2 |  |  |  | 0
21 | Tvarovka HDPE na tupo lemový nákružok d90 SDR11 | ks | 6 | viď. Príloha č. 2 |  |  |  | 0
22 | PP príruba s oceľovým jadrom d90 PN16 | ks | 6 | viď. Príloha č. 2 |  |  |  | 0
23 | PP príruba s oceľovým jadrom d110 PN16 | ks | 16 | viď. Príloha č. 2 |  |  |  | 0
24 | Tvarovka na spájanie HDPE mechanická viečko koncové d32 PN16 | ks | 11 | viď. Príloha č. 2 |  |  |  | 0
25 | Tvarovka liatinová prírubová N/PP (pätkové koleno 90°) DN80 PN10, 8-dierová príruba | ks | 7 | viď. Príloha č. 2 |  |  |  | 0
26 | Tvarovka liatinová prírubová T-kus DN100/80 PN10 | ks | 3 | viď. Príloha č. 2 |  |  |  | 0
27 | Tvarovka liatinová prírubová T-kus DN100/100 PN10/16 | ks | 2 | viď. Príloha č. 2 |  |  |  | 0
28 | Tvarovka liatinová prírubová FF/TP DN80/300 PN10/16 | ks | 1 | viď. Príloha č. 2 |  |  |  | 0
29 | Tvarovka liatinová prírubová TT-kus DN100/100 PN16 | ks | 1 | viď. Príloha č. 2 |  |  |  | 0
30 | Prírubová spojka E DN100 PN10/16 EPDM (multi, s istením proti posunu) | ks | 2 | viď. Príloha č. 2 |  |  |  | 0
31 | Prírubová spojka E redukovaná DN100/80 PN10/16 EPDM (multi, s istením proti posunu) | ks | 2 | viď. Príloha č. 2 |  |  |  | 0
32 | Spojka U DN100 PN10/16 EPDM (multi, s istením proti posunu) | ks | 2 | viď. Príloha č. 2 |  |  |  | 0
33 | Hydrant podzemný DN80/1250 PN16 | ks | 2 | viď. Príloha č. 2 |  |  |  | 0
34 | Hydrant nadzemný nelámavý DN80/1250 PN16 (2B) | ks | 3 | viď. Príloha č. 2 |  |  |  | 0
35 | Posúvač liatinový prírubový krátky DN80 PN16 L=180 mm | ks | 5 | viď. Príloha č. 2 |  |  |  | 0
36 | Posúvač liatinový prírubový krátky DN100 PN16 L=230 mm | ks | 10 | viď. Príloha č. 2 |  |  |  | 0
37 | Súprava zemná teleskopická k posúvaču DN80 1,3-1,8m | ks | 5 | viď. Príloha č. 2 |  |  |  | 0
38 | Súprava zemná teleskopická k posúvaču DN100 1,3-1,8m | ks | 10 | viď. Príloha č. 2 |  |  |  | 0
39 | Poklop posúvačový pevný, PA/GG | ks | 15 | viď. Príloha č. 2 |  |  |  | 0
40 | Poklop ventilový pevný, PA/GG, H=250mm | ks | 11 | viď. Príloha č. 2 |  |  |  | 0
41 | Poklop hydrantový pevný, PA/GG, červené veko | ks | 2 | viď. Príloha č. 2 |  |  |  | 0
Cena celkom bez DPH | [7 empty] | 0
Označenie položiek „viď. Príloha č. 2 - Zoznam vycertifikovaných produktov“ ukladá uchádzačovi povinnosť predložiť požiadavku tak, aby táto bola plne v súlade s Prílohou č. 2 - Zoznam vycertifikovaných produktov. V predmetej Prílohe č. 2 sa nachádzajú materiály, ktoré prešli technickým posúdením VVS, a.s.
Identifikácia dodávateľa
Obchodný názov:
Adresa sídla:
IČO:
Kontaktná osoba:
Mobil a e-mail kontaktnej osoby: |  |  |  |  | podpis
V:
Dňa:
UPOZORNENIE! | Povinné polia, ktoré vypĺňa uchádzač