## Príloha č. 2 RD
Príloha č. 2 k rámcovej dohode:
Odvodňovacie zariadenia pozemných komunikácií
Cenník položiek
P. č. | Technické vlastnosti - popis | Merná jednotka | Množstvo (predpokladané) | Cena za M.J. € bez DPH | Cena celkom
1 | Vybudovanie dažďového vpustu DN 500 | ks | 7
2 | Vybudovanie šachty dažďovej kanalizácie DN 1000 vo vozovke | ks | 4
3 | Vybudovanie šachty dažďovej kanalizácie DN 1000 v zeleni | ks | 3
4 | Vybudovanie kanalizačnej prípojky DN 200 vo vozovke | m | 60
5 | Vybudovanie kanalizačnej prípojky DN 200 v zeleni | m | 80
6 | Oprava dažďového vpustu DN 500 z betónových dielcov | ks | 10
7 | Oprava dažďového vpustu DN 500 betónový monolit | ks | 4
8 | Oprava kanalizačnej prípojky DN 200 vo vozovke | m | 60
9 | Oprava kanalizačnej prípojky DN 200 v zeleni | m | 60
10 | Výšková úprava dažďového vpustu zvýšením/znížením mreže | ks | 270
11 | Výšková úprava šachty dažďovej kanalizácie zvýšením/znížením poklopu | ks | 30
12 | Osadenie betónového vyrovnávacieho prstenca | ks | 20
13 | Osadenie plastového vyrovnávacieho prstenca | ks | 120
14 | Osadenie rámu | ks | 30
15 | Osadenie mreže/poklopu | ks | 30
16 | Osadenie oceľovej mreže/poklopu s privarením | ks | 120
17 | Vybudovanie odvodňovacieho žľabu: DN 100 | m | 16
18 | Vybudovanie odvodňovacieho žľabu: DN 150 | m | 40
19 | Vybudovanie odvodňovacieho žľabu: DN 200 | m | 16
20 | Oprava odvodňovacieho žľabu: DN 100 | m | 16
21 | Oprava odvodňovacieho žľabu: DN 150 | m | 16
22 | Oprava odvodňovacieho žľabu: DN 200 | m | 16
23 | Dažďový vpust DN 500: stredný diel (driek) H=200 mm | ks | 16
24 | Dažďový vpust DN 500: stredný diel (driek) H=300 mm | ks | 16
25 | Dažďový vpust DN 500: stredný diel (driek) s výtokovým otvorom (DN 200), H=600 mm | ks | 12
26 | Dažďový vpust DN 500: spodný diel (dno) s horným odtokom (DN 200), H= 900 - 1000 mm | ks | 12
27 | Dažďový vpust DN 500: spodný diel s odkališťom (dno) H= 600 mm | ks | 12
28 | Dažďový vpust DN 500: spodný diel s odkališťom (dno) H= 300 mm | ks | 12
29 | Šachta dažďovej kanalizácie DN 1000: prechodová skruž (kónus) so stúpadlom, H=600 mm | ks | 4
30 | Šachta dažďovej kanalizácie DN 1000: šachtová skruž so stúpadlom H=500 mm | ks | 4
31 | Šachta dažďovej kanalizácie DN 1000: šachtová skruž H=500 mm | ks | 4
32 | Šachta dažďovej kanalizácie DN 1000: šachtové dno s otvorom DN 200, H=1000 mm | ks | 4
33 | Zhotovenie mreže dažďového vpustu, rozmer: 340x370 mm | ks | 12
34 | Zhotovenie mreže dažďového vpustu, rozmer: 380x405 mm | ks | 2
35 | Zhotovenie mreže dažďového vpustu, rozmer: 400x400 mm | ks | 4
36 | Zhotovenie mreže dažďového vpustu, rozmer: 405x530 mm | ks | 30
37 | Zhotovenie mreže dažďového vpustu, rozmer: 405x580 mm | ks | 60
38 | Zhotovenie mreže dažďového vpustu, rozmer: 490x580 mm | ks | 3
39 | Zhotovenie mreže dažďového vpustu, rozmer: 580x580 mm | ks | 20
40 | Zhotovenie mreže dažďového vpustu, rozmer: 500x500 mm | ks | 4
41 | Liatinová mreža s pántom a rámom, rozmer: 500x500 mm | kpl. | 20
42 | Liatinová mreža s pántom a rámom, rozmer: 500x300 mm | kpl. | 4
43 | Zhotovenie poklopu šachty, rozmer: kruh 650 mm, C 250 KN | ks | 3
44 | Zhotovenie poklopu šachty, rozmer: štvorec 600x600 mm, C 250 KN | ks | 3
45 | Zhotovenie poklopu šachty, rozmer: kruh 650 mm, D 400 KN | ks | 3
46 | Zhotovenie poklopu šachty, rozmer: štvorec 600x600 mm, D 400 KN | ks | 3
47 | Liatinový poklop a rám, rozmer: kruh 600 mm, C 250 KN | kpl. | 3
48 | Liatinový poklop a rám, rozmer: štvorec 600x600 mm, C 250 KN | kpl. | 3
49 | Liatinový poklop a rám, rozmer: kruh 600 mm s tesnením, D 400 KN | kpl. | 3
50 | Liatinový poklop a rám, rozmer: štvorec 600x600 mm, D 400 KN | kpl. | 3
51 | Liatinový poklop s kĺbovým spojom a rámom: kruh 600 mm s tesnením, D 400 KN | kpl. | 4
52 | Vyrovnávací prstenec betónový - mreža 500x500 mm: výška 40 mm | ks | 4
53 | Vyrovnávací prstenec betónový - mreža 500x500 mm: výška 60 mm | ks | 4
54 | Vyrovnávací prstenec betónový - mreža 500x500 mm: výška 80 mm | ks | 3
55 | Vyrovnávací prstenec betónový - mreža 500x500 mm: výška 100 mm | ks | 3
56 | Vyrovnávací prstenec betónový - mreža 500x500 mm šikmý (klinový): výška 60-100 mm | ks | 3
57 | Vyrovnávací prstenec betónový - mreža 500 x300 mm: výška 40 mm | ks | 3
58 | Vyrovnávací prstenec betónový - mreža 500 x300 mm: výška 60 mm | ks | 3
59 | Vyrovnávací prstenec betónový - mreža 500 x300 mm: výška 80 mm | ks | 3
60 | Vyrovnávací prstenec betónový - mreža 500 x300 mm: výška 100 mm | ks | 3
61 | Vyrovnávací prstenec betónový - poklop 600 mm: výška 40 mm | ks | 3
62 | Vyrovnávací prstenec betónový - poklop 600 mm: výška 60 mm | ks | 4
63 | Vyrovnávací prstenec betónový - poklop 600 mm: výška 80 mm | ks | 4
64 | Vyrovnávací prstenec betónový - poklop 600 mm: výška 100 mm | ks | 3
65 | Vyrovnávací prstenec betónový - poklop 600 mm: šikmý (klinový), výška 60-100 mm | ks | 3
66 | Vyrovnávací prstenec plastový - mreža 500x500 mm: výška 15 mm | ks | 30
67 | Vyrovnávací prstenec plastový - mreža 500x500 mm: výška 30 mm | ks | 30
68 | Vyrovnávací prstenec plastový - mreža 500x500 mm: výška 50 mm | ks | 30
69 | Vyrovnávací prstenec plastový - mreža 500x500 mm: výška 100 mm | ks | 30
70 | Vyrovnávací prstenec plastový - mreža 500x500 mm: šikmý (klinový), výška 9-22 mm | ks | 30
71 | Vyrovnávací prstenec plastový - poklop 600 mm: výška 15 mm | ks | 8
72 | Vyrovnávací prstenec plastový - poklop 600 mm: výška 30 mm | ks | 8
73 | Vyrovnávací prstenec plastový - poklop 600 mm: výška 50 mm | ks | 8
74 | Vyrovnávací prstenec plastový - poklop 600 mm: výška 100 mm | ks | 8
75 | Vyrovnávací prstenec plastový - poklop 600 mm: výška 150 mm | ks | 8
76 | Vyrovnávací prstenec plastový - poklop 600 mm: šikmý (klinový), výška 9-22 mm | ks | 8
77 | Univerzálny plastový adaptér pre dažďový vpust DN 500 | ks | 8
78 | Odvodňovací žľab betónový: DN 100 s oceľovou pozinkovanou hranou | m | 16
79 | Odvodňovací žľab betónový: odtokový vpust s možnosťou napojenia odtoku z 3 strán, integrované tesnenie, s vyberateľným kalovým košom k odvodňovaciemu žľabu DN 100, dĺ. 500 mm | ks | 3
80 | Odvodňovací žľab betónový: DN 150 s liatinovou hranou | m | 30
81 | Odvodňovací žľab betónový: odtokový vpust s možnosťou napojenia odtoku z 3 strán, integrované tesnenie, s vyberateľným kalovým košom k odvodňovaciemu žľabu DN 150, dĺ. 500 mm | ks | 8
82 | Odvodňovací žľab betónový: DN 200 s liatinovou hranou | m | 25
83 | Odvodňovací žľab betónový: odtokový vpust s možnosťou napojenia odtoku z 3 strán, integrované tesnenie, s vyberateľným kalovým košom k odvodňovaciemu žľabu DN 200, dĺ. 500 mm | ks | 4
84 | Kryt odvodňovacieho žľabu: liatinový pre odvodňovací žľab DN 100, D 400 KN | m | 16
85 | Kryt odvodňovacieho žľabu: liatinový pre odvodňovací žľab DN 150, D 400 KN | m | 30
86 | Kryt odvodňovacieho žľabu: liatinový pre odvodňovací žľab DN 200, D 400 KN | m | 25
87 | Výšková úprava šupátka zvýšením/znížením | ks | 20
88 | Odstránenie živičného krytu pozemnej komunikácie | m2 | 980
89 | Zriadenie živičného krytu vozovky pozemnej komunikácie | m2 | 980
90 | Odstránenie betónových konštrukcií | m3 | 20
91 | Štrkodrvina ŠD fr.0-32 mm | m3 | 40
92 | Štrkodrvina ŠD fr.0-63 mm | m3 | 200
93 | Výkop v zemine: zemina tr. 3 | m3 | 100
94 | Výkop v zemine: zemina tr. 4 | m3 | 100
95 | Betón tr. C 25/30 | m3 | 40
96 | Nešpecifikované práce (napr. montážne, zváračské a pod.) | hod. | 60
97 | Technická dokumentácia k zhotoveniu mreže dažďového vpustu/ poklopu šachty z oceľového plechu | kpl. | 6
98 | Projekt dočasného dopravného značenia | kpl. | 4
| Cena bez DPH: | €
| DPH 20%: | €
| Cena vrátane DPH: | €
Technická špecifikácia predmetu a technické vlastnosti
| Technické vlastnosti | Hodnota/charakteristika
1. | Vybudovanie dažďového vpustu DN 500 - cena zahŕňa: | vybúranie konštrukcie vozovky-do 2,5 m2: podkladový betón hr. do 250 mm, štrkodrvina (ŠD) hr. do 300 mm, odstránenie vybúranej sute - naloženie, odvoz do 10 km, zloženie, poplatok za uskladnenie, zriadenie lôžka zo ŠD 0-32 hr. 100 mm a dosky z betónu tr. C 25/30 - 0,13 m3, osadenie betónových dielcov dažďového vpustu, spojenie a utesnenenie dielcov maltou neobsahujúcou chlorid, odolnou voči soli, olejom, s krátkou dobou tuhnutia a vysokou zaťažiteľnosťou, napojenie odtokového potrubia, osadenie rámu a mreže, spätný zásyp ŠD, zriadenie konštrukcie vozovky-do 2,5 m2: prostý betón tr. C 16/20 hr. do 250 mm; cena nezahŕňa: výkopové práce, dodanie ŠD, dielcov dažďového vpustu, osadenie a dodanie vyrovnávacieho prstenca, dodanie mreže s rámom - oceňujú sa samostatnými položkami
2. | Vybudovanie šachty dažďovej kanalizácie DN 1000 vo vozovke - cena zahŕňa: | vybúranie konštrukcie vozovky-do 10 m2: podkladový betón hr. do 250 mm, štrkodrvina (ŠD) hr. do 300 mm, odstránenie sute - naloženie, odvoz do 10 km, zloženie, poplatok za uskladnenie, zriadenie/ odstránenie paženia, zriadenie lôžka zo ŠD 0-32 hr. 100 mm, osadenie betón. kanalizačných dielcov (skruží) DN 1000 mm, spojenie a utesnenie dielcov maltou neobsahujúcou chlorid, odolnou voči soli, olejom, s krátkou dobou tuhnutia a vysokou zaťažiteľnosťou, napojenie odtokového potrubia, osadenie rámu a poklopu, spätný zásyp ŠD, zriadenie konštrukcie vozovky-do 10 m2: prostý betón tr. C 16/20 hr. do 250 mm; cena nezahŕňa: výkopové práce, dodanie ŠD, dodanie kanalizačných dielcov (skruží), osadenie a dodanie vyrovnávacieho prstenca, dodanie poklopu s rámom - oceňujú sa samostatnými položkami
3. | Vybudovanie šachty dažďovej kanalizácie DN 1000 v zeleni - cena zahŕňa: | odstránenie ornice hr. do 200 mm-do 10 m2 s premiestnením, zriadenie/odstránenie paženia, zriadenie lôžka zo štrkodrviny (ŠD) 0-32 hr. 100 mm, osadenie betónových kanalizačných dielcov (skruží) DN 1000 mm, spojenie a utesnenie dielcov vysokopevnostnou cement. maltou na stavbu šácht, napojenie odtokového potrubia, osadenie rámu a poklopu, spätný zásyp zeminou so zhutnením po vrstvách, dovoz, rozprestrenie ornice, úprava zelene prekopaním, uhrabaním, odstránením pevných častí, osiatím trávnym semenom vrátane dodania trávnej zmesy pre parkový trávnik v mn. 0,03 kg/m2, s opätovným uhrabaním a uvalcovaním, zaliatím vodou v mn. 10 -15 l/m2; cena nezahŕňa: výkopové práce, dodanie ŠD, dodanie kanalizačných dielcov (skruží), osadenie a dodanie vyrovnávacieho prstenca, dodanie poklopu s rámom - oceňujú sa samostatnými položkami
4. | Vybudovanie kanalizačnej prípojky DN 200 vo vozovke - cena zahŕňa: | vybúranie konštrukcie vozovky: podkladový betón hr. do 250 mm, štrkodrvina (ŠD) hr. do 300 mm, odstránenie vybúranej sute-naloženie, odvoz do 10 km, zloženie, poplatok za uskladnenie, zriadenie pieskového lôžka hr. 100 mm so zhutnením vrátane dodania kameniva fr. 0-4 mm, uloženie kanalizačného PVC potrubia, napojenie, obsyp potrubia v. 300 mm nad potrubie štrkopieskom (ŠP) so zhutnením vrátane dodania ŠP fr. 8-16 mm, spätný zásyp ŠD, zriadenie konštrukcie vozovky: prostý betón tr. C 16/20 hr. do 250 mm; šírka búrania/zriadenia konštrukcií do 800 mm; dodanie kanalizačného potrubia z PVC rúr hladkých hrdlových DN 200 mm, kruhová tuhosť 8 KN/m2, tesnenie gumovým krúžkom, skúška tesnosti; cena nezahŕňa: výkopové práce, dodanie ŠD - oceňujú sa samostatnými položkami
5. | Vybudovanie kanalizačnej prípojky DN 200 v zeleni - cena zahŕňa: | odstránenie ornice hr. do 200 mm s premiestnením, zriadenie pieskového lôžka hr. 100 mm so zhutnením vrátane dodávky kameniva fr. 0-4 mm, obsyp potrubia v. 300 mm nad potrubie štrkopieskom (ŠP) so zhutnením vrátane dodávky ŠP fr. 8-16 mm, uloženie kanalizačného PVC potrubia, napojenie, zásyp zeminou so zhutnením po vrstvách, dovoz a rozprestrenie ornice, úprava zelene prekopaním, uhrabaním, odstránením pevných častí, osiatím trávnym semenom vrátane dodania trávnej zmesy pre parkový trávnik v mn. 0,03 kg/m2, s opätovným uhrabaním a uvalcovaním, zaliatím vodou v mn. 10-15 l/m2; šírka výkopu do 800 mm; dodanie kanalizačného potrubia z PVC rúr hladkých hrdlových DN 200 mm, kruhová tuhosť 8 KN/m2, tesnenie gumovým krúžkom, skúška tesnosti; cena nezahŕňa: výkopové práce - oceňujú sa samostatnou položkou
6. | Oprava dažďového vpustu DN 500 z betónových dielcov - cena zahŕňa: | vybúranie konštrukcie vozovky-do 2,5 m2: podkladový betón hr. do 250 mm, štrkodrvina (ŠD) hr. do 300 mm, demontáž rámu, mreže, napojenia odtokového potrubia a betónových dielcov dažďového vpustu v. 1800 mm, zriadenie lôžka zo ŠD 0-32 hr. 100 mm a dosky z betónu tr. C 25/30 - 0,13 m3, osadenie betónových dielcov dažď. vpustu, spojenie a utesnenie dielcov maltou neobsahujúcou chlorid, odolnou voči soli, olejom, s krátkou dobou tuhnutia, vysokou zaťažiteľnosťou, napojenie odtokového potrubia, osadenie rámu a mreže, spätný zásyp ŠD, zriadenie konštr. vozovky-do 2,5 m2: prostý betón tr. C 16/20 hr. do 250 mm, vyčistenie dažďového vpustu, očistenie vozovky, odstránenie vybúraných hmôt/sute/nečistôt z vpustu - naloženie, odvoz do 10 km, zloženie, poplatok za uskladnenie; cena nezahŕňa: výkopové práce, dodanie ŠD, dodanie dielcov dažďového vpustu, osadenie a dodanie vyrovnávacieho prstenca, dodanie mreže s rámom - oceňujú sa samostatnými položkami
7. | Oprava dažďového vpustu 500 betónový monolit - cena zahŕňa: | vybúranie konštukcie vozovky-do 2,5 m2: podkladový betón hr. do 250 mm, štrkodrvina (ŠD) hr. do 300 mm, demontáž mreže, rámu a napojenia odtokového potrubia, vybúranie telesa ŽB dažďového vpustu v. 1800 mm, zriadenie lôžka zo ŠD 0-32 hr. 100 mm a dosky z betónu tr. C 25/30 - 0,13 m3, zriadenie dažďového vpustu z betónových dielcov, spojenie a utesnenie dielcov maltou neobsahujúcou chlorid, odolnou voči soli, olejom, s krátkou dobou tuhnutia a vysokou zaťažiteľ., napojenie odtokového potrubia, osadenie rámu a mreže, spätný zásyp ŠD, zriadenie konštruk. vozovky-do 2,5 m2: prostý betón tr. C 16/20 hr. do 250 mm, vyčistenie dažďového vpustu s odstránením nečistôt, odstránenie vybúraných hmôt/sute/ nečistôt z vpustu - naloženie, odvoz do 10 km, zloženie, poplatok za uskladnenie; cena nezahŕňa: výkopové práce, dodanie ŠD, dodanie dielcov dažďového vpustu, osadenie a dodanie vyrovnávacieho prstenca, dodanie mreže s rámom - oceňujú sa samostatnými položkami
8. | Oprava kanalizačnej prípojky DN 200 vo vozovke - cena zahŕňa: | vybúranie konštrukcie vozovky: podkladový betón hr. do 250 mm, štrkodrvina (ŠD) hr. do 300 mm, odstránenie kanalizačnej prípojky z kameniny, odstránenie vybúranej sute/hmôt - naloženie, odvoz do 10 km, zloženie, poplatok za uskladnenie, zriadenie pieskového lôžka hr. 100 mm so zhutnením vrátane dodania kameniva fr. 0-4 mm, uloženie kanalizačného PVC potrubia, napojenie, obsyp potrubia v. 300 mm nad potrubie štrkopieskom (ŠP) so zhutnením vrátane dodania ŠP fr. 8-16 mm, spätný zásyp ŠD, zriadenie konštrukcie vozovky: prostý betón tr. C 16/20 hr. do 250 mm; šírka búrania/zriadenia konštrukcií do 800 mm; dodanie kanalizačného potrubia z PVC rúr hladkých hrdlových DN 200 mm, kruhová tuhosť 8 KN/m2, tesnenie gumovým krúžkom, skúška tesnosti; cena nezahŕňa: výkopové práce a dodanie ŠD - oceňujú sa samostatnými položkami
9. | Oprava kanalizačnej prípojky DN 200 v zeleni - cena zahŕňa: | odstránenie ornice hr. do 200 mm s premiestnením, odstránenie kanalizačnej prípojky z kameniny, odstránenie vybúranej sute/hmôt - naloženie, odvoz do 10 km, zloženie, poplatok za uskladnenie, zriadenie, pieskového lôžka hr. 100 mm so zhutnením vrátane dodávky kameniva fr. 0-4 mm, obsyp potrubia v. 300 mm nad potrubie štrkopieskom (ŠP) so zhutnením vrátane dodania ŠP fr. 8-16 mm, uloženie kanalizačného PVC potrubia, napojenie, zásyp zeminou so zhutnením po vrstvách, dovoz a rozprestrenie ornice, úprava zelene prekopaním, uhrabaním, odstránením pevných častí, osiatím trávnym semenom vrátane dodávky trávnej zmesy pre parkový trávnik v mn. 0,03 kg/m2, s opätovným uhrabaním a uvalcovaním, zaliatím vodou v mn. 10-15 l/m2; šírka výkopu do 800 mm; dodanie kanalizačného potrubia z PVC rúr hladkých hrdlových DN 200 mm, kruhová tuhosť 8 KN/m2, tesnenie gumovým krúžkom, skúška tesnosti; cena nezahŕňa: výkopové práce - oceňujú sa samostatnou položkou
10. | Výšková úprava dažďového vpustu zvýšením/znížením mreže - cena zahŕňa: | vybúranie konštrukcie vozovky-do 2,5 m2: podkladový betón hr. do 250 mm, demontáž mreže a rámu, odstránenie poškodených častí, očistenie povrchu, opravenie prasklín, dutín a iných poškodení a nerovností rýchlo tvrdnúcou hmotou s únosnosťou odpovedajúcou zaťažovacej triede mreže D 400 KN, osadenie rámu a mreže, zriadenie konštrukcie vozovky - do 2,5 m2: prostý betón tr. C 16/20 hr. do 250 mm, vyčistenie dažďového vpustu, odstránenie sute/nečistôt z vpustu - naloženie, odvoz do 10 km, zloženie, poplatok za uskladnenie
11. | Výšková úprava šachty dažďovej kanalizácie zvýšením/znížením poklopu - cena zahŕňa: | vybúranie konštrukcie vozovky - do 3 m2: podkladový betón hr. do 250 mm, demontáž poklopu a rámu, odstránenie poškodených častí, opravenie prasklín, dutín a iných poškodení a nerovností rýchlo tvrdnúcou hmotou s únosnosťou odpovedajúcou zaťažovacej triede poklopu D 400 KN, osadenie rámu a poklopu, zriadenie konštrukcie vozovky - do 3 m2: prostý betón tr. C 16/20 hr. do 250 mm, vyčistenie šachty, odstránenie sute/nečistôt zo šachty - naloženie, odvoz do 10 km, zloženie, poplatok za uskladnenie
12. | Osadenie betónového vyrovnávacieho prstenca - cena zahŕňa: | zameranie, osadenie prstenca do lôžka z malty neobsahujúcej chlorid, odolnej voči soli, olejom, s krátkou dobou tuhnutia a vysokou zaťažiteľnosťou (min. pevnosť 40 Mpa)
13. | Osadenie plastového vyrovnávacieho prstenca - cena zahŕňa: | zameranie, očistenie plôch, osadenie prstenca, vytmelenie a utesnenie trvale pružným tesniacim tmelom s dobrými adhéznymi vlastnosťami, zabraňujúcimi infiltrácii vody (asfalto-kaučukový alebo polymérový tmel) - po dve tesnenia na vnútornej a vonkajšej hrane prstenca
14. | Osadenie rámu - cena zhŕňa: | zameranie a osadenie rámu pre mrežu/rošt/poklop; položka sa použije aj pre osadenie kpl. liatinová mreža s pántom a rámom a kpl. liatinový poklop s kĺbovým spojom a rámom
15. | Osadenie mreže/poklopu - cena zahŕňa: | zameranie a osadenie mreže/poklopu
16. | Osadenie oceľovej mreže/poklopu s privarením - cena zahŕňa: | zameranie, osadenie, privarenie oceľovej mreže/ poklopu
17.-19. | Vybudovanie odvodňovacieho žľabu - cena zahŕňa: | vybúranie konštrukcie vozovky: podkladový betón hr. do 250 mm, štrkodrvina (ŠD) hr. do 300 mm, odstránenie vybúranej sute - naloženie, odvoz do 10 km, zloženie, poplatok za uskladnenie, zriadenie lôžka zo ŠD 0-32 hr. 100 mm a podkladu z betónu tr. C 30/37 hr. 150 mm, osadenie odvodňovacieho žľabu a krytu, obetónovanie žľabu na š. 200 mm betónom tr. C 30/37, vytmelenie spojov dielcov, spätný zásyp ŠD, zriadenie konštrukcie vozovky: prostý betón tr. C 16/20 hr. do 250 mm, zhotovenie trvalo pružnej dilatácie, cena nezahŕňa: zemné práce, dodanie ŠD, dodanie odvodňovacieho žľabu (dielcov), dodanie krytu - oceňujú sa samostatnými položkami
20.-22. | Oprava odvodňovacieho žľabu - cena zahŕňa: | vybúranie konštrukcie vozovky: podkladový betón hr. do 250 mm, štrkodrvina (ŠD) hr. do 300 mm, odstránenie jestvujúceho odvodňovacieho žľabu s krytom, zriadenie lôžka zo ŠD 0-32 hr. 100 mm a podkladu z betónu tr. C 30/37 hr. 150 mm, osadenie odvodňovacieho žľabu a krytu, obetónovanie žľabu na š. 200 mm betónom tr. C 30/37, vytmelenie spojov dielcov, spätný zásyp ŠD, zriadenie konštrukcie vozovky: prostý betón tr. C 16/20 hr. do 250 mm, zhotovenie trvalo pružnej dilatácie, vyčistenie žľabu, odstránenie vybúraných hmôt/sute/nečistôt zo žľabu - naloženie, odvoz do 10 km, zloženie, poplatok za uskladnenie; cena nezahŕňa: výkopové práce, dodanie ŠD, dodanie odvodňovacieho žľabu (dielcov), dodanie krytu - oceňujú sa samostatnými položkami
23.-28. | Dažďový vpust DN 500 - cena zahŕňa: | dodanie betónových dielcov (skruží) pre dažďový vpust D = 500 mm, hrúbka steny 50 mm, zaťažovacia tr. D 400 KN; betón STN EN 206, vodotesnosť STN EN 1917, mrazuvzdornosť STN 73 1322 v platnom znení
29.-32. | Šachta dažďovej kanalizácie DN 1000 - cena zahŕňa: | dodanie betónových dielcov (skruží) pre kanalizačnú šachtu D = 1000 mm, zaťažovacia tr. D 400 KN; betón STN EN 206, vodotesnosť STN EN 1917, mrazuvzdornosť STN 73 1322, stúpadlá STN EN 13101 v platnom znení
33.-40. | Zhotovenie mreže dažďového vpustu - cena zahŕňa: | zhotovenie mreže pre dažďový vpust z oceľového plechu, zaťažovacia trieda D 400 KN vrátane dodania materiálu: oceľový plech - oceľ S 235, hr. 12 mm; STN EN 124-1, STN EN 124-3 v platnom znení
41.-42. | Liatinová mreža s pántom a rámom - cena zahŕňa: | dodanie liatinovej mreže s pántom vrátane rámu (betón-liatina), zaťažovacia tr. D 400 KN; STN EN 124-1, STN EN 124-2 v platnom znení
43.-46. | Zhotovenie poklopu šachty - cena zahŕňa: | zhotovenie oceľového poklopu pre šachtu z oceľového vzorovaného plechu, zaťažovacia trieda C 250 KN/D 400 KN vrátane dodávky materiálu: oceľový vzorovaný plech - oceľ S 235, hr. 12 mm; STN EN 124-1, STN EN 124-3 v platnom znení
47.-51. | Liatinový poklop a rám - cena zahŕňa: | dodanie liatinového poklopu pre šachtu vrátane rámu, zaťažovacia trieda C 250 KN/D 400 KN; STN EN 124-1, STN EN 124-2 v platnom znení
52.-65. | Vyrovnávací prstenec betónový - cena zahŕňa: | dodanie vyrovnávacieho betónového prstenca pod mrežu/poklop s rámom pre dažďový vpust DN 500 s kalovým košom/šachtu DN 1000, zaťažovacia tr. D 400 KN; STN EN 124-1 v platnom znení
66.-76. | Vyrovnávací prstenec plastový - cena zahŕňa: | dodanie vyrovnávacieho a roznášacieho prstenca z plastu chemicky odolného voči rozmrazovacím soliam, olejom a ďalším látkam v zrážkových vodách pod mrežu/poklop s rámom pre dažďový vpust DN 500 s kalovým košom/šachtu DN 1000, zaťažovacia tr. D 400 KN; STN EN 124-1, STN EN 14802 v platnom znení
77. | Univerzálny plastový adaptér pre dažďový vpust DN 500 - cena zahŕňa: | dodanie univerzálneho plastového adaptéru k montáži na plastový vyrovnávací a roznášací prstenec
78.-83. | Odvodňovací žľab betónový - cena zahŕňa | dodanie betónového odvodňovacieho žľabu s oceľovou pozinkovanou/liatinovou hranou, perodrážkou vrátane montážneho príslušenstva, tesniaceho materiálu - polyuretánový elastický tmel, čelnej steny k odvodňovaciemu žľabu, a. i., zaťažovacia tr. D 400 KN; STN EN 1433 v platnom znení
84.-86. | Kryt odvodňovacieho žľabu - cena zahŕňa: | dodanie liatinového krytu (rošt/mreža) pre odvodňovací žľab vrátane montážneho príslušenstva (nerezové skrutky, plastové krytky na skrutky, držiak k roštu/mreži, a. i.), zaťažovacia tr. D 400 KN; STN EN 1433 v platnom znení
87. | Výšková úprava šupátka zvýšením/znížením poklopu - cena zahŕňa: | vybúranie konštrukcie vozovky-do 1 m2: podkladový betón hr. do 250 mm, demontáž poklopu a rámu, osadenie rámu a poklopu, zriadenie konštrukcie vozovky-do 1 m2: prostý betón tr. C 16/20 hr. do 250 mm, odstránenie sute - naloženie, odvoz do 10 km, zloženie, poplatok za uskladnenie
88. | Odstránenie živičného krytu pozemnej komunikácie - cena zahŕňa: | zarezanie živičného krytu hĺ. 50-100 mm, vybúranie konštrukcie vozovky: živičný kryt hr. do 100 mm, odstránenie vybúranej sute - naloženie, odvoz do 10 km, zloženie, poplatok za uskladnenie
89. | Zriadenie živičného krytu pozemnej komunikácie - cena zahŕňa: | zriadenie živičného krytu: asfaltový betón AC 11, I, hr. 100 mm (50+50 mm), živičný spojovací postrek hrán a plôch bez posypu z cestnej emulzie v mn. 0,5-0,8 kg/m2, očistenie vozovky
90. | Odstránenie betónových konštrukcií - cena zahŕňa: | vybúranie betónových konštrukcií vrátane odstránenia vybúranej sute - naloženie, odvoz do 10 km, zloženie, poplatok za uskladnenie
91. | Štrkodrvina ŠD fr.0-32 mm - cena zahŕňa: | dodanie štrkodrviny ŠD fr.0-32 mm vrátane uloženia a zhutnenia po vrstvách; hrúbka jednej zhotovovanej vrstvy max. 200 mm
92. | Štrkodrvina ŠD fr.0-63 mm - cena zahŕňa: | dodanie štrkodrviny ŠD fr.0-63 mm vrátane uloženia a zhutnenia po vrstvách; hrúbka jednej zhotovovanej vrstvy max. 200 mm
93. | Výkop v zemine - cena zahŕňa: | výkopové práce v zemine tr. 3/tr. 4 so zarovnaním a zhutnením dna výkopu, odvoz prebytočnej zeminy -naloženie, odvoz do 10 km, zloženie, rozprestretie, poplatok za uskladnenie
94. | Betón tr. C 25/30 - cena zahŕňa: | dodanie betónu tr. C 25/30, uloženie a zhutnenie betónovej zmesi
95. | Technická dokumentácia k zhotoveniu mreže dažďového vpustu/ poklopu šachty z oceľového plechu - cena zahŕňa: | vypracovanie jednoduchej projektovej dokumentácie odborne spôsobilou osobou pre zhotovenie mreže dažďového vpustu (pol. č. 33.- 40.) a poklopu šachty (pol. č. 43.- 46.) - statický prepočet, konštrukčný výkres, dodanie: 1x v tlačenej podobe a 1x na CD
96. | Projekt dočasného dopravného značenia - cena zahŕňa: | vypracovanie projektu dočasného dopravného značenia osobou s príslušnou odbornou spôsobilosťou pre zabezpečenie oblasti dlhodobého pevného pracoviska na pozemnej komunikácii v obci (dvojpruhová resp. štvorpruhová komunikácia, križovatka) s jeho odsúhlasením Krajským dopravným inšpektorátom Krajského riaditeľstva policajného zboru v Košiciach, dodanie: 3x v tlačenej podobe