## Zadanie
Príloha č.2 - VÝKAZ VÝMER
Stavba: Revitalizácia mestského lesa - Borina v Nitre
Objekt: SO 032 Výmena verejného osvetlenia
Objednávateľ: Mesto Nitra, Štefánikova tr. 60
Zhotoviteľ: |  |  |  |  | Spracoval: Lívia Grmanová
Miesto. |  |  |  |  | Dátum: 15. 6. 2017
Č. | Kód položky | Popis | MJ | Množstvo celkom | Jednotková cena zadania | Celková cena zadania
1 | 2 | 3 | 4 | 5 | 6 | 7
| M | Práce a dodávky M
| 21-M | Elektromontáže
2 | 2101006P11 | Rozdelovacia hlava HCZ 4-4/35 | ks | 8
3 | 210120001 | Závitová poistka s predným prívodom E 27 do 25 A | ks | 4
4 | 210204011 | Osvetľovací stožiar - oceľový do dľžky 12 m | ks | 4
5 | 210204201 | Elektrovýstroj stožiara pre 1 okruh | ks | 4
6 | 21020P000 | Montáž svietidla | ks | 4
7 | 210220001 | Uzemňovacie vedenie na povrchu FeZn | m | 8
8 | 210220020 | Uzemňovacie vedenie v zemi FeZn vrátane izolácie spojov | m | 83
9 | 210220241 | Svorka FeZn krížová SK | ks | 8
10 | 210220245 | Svorka FeZn pripojovacia SP1 | ks | 4
11 | 210220253 | Svorka FeZn uzemňovacia SR03 | ks | 8
12 | 210800107 | Kábel medený uložený voľne CYKY 450/750 V 3x1,5 | m | 24
13 | 210901015P | Silový kábel 750-1000 V (v mm2) voľne uložený NAYY-J 4x16 | m | 91
15 | 3543649P1 | Rozdelovacia hlava HCZ 4-4/35 | ks | 8
16 | 3450106300 | Poistková hlavica E27 | ks | 4
17 | 3160112910 | Stožiar St 260/76 zinkový | ks | 4
18 | 3160114818 | Redukcia 76/60 | ks | 4
19 | 3450662314 | Svorkovnica SR 481-27 Z/Un IP20 | ks | 4
20 | 3480010461 | Svietidlo PHILIPS cestné SGS 101 1xSON-T 70W | ks | 4
21 | 3470415400 | Výbojka SON/T 70W E E27 | ks | 4
22 | 1561522500 | Drôt ťahaný D 8.00mm mäkký nepatentovaný z neušlachtilých ocelí pozinkovaný ozn. 11 343 (EN S195T) | kg | 3.2
23 | 3544112000 | Páska uzemňovacia 30x4 mm | kg | 91.3
24 | 3544237050 | Svorka pripojovacia SP 1 | ks | 4
25 | 3544238500 | Svorka odbočná spojovacia SR 03 | ks | 8
26 | 3544236350 | Svorka krížová SK | ks | 8
27 | 341P00004 | Kábel NAYY-J 4x16, skúšobné napätie 4 kV | m | 91
28 | 3410350085 | CYKY-J 3x1,5 Kábel pre volné uloženie, medený STN, skúšobné napätie 4 kV | m | 24
29 | 210HZS01 | HZS - Východzia revízna správa | hod | 16
30 | 210HZS02 | HZS - Plán skutočného vyhotovenia | hod | 16
31 | PM | Podružný materiál | %
32 | PPV | Podiel pridružených výkonov | %
| 46-M | Zemné práce pri extr.mont.prácach
33 | 460010024 | Vytýčenie trasy káblového vedenia v zastavanom priestore | km | 0.075
34 | 460030013 | Odstránenie krovín, kríkov a náletovej zelene | m2 | 20
35 | 460030014 | Odstránenie koreňov | m2 | 20
36 | 460050713 | Výkop jamy pre stožiar verejného osvetlenia do 2 m3 vrátane, strojový výkop v zemina triedy 3 | m3 | 1.4
37 | 460080001 | Základ z prostého betónu s dopravou zmesi a betonážou | m3 | 1.4
38 | 5893232300 | Betón STN EN 206-1-C 12/15-XC4, XF1, XA1 (SK)-Cl 0,4-Dmax 22 - S1 z cementu portlandského | m3 | 1.4
39 | 460200174 | Hĺbenie káblovej ryhy ručne 35 cm širokej a 85 cm hlbokej, v zemine triedy 4 | m | 75
40 | 4603000061 | Zhutnenie zeminy po vrstvách pri zahrnutí rýh strojom, vrstva zeminy 25 cm | m3 | 26.25
41 | 460420024 | Zriadenie lôžka z piesku bez zakrytia, v ryhe šír. do 35 cm, hrúbky vrstvy 10 cm | m | 75
42 | 581533300P1 | Piesok stavebný | t | 4.237
43 | 460490012 | Rozvinutie a uloženie výstražnej fólie z PVC do ryhy, šírka 33 cm | m | 75
44 | 2830002000 | Fólia červená v m | m | 75
45 | 460510P44 | Káblová chránička - rúra KF 09075 | m | 81
46 | 460560174 | Ručný zásyp nezap. káblovej ryhy bez zhutn. zeminy, 35 cm širokej, 85 cm hlbokej v zemine tr. 4 | m | 75
47 | 460600001 | Naloženie zeminy, odvoz do 1 km a zloženie na skládke a jazda späť | m3 | 7.012
Celkom