## Krycí list rozpočtu
KRYCÍ LIST ROZPOČTU
| Názov stavby |  |  | Revitalizácia mestského lesa - Borina v Nitre | [8 empty] | JKSO
| Názov objektu |  |  | SO 04 Prvky urbárneho dizajnu | [8 empty] | EČO
| Názov časti |  |  | SO 041 Stavebné úpravy centrálneho priestoru | [8 empty] | Miesto | Nitra
[13 empty] | IČO | IČ DPH
| Objednávateľ |  |  | Mesto Nitra
| Projektant |  |  | Ing. Zoltán Balko
Zhotoviteľ
| Spracoval |  |  | Ing. Zoltán Balko
|  |  |  | Rozpočet číslo | [8 empty] | Dňa
2017-04-30
Merné a účelové jednotky
Počet |  |  |  | Náklady / 1 m.j. | Počet |  |  | Náklady / 1 m.j. | Počet |  |  |  |  | Náklady / 1 m.j.
|  |  | 0 | 0 |  |  | 0 | 0 |  |  |  |  | 0 |  | 0
|  |  |  | Rozpočtové náklady v |  |  |  | EUR
A |  | Základné rozp. náklady |  |  | B |  | Doplnkové náklady |  | C |  | Vedľajšie rozpočtové náklady
1 | HSV |  | Dodávky | 0 | 8 | Práca nadčas |  | 0 | 13 | Zariad. staveniska |  |  |  | 0% | 0
2 |  |  | Montáž | 0 | 9 | Bez pevnej podl. |  | 0 | 14 | Mimostav. doprava |  |  |  | 0% | 0
3 | PSV |  | Dodávky | 0 | 10 | Kultúrna pamiatka |  | 0 | 15 | Územné vplyvy |  |  |  | 0% | 0
4 |  |  | Montáž | 0 | 11 |  |  | 0 | 16 | Prevádzkové vplyvy |  |  |  | 0% | 0
5 | "M" |  | Dodávky | 0 |  |  |  |  | 17 | Ostatné |  |  |  | 0% | 0
6 |  |  | Montáž | 0 |  |  |  |  | 18 | VRN z rozpočtu |  |  |  |  | 0
7 | ZRN (r. 1-6) |  |  | 0 | 12 | DN (r. 8-11) |  |  | 19 | VRN (r. 13-18) |  |  |  |  | 0
20 | HZS |  |  | 0 | 21 | Kompl. činnosť |  | 0 | 22 | Ostatné náklady |  |  |  |  | 0
Projektant | [8 empty] | D |  | Celkové náklady
[9 empty] | 23 | Súčet 7, 12, 19-22 |  |  |  |  | 0
Dátum a podpis |  |  |  |  | Pečiatka |  |  |  | 24 | DPH | 20 | % z | 13720.88 |  | 0
Objednávateľ | [8 empty] | 25 | Cena s DPH (r. 23-24) |  |  |  |  | 0
Dátum a podpis |  |  |  |  | Pečiatka |  |  |  | E |  | Prípočty a odpočty
Zhotoviteľ | [8 empty] | 26 | Dodávky zadávateľa |  |  |  |  | 0
[9 empty] | 27 | Kĺzavá doložka |  |  |  |  | 0
Dátum a podpis |  |  |  |  | Pečiatka |  |  |  | 28 | Zvýhodnenie + - |  |  |  |  | 0

## Rekapitulácia rozpočtu
REKAPITULÁCIA ROZPOČTU
Stavba: Revitalizácia mestského lesa - Borina v Nitre
Objekt: SO 04 Prvky urbárneho dizajnu |  | Objednávateľ: Mesto Nitra
Časť: | SO 041 Stavebné úpravy centrálneho priestoru | Zhotoviteľ:
JKSO: |  | Dátum: 30.4.2017
Kód | Popis | Dodávka | Montáž | Cena celkom
1 | 2 | 3 | 4 | 5
HSV | Práce a dodávky HSV
1 | Zemné práce
2 | Zakladanie
3 | Zvislé a kompletné konštrukcie
5 | Komunikácie
9 | Ostatné konštrukcie a práce-búranie
99 | Presun hmôt HSV
PSV | Práce a dodávky PSV
762 | Konštrukcie tesárske
767 | Konštrukcie doplnkové kovové
771 | Podlahy z dlaždíc
783 | Dokončovacie práce - nátery
Celkom

## Zadanie
ZADANIE
Stavba: Revitalizácia mestského lesa - Borina v Nitre
Objekt: SO 04 Prvky urbárneho dizajnu
Časť: |  | SO 041 Stavebné úpravy centrálneho priestoru
JKSO: | [5 empty] | Dátum: 30.4.2017
P.Č. | Kód položky | Popis | MJ | Množstvo celkom | Jednotková cena zadania | Celková cena zadania
1 | 2 | 3 | 4 | 5 | 6 | 7
| HSV | Práce a dodávky HSV
| 1 | Zemné práce
1 | 111101111 | Odstránenie ruderálneho porastu s odvozom zhrabkov do 20km a so zlož. v rovine alebo na svahu do 1:5 | m2 | 257.4
-okolo centrálneho priestoru a svahu medzi podiom a hľadiskom
2 | 111212121 | Odstránenie drevín priem. do 100 mm bez odstránenia pňa v rovine alebo na svahu do 1:5 | m2 | 128.7
-50% plochy (rudealny porast)
3 | 113107112 | Odstránenie krytu v ploche do 200m2 z kameniva ťaženého, hr.100-200mm, -0,24000t | m2 | 6
-pôvodné schody
4 | 113107142 | Odstránenie krytu asfaltového v ploche do 200 m2, hr.nad 50 do 100 mm, -0,18100t | m2 | 10.78
5 | 113202111 | Vytrhanie obrúb kamenných, s vybúraním lôžka, z krajníkov alebo obrubníkov stojatých, -0,14500t | m | 32.4
-pôvodné schody a lemovanie svahu medzi podiom a hľadiskom
6 | 122201101 | Odkopávka a prekopávka nezapažená v hornine 3, do 100 m3 | m3 | 0.36
-výkop pre osadenie nových schodov
7 | 122201109 | Odkopávky a prekopávky nezapažené. Príplatok k cenám za lepivosť horniny 3 | m3 | 0.36
8 | 131201101 | Výkop nezapaženej jamy v hornine 3, do 100 m3 | m3 | 17.248
-osadenie stien
9 | 131201109 | Hĺbenie nezapažených jám a zárezov. Príplatok za lepivosť horniny 3 | m3 | 17.248
10 | 162201102 | Vodorovné premiestnenie výkopku z horniny 1-4 nad 20-50m | m3 | 17.608
11 | 167101101 | Nakladanie neuľahnutého výkopku z hornín tr.1-4 do 100 m3 | m3 | 17.608
12 | 182201101 | Svahovanie trvalých svahov v násype | m2 | 20
-svah medzi podiom a hľadiskom
| 2 | Zakladanie
13 | 271573001 | Násyp pod základové konštrukcie so zhutnením zo štrkopiesku fr.0-32 mm | m3 | 1.568
-pod základ. pätky stien
14 | 272353121 | Debnenie kotevného otvoru s prierezom do 0.05m2, hĺbky do 0.50m | ks | 6
-v základových pätkách pre osadenie oceľových stlpov zadnej steny
15 | 272353129 | Debnenie kotevného otvoru s prierezom do 0.05m2, príplatok nad 0.50m | ks | 6
16 | 275313611 | Betón základových pätiek, prostý tr.C 16/20 | m3 | 15.68
| 3 | Zvislé a kompletné konštrukcie
17 | 338171111 | Osadenie stĺpika oceľového plotového do výšky 2.00m so zaliatím cement. maltou | ks | 4
-zadná stena, material diel 767
18 | 338171121 | Osadenie stĺpika oceľového plotového do výšky 2.60m zaliatim cem.mal. | ks | 2
-zadná stena , material diel 767
19 | 338950195 | Osadenie kola do jamy so zatlačením do pätky z betónu C 25/30, výšky kolov nad terénom do-3,0 m | ks | 20
20 | 338950199 | Osadenie kola do jamy so zatlačením do pätky z betónu C 25/30, výšky kolov nad terénom 3,0-3,80 m | ks | 8
21 | 0521365001 | Koly agátové odkôrnené ,(odbelené a brúsené) priemer 200mm , dl. 1,145+0,65m do bet. pätky | ks | 4
22 | 0521365002 | Koly agátové odkôrnené , (odbelené a brúsené) priemer 200mm , dl. 1,45+0,65m do bet. pätky | ks | 4
23 | 0521365003 | Koly agátové odkôrnené , ( odbelené a brúsené) priemer 200mm , dl. 1,6+0,65m do bet. pätky | ks | 6
24 | 0521365004 | Koly agátové odkôrnené ,(odbelené a brúsené ) priemer 200mm , dl. 1,8+0,65m do bet. pätky | ks | 4
25 | 0521365015 | Koly agátové odkôrnené , (odbelené a brúsené) priemer 200mm , dl. 3,0+0,65m do bet. pätky | ks | 2
26 | 0521365016 | Koly agátové,hranené, 100/100mm,omietané, brúsené rezivo dl. 3,8+0,65m do bet. pätky | m3 | 0.324
27 | 5530000001 | Ostatný spojovací material -výkres č. A-01 | ks | 6
| 5 | Komunikácie
28 | 564231111 | Podklad alebo podsyp zo štrkopiesku s rozprestretím, vlhčením a zhutnením po zhutnení hr.100 mm | m2 | 20
-pod kamennú dlažbu svahu
29 | 564831111 | Podklad zo štrkodrviny s rozprestrením a zhutnením, hr.po zhutnení 100 mm -fr. 16-32mm | m2 | 1.6
-pod schody
30 | 572952113 | Spätné upravenie podia po zabetonovaní pätiek betonových asfaltovým betónom po zhutnení hr. 70-100 mm | m2 | 10.78
31 | 594411111 | Dlažba z lomového kameňa do lôžka z cementovej malty -lôžko 50mm | m2 | 20
-vydláždenie svahu
| 9 | Ostatné konštrukcie a práce-búranie
32 | 916561111 | Osadenie záhon. obrubníka betón., do lôžka z bet. pros. tr. C 10/12,5 s bočnou oporou -schody | m | 4
-pre schody, viď výkres.
33 | 5922902940 | Obrubník parkový 100/20/5 cm, sivá | ks | 4.04
34 | 917461119 | Osadenie chodník. obrub. kamen. stojatého s bočnou oporou z betónu prosteho C 10/12, 5 do lôžka | m | 26.4
-na vrchný a spodný okraj svahu sa osadí rad lomoveho kameňa do betonu ako obrubník
35 | 918101111 | Lôžko pod obrub., krajníky alebo obruby z dlažob. kociek z betónu prostého tr. C 10/12,5 | m3 | 0.12
-schody, chýbajúce dobetonovanie okolo stupňov
36 | 919735112 | Rezanie existujúceho asfaltového krytu alebo podkladu hĺbky nad 50 do 100 mm | m | 61.6
-pre základové pätky stien
37 | 938908411 | Očistenie povrchu krytu alebo podkladu asfaltového, betónového alebo dláždeného saponátovým roztokom | m2 | 200
-asfaltové plochy
38 | 938909311 | Odstránenie blata, prachu alebo hlineného nánosu, z povrchu podkladu alebo krytu bet. alebo asfalt. | m2 | 200
39 | 979082213 | Vodorovná doprava sutiny so zložením a hrubým urovnaním na vzdialenosť do 1 km -suť z asfaltov a podkladov využije investor | t | 3.391
40 | 979084212 | Vodorovná doprava vybúraných hmôt po suchu s naložením a so zložením na vzdialenosť do 50 m -odovdá sa ivestorovi | t | 4.698
| 99 | Presun hmôt HSV
41 | 998231311 | Presun hmôt pre sadovnícke a krajinárske úpravy do 5000 m vodorovne bez zvislého presunu | t | 73.075
| PSV | Práce a dodávky PSV
| 762 | Konštrukcie tesárske
42 | 762113110 | Montáž konštr. stien a priečok na hladko z guľatiny a polenej guľatiny prierezovej plochy do 120 cm2 | m | 145.2
43 | 0521365026 | Ostatné agátové drevo -guľatina odkôrnená brúsená | m3 | 1.13
-zadná stena
44 | 762123110 | Montáž drevených stien a priečok z fošní, hranolov,hranolkov s prierezovou plochou 100cm2 | m | 113.07
45 | 0521365006 | Ostatné hranené drevo-omietané, brúsené | m3 | 1.18
-predná stena-drevo hranené
46 | 762195000 | Spojovacie prostriedky pre steny a priečky na hladko alebo tesársky viazané, debnenie stien, pivničné prepážky - klince, svorníky,fixačné dosky | m3 | 2.31
47 | 998762202 | Presun hmôt pre konštrukcie tesárske v objektoch výšky do 12 m | %
| 767 | Konštrukcie doplnkové kovové
48 | 767995104 | Montáž ostatných atypických kovových stavebných doplnkových konštrukcií nad 20 do 50 kg | kg | 146.9
-nosné oceľové prvky zadnej steny
49 | 1413089001 | Rúrka hladká kruhová oceľ.bežná bezošvá ozn. STN 11 353.0. vonkajší priemer D 110 mm, hrúbka steny 5,0mm | m | 11.3
50 | 5530000000 | Ostatný drobný material - komplet | ks | 1
51 | 998767201 | Presun hmôt pre kovové stavebné doplnkové konštrukcie v objektoch výšky do 6 m | %
| 771 | Podlahy z dlaždíc
52 | 771551049 | Položenie schodiskového stupňa DEKA 1000 x 400 x 50, kladených do malty | m2 | 1.6
53 | 5921957149 | Platne DEKA - Schodiskový stupeň 1000/400/50 upravená čelná+ bočná pravá hran. | ks | 4.08
54 | 998771201 | Presun hmôt pre podlahy z dlaždíc v objektoch výšky do 6m | %
| 783 | Dokončovacie práce - nátery
55 | 783425350 | Nátery kov.potr.a armatúr syntet. do DN 100 mm dvojnás. 1x email a základný náter | m | 7.4
56 | 783726200 | Nátery tesárskych konštrukcií syntetické na vzduchu schnúce lazurovacím lakom 2x lakovaním | m2 | 86.205
57 | 783781001 | Nátery tesárskych konštrukcií povrchová impregnácia karbolínom jednonásobné -koly z duľatiny agát | m2 | 10.99
58 | 1112474223000 | Penetračný náter | kg | 6.5
59 | 783781002 | Nátery tesárskych konštrukcií povrchová impregnácia karbolínom dvojnásobné | m2 | 86.205
Celkom