## Krycí list rozpočtu
KRYCÍ LIST ROZPOČTU
| Názov stavby |  |  | Revitalizácia mestského lesa - Borina v Nitre | [8 empty] | JKSO
| Názov objektu |  |  | SO 04 Prvky urbárneho dizajnu | [8 empty] | EČO
| Názov časti |  |  | SO 045 Označenie náučného chodníka | [8 empty] | Miesto | Nitra
[13 empty] | IČO | IČ DPH
| Objednávateľ |  |  | Mesto Nitra
| Projektant |  |  | Ing. Zoltán Balko
Zhotoviteľ
| Spracoval |  |  | Ing. Zoltán Balko
|  |  |  | Rozpočet číslo | [8 empty] | Dňa
2017-04-30
Merné a účelové jednotky
Počet |  |  |  | Náklady / 1 m.j. | Počet |  |  | Náklady / 1 m.j. | Počet |  |  |  |  | Náklady / 1 m.j.
|  |  | 0 | 0 |  |  | 0 | 0 |  |  |  |  | 0 |  | 0
|  |  |  | Rozpočtové náklady v |  |  |  | EUR
A |  | Základné rozp. náklady |  |  | B |  | Doplnkové náklady |  | C |  | Vedľajšie rozpočtové náklady
1 | HSV |  | Dodávky | 0 | 8 | Práca nadčas |  | 0 | 13 | Zariad. staveniska |  |  |  | 0% | 0
2 |  |  | Montáž | 0 | 9 | Bez pevnej podl. |  | 0 | 14 | Mimostav. doprava |  |  |  | 0% | 0
3 | PSV |  | Dodávky | 0 | 10 | Kultúrna pamiatka |  | 0 | 15 | Územné vplyvy |  |  |  | 0% | 0
4 |  |  | Montáž | 0 | 11 |  |  | 0 | 16 | Prevádzkové vplyvy |  |  |  | 0% | 0
5 | "M" |  | Dodávky | 0 |  |  |  |  | 17 | Ostatné |  |  |  | 0% | 0
6 |  |  | Montáž | 0 |  |  |  |  | 18 | VRN z rozpočtu |  |  |  |  | 0
7 | ZRN (r. 1-6) |  |  | 0 | 12 | DN (r. 8-11) |  |  | 19 | VRN (r. 13-18) |  |  |  |  | 0
20 | HZS |  |  | 0 | 21 | Kompl. činnosť |  | 0 | 22 | Ostatné náklady |  |  |  |  | 0
Projektant | [8 empty] | D |  | Celkové náklady
[9 empty] | 23 | Súčet 7, 12, 19-22 |  |  |  |  | 0
Dátum a podpis |  |  |  |  | Pečiatka |  |  |  | 24 | DPH | 20 | % z | 8632.15 |  | 0
Objednávateľ | [8 empty] | 25 | Cena s DPH (r. 23-24) |  |  |  |  | 0
Dátum a podpis |  |  |  |  | Pečiatka |  |  |  | E |  | Prípočty a odpočty
Zhotoviteľ | [8 empty] | 26 | Dodávky zadávateľa |  |  |  |  | 0
[9 empty] | 27 | Kĺzavá doložka |  |  |  |  | 0
Dátum a podpis |  |  |  |  | Pečiatka |  |  |  | 28 | Zvýhodnenie + - |  |  |  |  | 0

## Rekapitulácia rozpočtu
REKAPITULÁCIA ROZPOČTU
Stavba: Revitalizácia mestského lesa - Borina v Nitre
Objekt: SO 04 Prvky urbárneho dizajnu |  | Objednávateľ: Mesto Nitra
Časť: | SO 045 Označenie náučného chodníka | Zhotoviteľ:
JKSO: |  | Dátum: 30.4.2017
Kód | Popis | Dodávka | Montáž | Cena celkom
1 | 2 | 3 | 4 | 5
HSV | Práce a dodávky HSV
1 | Zemné práce
2 | Zakladanie
3 | Zvislé a kompletné konštrukcie
99 | Presun hmôt HSV
PSV | Práce a dodávky PSV
762 | Konštrukcie tesárske
783 | Dokončovacie práce - nátery
Celkom

## Zadanie
ZADANIE
Stavba: Revitalizácia mestského lesa - Borina v Nitre
Objekt: SO 04 Prvky urbárneho dizajnu
Časť: |  | SO 045 Označenie náučného chodníka
JKSO: | [5 empty] | Dátum: 30.4.2017
P.Č. | Kód položky | Popis | MJ | Množstvo celkom | Jednotková cena zadania | Celková cena zadania
1 | 2 | 3 | 4 | 5 | 6 | 7
| HSV | Práce a dodávky HSV
| 1 | Zemné práce
1 | 131201101 | Výkop nezapaženej jamy v hornine 3, do 100 m3 | m3 | 3.55
-osadenie stien
2 | 131201109 | Hĺbenie nezapažených jám a zárezov. Príplatok za lepivosť horniny 3 | m3 | 3.55
3 | 162201102 | Vodorovné premiestnenie výkopku z horniny 1-4 nad 20-50m | m3 | 3.25
4 | 167101101 | Nakladanie neuľahnutého výkopku z hornín tr.1-4 do 100 m3 | m3 | 3.25
5 | 174101001 | Zásyp sypaninou so zhutnením jám, šachiet, rýh, zárezov alebo okolo objektov do 100 m3 | m3 | 0.3
-vrch výkopu zaklad. pätiek
6 | 6055610003 | Informačný objekt atyp s tabuľou | ks | 5
7 | 184000005 | Osadenie onformačného objektu , spodná stavba | ks | 5
| 2 | Zakladanie
8 | 271573001 | Násyp pod základové konštrukcie so zhutnením zo štrkopiesku fr.0-32 mm | m3 | 0.3
-pod základ. pätky stien
9 | 275313611 | Betón základových pätiek, prostý tr.C 16/20 | m3 | 3.55
| 3 | Zvislé a kompletné konštrukcie
10 | 338950200 | Osadenie kola do jamy so zatlačením do pätky z betónu C 25/30, | ks | 18
11 | 0521365001 | Koly agátové odkôrnené ,(odbelené a brúsené) priemer 170mm , dl. 5300mmm do bet. pätky ( celá dl.) | ks | 4
12 | 0521365002 | Koly agátové odkôrnené , (odbelené a brúsené) priemer 170mm , dl.4500mm do bet. pätky celá dl.) | ks | 4
13 | 0521365016 | Koly agátové,hranené, 100/100mm,omietané, brúsené rezivo priemer 140mm, dl. 700-1000mm do bet. pätky 10 kusov | m3 | 0.131
14 | 349121001 | Montáž prefabrikátov drobnej architektúry, hmotnosti od 0,2 do 1,5 t -kamenný blok s tabuľou | ks | 1
15 | 5839501501 | Kamenný blok s tabuľou (0,282m3) | kus | 1
| 99 | Presun hmôt HSV
16 | 998231311 | Presun hmôt pre sadovnícke a krajinárske úpravy do 5000 m vodorovne bez zvislého presunu | t | 16.139
| PSV | Práce a dodávky PSV
| 762 | Konštrukcie tesárske
17 | 762113110 | Montáž konštr. stien a priečok na hladko z guľatiny a polenej guľatiny prierezovej plochy do 120 cm2 | m | 36.276
18 | 0521365026 | Ostatné agátové drevo -guľatina odkôrnená, brúsená | m3 | 0.31
-zadná stena
19 | 762195000 | Spojovacie prostriedky pre steny a priečky na hladko alebo tesársky viazané, debnenie stien, pivničné prepážky - klince, svorníky,fixačné dosky | m3 | 0.31
20 | 998762202 | Presun hmôt pre konštrukcie tesárske v objektoch výšky do 12 m | %
| 783 | Dokončovacie práce - nátery
21 | 783726200 | Nátery tesárskych konštrukcií syntetické na vzduchu schnúce lazurovacím lakom 2x lakovaním | m2 | 39.401
22 | 783726201 | Nátery tesárskych konštrukcií transparentný matný lak, farebný odtieň tónovaný, od čiernej po svetlohnedú smerom nahor -10ks. sstlpov priemeru 140mm,výška od 700 - 1000mm | m2 | 3.517
23 | 783781001 | Nátery tesárskych konštrukcií povrchová impregnácia karbolínom jednonásobné -koly z duľatiny agát | m2 | 16.196
24 | 1112474223000 | Penetračný náter | kg | 15
25 | 783781002 | Nátery tesárskych konštrukcií povrchová impregnácia karbolínom dvojnásobné | m2 | 39.401
26 | 783785104 | Nátery tesárskych konštrukcií vodou riediteľné s krycou vrstvou, protipožiarne, napeňujúce,Flamgard hrúbky 500 g/m2, odolnosť 7 - 12 min. | m2 | 3.517
Celkom