## Pokyny pro vyplnění
Pokyny pro vyplnění
Ve všech listech tohoto souboru můžete měnit pouze buňky s modrým pozadím. Jedná se o tyto údaje : - údaje o firmě - jednotkové ceny položek zadané na maximálně dvě desetinná místa

## Stavba
#RTSROZP# | Položkový rozpočet stavby
| Stavba: |  | 2025/30 | Služebna městské policie Znojmo,rekonstrukce umývárny
| Objednatel: |  | Město Znojmo |  |  |  | IČO: | 00293881
|  |  | Obroková 1/12 |  |  |  | DIČ: | CZ00293881
|  |  | 66902 | Znojmo
| Projektant: | [5 empty] | IČO:
DIČ:
| Zhotovitel: | [5 empty] | IČO:
DIČ:
| Vypracoval: |  | Ing.Daniel Malina
| Rozpis ceny | [6 empty] | Celkem
HSV | HSV | [6 empty] | 0
PSV | PSV | [6 empty] | 0
MON | MON | [6 empty] | 0
VN | Vedlejší náklady | [6 empty] | 0
ON | Ostatní náklady | [6 empty] | 0
| Celkem | [6 empty] | 0
Rekapitulace daní
0 | Základ pro sníženou DPH |  |  | 12 | % | 0 |  |  | CZK
0 | Snížená DPH |  |  | 12 | % | 0 |  |  | CZK
0 | Základ pro základní DPH |  |  | 21 | % | 0 |  |  | CZK
0 | Základní DPH |  |  | 21 | % | 0 |  |  | CZK
0 | Zaokrouhlení |  |  |  |  | 0 |  |  | CZK
| Cena celkem bez DPH |  |  |  |  | 0 |  |  | CZK
0 | Cena celkem s DPH |  |  |  |  | 0 |  |  | CZK
|  | v |  |  | dne
|  |  | Za zhotovitele |  |  |  | Za objednatele
Rekapitulace dílčích částí
#CASTI>> | Číslo | Název |  |  | Základ pro sníženou DPH | Základ pro základní DPH | DPH celkem | Cena celkem | %
1 | Stavba |  |  |  | 0 | 0 | 0 | 0
2 | 01 | Rekonstrukce umývárny |  |  | 0 | 0 | 0 | 0
3 | 2530_01 | Rekonstrukce umývárny |  |  | 0 | 0 | 0 | 0
2 | 02 | Místnost uklízečky |  |  | 0 | 0 | 0 | 0
3 | 2530_02 | Místnost uklízečky |  |  | 0 | 0 | 0 | 0
| Celkem za stavbu |  |  |  | 0 | 0 | 0 | 0 | 0
#POPS | Popis stavby: 2025/30 - Služebna městské policie Znojmo,rekonstrukce umývárny
#POPO | Popis objektu: 01 - Rekonstrukce umývárny
#POPR | Popis rozpočtu: 2530_01 - Rekonstrukce umývárny
#POPO | Popis objektu: 02 - Místnost uklízečky
#POPR | Popis rozpočtu: 2530_02 - Místnost uklízečky
Rekapitulace dílů
| Číslo | Název |  |  | Typ dílu |  |  | Celkem | %
| 3 | Svislé a kompletní konstrukce |  |  | HSV |  |  | 0
| 6 | Úpravy povrchu, podlahy |  |  | HSV |  |  | 0
| 61 | Úpravy povrchů vnitřní |  |  | HSV |  |  | 0
| 62 | Úpravy povrchů vnější |  |  | HSV |  |  | 0
| 63 | Podlahy a podlahové konstrukce |  |  | HSV |  |  | 0
| 94 | Lešení a stavební výtahy |  |  | HSV |  |  | 0
| 95 | Dokončovací konstrukce na pozemních stavbách |  |  | HSV |  |  | 0
| 96 | Bourání konstrukcí |  |  | HSV |  |  | 0
| 99 | Staveništní přesun hmot |  |  | HSV |  |  | 0
| 711 | Izolace proti vodě |  |  | PSV |  |  | 0
| 713 | Izolace tepelné |  |  | PSV |  |  | 0
| 721 | Vnitřní kanalizace |  |  | PSV |  |  | 0
| 722 | Vnitřní vodovod |  |  | PSV |  |  | 0
| 725 | Zařizovací předměty |  |  | PSV |  |  | 0
| 728 | Vzduchotechnika |  |  | PSV |  |  | 0
| 733 | Rozvod potrubí |  |  | PSV |  |  | 0
| 734 | Armatury |  |  | PSV |  |  | 0
| 735 | Otopná tělesa |  |  | PSV |  |  | 0
| 771 | Podlahy z dlaždic a obklady |  |  | PSV |  |  | 0
| 781 | Obklady keramické |  |  | PSV |  |  | 0
| 783 | Nátěry |  |  | PSV |  |  | 0
| 784 | Malby |  |  | PSV |  |  | 0
| 787 | Zasklívání |  |  | PSV |  |  | 0
| M21 | Elektromontáže |  |  | MON |  |  | 0
| M65 | Elektroinstalace a veřejné osvětlení |  |  | MON |  |  | 0
| D96 | Přesuny suti a vybouraných hmot |  |  | PSU |  |  | 0
| ON | Ostatní náklady |  |  | ON |  |  | 0
| Cena celkem | [6 empty] | 0 | 0
Note on D11: Název
Note on I11: IČO
Note on D12: Ulice
Note on I12: DIČ
Note on D13: PSČ
Note on E13: Místo

## VzorPolozky (hidden)
Položkový rozpočet
S:
O:
R:

## 01 2530_01 Pol
Položkový rozpočet | [27 empty] | #TypZaznamu#
S: | 2025/30 | Služebna městské policie Znojmo,rekonstrukce umývárny | [25 empty] | STA
O: | 01 | Rekonstrukce umývárny | [22 empty] | STA |  |  | OBJ
R: | 2530_01 | Rekonstrukce umývárny | [25 empty] | ROZ
P.č. | Číslo položky | Název položky | MJ | Množství | Cena / MJ | Celkem | Dodávka | Dodávka celk. | Montáž | Montáž celk. | DPH | Cena s DPH | Hmotnost / MJ | Hmotnost celk.(t) | Dem. hmotnost / MJ | Dem. hmotnost celk.(t) | Ceník | Cen. soustava / platnost | Cenová úroveň | Nhod / MJ | Nhod celk. | Dodavatel | Typ položky | Stav položky
Díl: | 3 | Svislé a kompletní konstrukce |  |  |  | 0 |  | 0 |  | 0 |  | 0 |  | 0.66 |  | 0 |  |  |  |  | 4.8 | [6 empty] | DIL
1 | 310235261R00 | Zazdívka otvorů pl.0,0225 m2 cihlami, tl.zdi 60 cm | kus | 1 |  | 0 |  | 0 |  | 0 | 21 | 0 | 0.03031 | 0.03 | 0 | 0 |  | RTS 25/ I | RTS 25/ I | 0.372 | 0.37 |  | Práce | Běžná |  |  |  | POL1_
|  | OBEZDÍVKA VZT PROSTUPU : 1 |  | 1 | [23 empty] | VV | 0
2 | 342255024R00 | Příčky z desek Ytong tl. 100 mm | m2 | 8.37 |  | 0 |  | 0 |  | 0 | 21 | 0 | 0.07534 | 0.63 | 0 | 0 |  | RTS 25/ I | RTS 25/ I | 0.52915 | 4.43 |  | Práce | Běžná |  |  |  | POL1_
|  | 0,93*2,25*4 |  | 8.37 | [23 empty] | VV | 0
Díl: | 6 | Úpravy povrchu, podlahy |  |  |  | 0 |  | 0 |  | 0 |  | 0 |  | 0.01 |  | 0 |  |  |  |  | 4.38 | [6 empty] | DIL
3 | 601016193R00 | Penetrace hloubková stropů PROFI Akryl-Tiefengrund | m2 | 12.82 |  | 0 |  | 0 |  | 0 | 21 | 0 | 0.00033 | 0 | 0 | 0 |  | RTS 25/ I | RTS 25/ I | 0.089 | 1.14 |  | Práce | Běžná |  |  |  | POL1_
|  | 12,82 |  | 12.82 | [23 empty] | VV | 0
4 | 602016193R00 | Penetrace hloubková stěn PROFI Akryl-Tiefengrund | m2 | 46.2272 |  | 0 |  | 0 |  | 0 | 21 | 0 | 0.00032 | 0.01 | 0 | 0 |  | RTS 25/ I | RTS 25/ I | 0.07 | 3.24 |  | Práce | Běžná |  |  |  | POL1_
|  | 2,98*(4,73*2+2,59*2) |  | 43.6272 | [23 empty] | VV | 0
|  | 2*(0,65*2) |  | 2.6 | [23 empty] | VV | 0
Díl: | 61 | Úpravy povrchů vnitřní |  |  |  | 0 |  | 0 |  | 0 |  | 0 |  | 1.64 |  | 0 |  |  |  |  | 75.86 | [6 empty] | DIL
5 | 611471413R00 | Úprava stropů aktiv. štukem s přísadou, tl. 2-3 mm | m2 | 25.64 |  | 0 |  | 0 |  | 0 | 21 | 0 | 0.00791 | 0.2 | 0 | 0 |  | RTS 25/ I | RTS 25/ I | 0.381 | 9.77 |  | Práce | Běžná |  |  |  | POL1_
|  | 12,82 |  | 12.82 | [23 empty] | VV | 0
|  | 2.vrstva : 12,82 |  | 12.82 | [23 empty] | VV | 0
6 | 612401391R00 | Omítka malých ploch vnitřních stěn do 1 m2 | kus | 1 |  | 0 |  | 0 |  | 0 | 21 | 0 | 0.04305 | 0.04 | 0 | 0 |  | RTS 25/ I | RTS 25/ I | 0.87803 | 0.88 |  | Práce | Běžná |  |  |  | POL1_
|  | oprava omítky fasády u VZT prostupu : 1 |  | 1 | [23 empty] | VV | 0
7 | 612403380R00 | Hrubá výplň rýh ve stěnách do 3x3 cm maltou ze SMS | m | 70 |  | 0 |  | 0 |  | 0 | 21 | 0 | 0.00147 | 0.1 | 0 | 0 |  | RTS 25/ I | RTS 25/ I | 0.12 | 8.4 |  | Práce | Běžná |  |  |  | POL1_
|  | Odkaz na mn. položky pořadí 39 : 70,00000 |  | 70 | [23 empty] | VV | 5
8 | 612403382R00 | Hrubá výplň rýh ve stěnách do 5x5 cm maltou ze SMS | m | 50 |  | 0 |  | 0 |  | 0 | 21 | 0 | 0.00408 | 0.2 | 0 | 0 |  | RTS 25/ I | RTS 25/ I | 0.152 | 7.6 |  | Práce | Běžná |  |  |  | POL1_
|  | Odkaz na mn. položky pořadí 40 : 42,50000 |  | 42.5 | [23 empty] | VV | 5
|  | Odkaz na mn. položky pořadí 41 : 7,50000 |  | 7.5 | [23 empty] | VV | 5
9 | 612409991RT2 | Začištění omítek kolem oken,dveří apod. s použitím suché maltové směsi | m | 22.08 |  | 0 |  | 0 |  | 0 | 21 | 0 | 0.00251 | 0.06 | 0 | 0 |  | RTS 25/ I | RTS 25/ I | 0.18233 | 4.03 |  | Práce | Běžná |  |  |  | POL1_
|  | ukončení obkladu : | [25 empty] | VV | 0
|  | (4,73*2+2,59*2+0,93*2*4) |  | 22.08 | [23 empty] | VV | 0
10 | 612421331RT2 | Oprava vápen.omítek stěn do 30 % pl. - štukových s použitím suché maltové směsi | m2 | 46.2272 |  | 0 |  | 0 |  | 0 | 21 | 0 | 0.01063 | 0.49 | 0 | 0 |  | RTS 25/ I | RTS 25/ I | 0.33688 | 15.57 |  | Práce | Běžná |  |  |  | POL1_
|  | Odkaz na mn. položky pořadí 42 : 46,22720 |  | 46.2272 | [23 empty] | VV | 5
11 | 612471411RT2 | Úprava vnitřních stěn aktivovaným štukem s použitím suché maltové směsi | m2 | 92.4542 |  | 0 |  | 0 |  | 0 | 21 | 0 | 0.00529 | 0.49 | 0 | 0 |  | RTS 25/ I | RTS 25/ I | 0.25116 | 23.22 |  | Práce | Běžná |  |  |  | POL1_
|  | 2,98*(4,73*2+2,59*2) |  | 43.6272 | [23 empty] | VV | 0
|  | 2*(0,65*2) |  | 2.6 | [23 empty] | VV | 0
|  | Mezisoučet |  | 46.2272 | [23 empty] | VV | 1
|  | 2. vrstva : 46,227 |  | 46.227 | [23 empty] | VV | 0
12 | 612481211RT2 | Montáž výztužné sítě (perlinky) do stěrky - vnitřní stěny včetně výztužné sítě a stěrkového tmelu Baumit | m2 | 17.64 |  | 0 |  | 0 |  | 0 | 21 | 0 | 0.00367 | 0.06 | 0 | 0 |  | RTS 25/ I | RTS 25/ I | 0.362 | 6.39 |  | Práce | Běžná |  |  |  | POL1_
|  | 2,25*(0,93*2+0,1)*4 |  | 17.64 | [23 empty] | VV | 0
Díl: | 62 | Úpravy povrchů vnější |  |  |  | 0 |  | 0 |  | 0 |  | 0 |  | 0 |  | 0 |  |  |  |  | 0.23 | [6 empty] | DIL
13 | 622471317RS8 | Nátěr nebo nástřik stěn vnějších, složitost 1 - 2 hmota silikátová Keim barevná skupina II | m2 | 1 |  | 0 |  | 0 |  | 0 | 21 | 0 | 0.00063 | 0 | 0 | 0 |  | RTS 25/ I | RTS 25/ I | 0.23 | 0.23 |  | Práce | Běžná |  |  |  | POL1_
|  | oprava omítky fasády u VZT prostupu : 1 |  | 1 | [23 empty] | VV | 0
Díl: | 63 | Podlahy a podlahové konstrukce |  |  |  | 0 |  | 0 |  | 0 |  | 0 |  | 1.52 |  | 0 |  |  |  |  | 8.03 | [6 empty] | DIL
14 | 631312611R00 | Mazanina betonová tl. 5 - 8 cm C 16/20 | m3 | 0.048 |  | 0 |  | 0 |  | 0 | 21 | 0 | 2.525 | 0.12 | 0 | 0 |  | RTS 25/ I | RTS 25/ I | 3.213 | 0.15 |  | Práce | Běžná |  |  |  | POL1_
|  | prahy pod nové příčky : 0,15*1*0,08*4 |  | 0.048 | [23 empty] | VV | 0
15 | 631351101R00 | Bednění stěn, rýh a otvorů v podlahách - zřízení | m2 | 2.4 |  | 0 |  | 0 |  | 0 | 21 | 0 | 0.01408 | 0.03 | 0 | 0 |  | RTS 25/ I | RTS 25/ I | 0.396 | 0.95 |  | Práce | Běžná |  |  |  | POL1_
|  | prahx pod nové příčky : (0,15*2)*(1*2)*4 |  | 2.4 | [23 empty] | VV | 0
16 | 631351102R00 | Bednění stěn, rýh a otvorů v podlahách -odstranění | m2 | 2.4 |  | 0 |  | 0 |  | 0 | 21 | 0 | 0 | 0 | 0 | 0 |  | RTS 25/ I | RTS 25/ I | 0.24 | 0.58 |  | Práce | Běžná |  |  |  | POL1_
|  | Odkaz na mn. položky pořadí 15 : 2,40000 |  | 2.4 | [23 empty] | VV | 5
17 | 631361921RT0 | Výztuž mazanin svařovanou sítí KA 17, drát d 4,0 mm, oko 150 x 150 mm | t | 0.02077 |  | 0 |  | 0 |  | 0 | 21 | 0 | 1.077 | 0.02 | 0 | 0 |  | RTS 25/ I | RTS 25/ I | 15.231 | 0.32 |  | Práce | Běžná |  |  |  | POL1_
|  | podlahy : 1,35*12,82/1000*1,2 |  | 0.02077 | [23 empty] | VV | 0
18 | 632418150RV1 | Potěr ze SMS Baumit, ruční zpracování, tl. 50 mm Cementový potěr E 225 | m2 | 12.82 |  | 0 |  | 0 |  | 0 | 21 | 0 | 0.105 | 1.35 | 0 | 0 |  | RTS 25/ I | RTS 25/ I | 0.47 | 6.03 |  | Práce | Běžná |  |  |  | POL1_
|  | 12,82 |  | 12.82 | [23 empty] | VV | 0
19 | 63-100 | Příplatek za spádování betonových mazanin ke vtoku | kus | 3 |  | 0 |  | 0 |  | 0 | 21 | 0 | 0 | 0 | 0 | 0 |  | Vlastní | Indiv | 0 | 0 |  | Práce | Běžná |  |  |  | POL1_
Díl: | 94 | Lešení a stavební výtahy |  |  |  | 0 |  | 0 |  | 0 |  | 0 |  | 0.1 |  | 0 |  |  |  |  | 4.36 | [6 empty] | DIL
20 | 941955003R00 | Lešení lehké pomocné, výška podlahy do 2,5 m | m2 | 13 |  | 0 |  | 0 |  | 0 | 21 | 0 | 0.00591 | 0.08 | 0 | 0 |  | RTS 25/ I | RTS 25/ I | 0.26 | 3.38 |  | Práce | Běžná |  |  |  | POL1_
|  | 13 |  | 13 | [23 empty] | VV | 0
21 | 941955004R00 | Lešení lehké pomocné, výška podlahy do 3,5 m | m2 | 3.75 |  | 0 |  | 0 |  | 0 | 21 | 0 | 0.00634 | 0.02 | 0 | 0 |  | RTS 25/ I | RTS 25/ I | 0.26 | 0.98 |  | Práce | Běžná |  |  |  | POL1_
|  | venko. úpravy VZT : 2,5*1,5 |  | 3.75 | [23 empty] | VV | 0
Díl: | 95 | Dokončovací konstrukce na pozemních stavbách |  |  |  | 0 |  | 0 |  | 0 |  | 0 |  | 0 |  | 0 |  |  |  |  | 34 | [6 empty] | DIL
22 | 952901111R00 | Vyčištění budov o výšce podlaží do 4 m | m2 | 13 |  | 0 |  | 0 |  | 0 | 21 | 0 | 4e-05 | 0 | 0 | 0 |  | RTS 25/ I | RTS 25/ I | 0.308 | 4 |  | Práce | Běžná |  |  |  | POL1_
|  | 13 |  | 13 | [23 empty] | VV | 0
23 | 95-100 | Úklidová skříň 1107x702x356mm, lamino, dodávka+montáž specifikace viz PD | kus | 1 |  | 0 |  | 0 |  | 0 | 21 | 0 | 0 | 0 | 0 | 0 |  | Vlastní | Indiv | 0 | 0 |  | Práce | Běžná |  |  |  | POL1_
|  | 1 |  | 1 | [23 empty] | VV | 0
24 | 900 RT3 | HZS Práce v tarifní třídě 6 (např. tesař) | h | 30 |  | 0 |  | 0 |  | 0 | 21 | 0 | 0 | 0 | 0 | 0 | Prav.M | RTS 25/ I | RTS 25/ I | 1 | 30 |  | HZS | Běžná |  |  |  | POL10_
|  | stavební práce jinde nespecifikované : 15 |  | 15 | [23 empty] | VV | 0
|  | R : 15 |  | 15 | [23 empty] | VV | 0
Díl: | 96 | Bourání konstrukcí |  |  |  | 0 |  | 0 |  | 0 |  | 0 |  | 0.08 |  | 9.65 |  |  |  |  | 68.13 | [6 empty] | DIL
25 | 962031116R00 | Bourání příček z cihel pálených plných tl. 140 mm | m2 | 3.24 |  | 0 |  | 0 |  | 0 | 21 | 0 | 0.00067 | 0 | 0.319 | 1.03 |  | RTS 25/ I | RTS 25/ I | 0.317 | 1.03 |  | Práce | Běžná |  |  |  | POL1_
|  | podezdívky vaniček : 0,9*4*0,3*3 |  | 3.24 | [23 empty] | VV | 0
26 | 962031123R00 | Bourání příček z cihel pálených děrovan. tl. 80 mm | m2 | 9.435 |  | 0 |  | 0 |  | 0 | 21 | 0 | 0.00067 | 0.01 | 0.154 | 1.45 |  | RTS 25/ I | RTS 25/ I | 0.21 | 1.98 |  | Práce | Běžná |  |  |  | POL1_
|  | 2,3*(0,83*4+3,13)-0,9*2*3 |  | 9.435 | [23 empty] | VV | 0
27 | 965032131R00 | Bourání podlah z cihel na stojato, plochy nad 1 m2 | m2 | 1.088 |  | 0 |  | 0 |  | 0 | 21 | 0 | 0 | 0 | 0.272 | 0.3 |  | RTS 25/ I | RTS 25/ I | 0.185 | 0.2 |  | Práce | Běžná |  |  |  | POL1_
|  | pře umyvadlem : 1,36*0,8 |  | 1.088 | [23 empty] | VV | 0
28 | 965042131RT1 | Bourání mazanin betonových tl. 10 cm, pl. 4 m2 ručně tl. mazaniny 5 - 8 cm | m3 | 0.7692 |  | 0 |  | 0 |  | 0 | 21 | 0 | 0 | 0 | 2.2 | 1.69 |  | RTS 25/ I | RTS 25/ I | 11.32 | 8.71 |  | Práce | Běžná |  |  |  | POL1_
|  | podlahy : 0,06*12,82 |  | 0.7692 | [23 empty] | VV | 0
29 | 965042221RT2 | Bourání mazanin betonových tl. nad 10 cm, pl. 1 m2 ručně tl. mazaniny 15 - 20 cm | m3 | 0.19584 |  | 0 |  | 0 |  | 0 | 21 | 0 | 0 | 0 | 2.2 | 0.43 |  | RTS 25/ I | RTS 25/ I | 10.47 | 2.05 |  | Práce | Běžná |  |  |  | POL1_
|  | před umyvadlem : 0,18*1,36*0,8 |  | 0.19584 | [23 empty] | VV | 0
30 | 965081713R00 | Bourání dlažeb keramických tl.10 mm, nad 1 m2 | m2 | 10.39 |  | 0 |  | 0 |  | 0 | 21 | 0 | 0 | 0 | 0.02 | 0.21 |  | RTS 25/ I | RTS 25/ I | 0.147 | 1.53 |  | Práce | Běžná |  |  |  | POL1_
|  | 12,82 |  | 12.82 | [23 empty] | VV | 0
|  | -0,9*0,9*3 |  | -2.43 | [23 empty] | VV | 0
31 | 965082923R00 | Odstranění násypu tl. do 10 cm, plocha nad 2 m2 | m3 | 0.7051 |  | 0 |  | 0 |  | 0 | 21 | 0 | 0 | 0 | 1.4 | 0.99 |  | RTS 25/ I | RTS 25/ I | 1.257 | 0.89 |  | Práce | Běžná |  |  |  | POL1_
|  | podlahy : 0,055*12,82 |  | 0.7051 | [23 empty] | VV | 0
32 | 969011121R00 | Vybourání vodovod., plynového vedení DN do 52 mm | m | 15 |  | 0 |  | 0 |  | 0 | 21 | 0 | 0.00038 | 0.01 | 0.013 | 0.2 |  | RTS 25/ I | RTS 25/ I | 0.107 | 1.61 |  | Práce | Běžná |  |  |  | POL1_
|  | 5*2+5 |  | 15 | [23 empty] | VV | 0
33 | 969021111R00 | Vybourání kanalizačního potrubí DN do 100 mm | m | 10 |  | 0 |  | 0 |  | 0 | 21 | 0 | 0.00059 | 0.01 | 0.037 | 0.37 |  | RTS 25/ I | RTS 25/ I | 0.443 | 4.43 |  | Práce | Běžná |  |  |  | POL1_
|  | 10 |  | 10 | [23 empty] | VV | 0
34 | 970031035R00 | Vrtání jádrové do zdiva cihelného d 35-39 mm | m | 0.3 |  | 0 |  | 0 |  | 0 | 21 | 0 | 0.00011 | 0 | 0.00226 | 0 |  | RTS 25/ I | RTS 25/ I | 2.3 | 0.69 |  | Práce | Běžná |  |  |  | POL1_
|  | prostup stropem do 1.PP : 0,3 |  | 0.3 | [23 empty] | VV | 0
35 | 970031080R00 | Vrtání jádrové do zdiva cihelného do D 80 mm | m | 0.9 |  | 0 |  | 0 |  | 0 | 21 | 0 | 0.00145 | 0 | 0.00904 | 0.01 |  | RTS 25/ I | RTS 25/ I | 2.45 | 2.21 |  | Práce | Běžná |  |  |  | POL1_
|  | prostup stropem do 1.PP : 0,3*3 |  | 0.9 | [23 empty] | VV | 0
36 | 970031100R00 | Vrtání jádrové do zdiva cihelného do D 100 mm | m | 0.3 |  | 0 |  | 0 |  | 0 | 21 | 0 | 0.00142 | 0 | 0.01413 | 0 |  | RTS 25/ I | RTS 25/ I | 2.95 | 0.89 |  | Práce | Běžná |  |  |  | POL1_
|  | prostup stropem do 1.PP : 1*0,3 |  | 0.3 | [23 empty] | VV | 0
37 | 973031616R00 | Vysekání kapes zeď cih. špalíky, krabice 10x10x5cm | kus | 9 |  | 0 |  | 0 |  | 0 | 21 | 0 | 8e-05 | 0 | 0.001 | 0.01 |  | RTS 25/ I | RTS 25/ I | 0.152 | 1.37 |  | Práce | Běžná |  |  |  | POL1_
|  | elektro : 9 |  | 9 | [23 empty] | VV | 0
38 | 973031812R00 | Vysekání kapes pro zavázání příček tl. 10 cm | m | 9 |  | 0 |  | 0 |  | 0 | 21 | 0 | 0 | 0 | 0.007 | 0.06 |  | RTS 25/ I | RTS 25/ I | 0.258 | 2.32 |  | Práce | Běžná |  |  |  | POL1_
|  | 2,25*4 |  | 9 | [23 empty] | VV | 0
39 | 974031121R00 | Vysekání rýh ve zdi cihelné 3 x 3 cm | m | 70 |  | 0 |  | 0 |  | 0 | 21 | 0 | 0.00049 | 0.03 | 0.002 | 0.14 |  | RTS 25/ I | RTS 25/ I | 0.176 | 12.32 |  | Práce | Běžná |  |  |  | POL1_
|  | elektro : 50 |  | 50 | [23 empty] | VV | 0
|  | 20 |  | 20 | [23 empty] | VV | 0
40 | 974031132R00 | Vysekání rýh ve zdi cihelné 5 x 7 cm | m | 42.5 |  | 0 |  | 0 |  | 0 | 21 | 0 | 0.00049 | 0.02 | 0.006 | 0.26 |  | RTS 25/ I | RTS 25/ I | 0.274 | 11.65 |  | Práce | Běžná |  |  |  | POL1_
|  | instalace vody : 42,5 |  | 42.5 | [23 empty] | VV | 0
41 | 974031142R00 | Vysekání rýh ve zdi cihelné 7 x 7 cm | m | 7.5 |  | 0 |  | 0 |  | 0 | 21 | 0 | 0.00049 | 0 | 0.009 | 0.07 |  | RTS 25/ I | RTS 25/ I | 0.247 | 1.85 |  | Práce | Běžná |  |  |  | POL1_
|  | kanalizace : 4,5+3 |  | 7.5 | [23 empty] | VV | 0
42 | 978013141R00 | Otlučení omítek vnitřních stěn v rozsahu do 30 % | m2 | 46.2272 |  | 0 |  | 0 |  | 0 | 21 | 0 | 0 | 0 | 0.01 | 0.46 |  | RTS 25/ I | RTS 25/ I | 0.08 | 3.7 |  | Práce | Běžná |  |  |  | POL1_
|  | 2,98*(4,73*2+2,59*2) |  | 43.6272 | [23 empty] | VV | 0
|  | 2*(0,65*2) |  | 2.6 | [23 empty] | VV | 0
43 | 978059531R00 | Odsekání vnitřních obkladů stěn nad 2 m2 | m2 | 28.99 |  | 0 |  | 0 |  | 0 | 21 | 0 | 0 | 0 | 0.068 | 1.97 |  | RTS 25/ I | RTS 25/ I | 0.3 | 8.7 |  | Práce | Běžná |  |  |  | POL1_
|  | 2,3*(0,83*4+3,13)*2-0,9*2*3*2 |  | 18.87 | [23 empty] | VV | 0
|  | 0,9*2,3*3 |  | 6.21 | [23 empty] | VV | 0
|  | 2,3*(0,8+0,9) |  | 3.91 | [23 empty] | VV | 0
Díl: | 99 | Staveništní přesun hmot |  |  |  | 0 |  | 0 |  | 0 |  | 0 |  | 0 |  | 0 |  |  |  |  | 8.48 | [6 empty] | DIL
44 | 999281145R00 | Přesun hmot pro opravy a údržbu do v. 6 m, nošením | t | 4.0399 |  | 0 |  | 0 |  | 0 | 21 | 0 | 0 | 0 | 0 | 0 |  | RTS 25/ I | RTS 25/ I | 2.1 | 8.48 |  | Přesun hmot | Běžná |  |  |  | POL7_
Díl: | 711 | Izolace proti vodě |  |  |  | 0 |  | 0 |  | 0 |  | 0 |  | 0.15 |  | 0 |  |  |  |  | 21.45 | [6 empty] | DIL
45 | 711212000R00 | Penetrace podkladu pod hydroizolační hmoty | m2 | 34.305 |  | 0 |  | 0 |  | 0 | 21 | 0 | 0.00021 | 0.01 | 0 | 0 |  | RTS 25/ I | RTS 25/ I | 0.095 | 3.26 |  | Práce | Běžná |  |  |  | POL1_
|  | Odkaz na mn. položky pořadí 46 : 34,30500 |  | 34.305 | [23 empty] | VV | 5
46 | 711212002RT1 | Stěrka hydroizolační včetně dodávky Aquafin 2K (fa Schömburg), tl. 2 mm | m2 | 34.305 |  | 0 |  | 0 |  | 0 | 21 | 0 | 0.00368 | 0.13 | 0 | 0 |  | RTS 25/ I | RTS 25/ I | 0.385 | 13.21 |  | Práce | Běžná |  |  |  | POL1_
|  | podlaha : 12,82 |  | 12.82 | [23 empty] | VV | 0
|  | vytažení na stěny 20cm : 0,2*(0,93*2+0,83+0,65*2+4,73+0,74+2,59+1,55) |  | 2.72 | [23 empty] | VV | 0
|  | stěna sprch : 2,25*(0,92*3+0,93*2*3) |  | 18.765 | [23 empty] | VV | 0
47 | 711212601RT1 | Utěsnění detailů při stěrkových hydroizolacích, těsnicí pás do spoje podlaha - stěna Aso Dichtband-2000-S šířka 120 mm (fa Schomburg) | m | 21.94 |  | 0 |  | 0 |  | 0 | 21 | 0 | 0.00032 | 0.01 | 0 | 0 |  | RTS 25/ I | RTS 25/ I | 0.11 | 2.41 |  | Práce | Běžná |  |  |  | POL1_
|  | vytažení na stěny 20cm : (0,93*2+0,83+0,65*2+4,73+0,74+2,59+1,55) |  | 13.6 | [23 empty] | VV | 0
|  | stěna sprch : (0,92*3+0,93*2*3) |  | 8.34 | [23 empty] | VV | 0
48 | 711212611RT1 | Utěsnění detailů při stěrkových hydroizolacích, těsnicí pás do svislých koutů Aso Dichtband-2000-S šířka 120 mm (fa Schomburg) | m | 14.5 |  | 0 |  | 0 |  | 0 | 21 | 0 | 0.00032 | 0 | 0 | 0 |  | RTS 25/ I | RTS 25/ I | 0.14 | 2.03 |  | Práce | Běžná |  |  |  | POL1_
|  | 0,2*5 |  | 1 | [23 empty] | VV | 0
|  | 2,25*6 |  | 13.5 | [23 empty] | VV | 0
49 | 711212621RW1 | Utěsnění detailů při stěrkových hydroizolacích, těsnění prostupů těsnicí manžetou manžeta těsnicí SE 5 430 x 430 mm (fa RAKO) | kus | 6 |  | 0 |  | 0 |  | 0 | 21 | 0 | 0.00043 | 0 | 0 | 0 |  | RTS 25/ I | RTS 25/ I | 0.09 | 0.54 |  | Práce | Běžná |  |  |  | POL1_
|  | 3+3 |  | 6 | [23 empty] | VV | 0
50 | 998711201R00 | Přesun hmot pro izolace proti vodě, výšky do 6 m | % |  |  | 0 |  | 0 |  | 0 | 21 | 0 | 0 | 0 | 0 | 0 |  | RTS 25/ I | RTS 25/ I | 0 | 0 |  | Přesun hmot | Běžná |  |  |  | POL7_
Díl: | 713 | Izolace tepelné |  |  |  | 0 |  | 0 |  | 0 |  | 0 |  | 0.02 |  | 0 |  |  |  |  | 2.11 | [6 empty] | DIL
51 | 713121111R00 | Montáž tepelné nebo kročejové izolace podlah na sucho, jednovrstvé | m2 | 12.82 |  | 0 |  | 0 |  | 0 | 21 | 0 | 0 | 0 | 0 | 0 |  | RTS 25/ I | RTS 25/ I | 0.08 | 1.03 |  | Práce | Běžná |  |  |  | POL1_
|  | podlahy : 12,82 |  | 12.82 | [23 empty] | VV | 0
52 | 713191100RT9 | Položení separační fólie včetně dodávky PE fólie | m2 | 15.384 |  | 0 |  | 0 |  | 0 | 21 | 0 | 3e-05 | 0 | 0 | 0 |  | RTS 25/ I | RTS 25/ I | 0.07 | 1.08 |  | Práce | Běžná |  |  |  | POL1_
|  | podlahy : 12,82*1,2 |  | 15.384 | [23 empty] | VV | 0
53 | 283754902R | Deska izolační XPS, BACHL 300 C SF tl. 50 mm | m2 | 13.461 |  | 0 |  | 0 |  | 0 | 21 | 0 | 0.0015 | 0.02 | 0 | 0 | SPCM | RTS 25/ I | RTS 25/ I | 0 | 0 |  | Specifikace | Běžná |  |  |  | POL3_
|  | podlahy : 12,82*1,05 |  | 13.461 | [23 empty] | VV | 0
54 | 998713201R00 | Přesun hmot pro izolace tepelné, výšky do 6 m | % |  |  | 0 |  | 0 |  | 0 | 21 | 0 | 0 | 0 | 0 | 0 |  | RTS 25/ I | RTS 25/ I | 0 | 0 |  | Přesun hmot | Běžná |  |  |  | POL7_
Díl: | 721 | Vnitřní kanalizace |  |  |  | 0 |  | 0 |  | 0 |  | 0 |  | 0.85 |  | 0 |  |  |  |  | 43.53 | [6 empty] | DIL
55 | 721170956R00 | Provedení opravy vnitřní kanalizace, potrubí plastové, vsazení odbočky, potrubí hrdlové, D 140 mm | kus | 4 |  | 0 |  | 0 |  | 0 | 21 | 0 | 0.01209 | 0.05 | 0 | 0 |  | RTS 25/ I | RTS 25/ I | 1.398 | 5.59 |  | Práce | Běžná |  |  |  | POL1_
|  | napojení kanalizace ve sklepě : 4 |  | 4 | [23 empty] | VV | 0
56 | 721176101R00 | Potrubí HT připojovací, D 32 x 1,8 mm | m | 2.5 |  | 0 |  | 0 |  | 0 | 21 | 0 | 0.00034 | 0 | 0 | 0 |  | RTS 25/ I | RTS 25/ I | 0.32 | 0.8 |  | Práce | Běžná |  |  |  | POL1_
|  | 2,5 |  | 2.5 | [23 empty] | VV | 0
57 | 721176103R00 | Potrubí HT připojovací, D 50 x 1,8 mm | m | 17.5 |  | 0 |  | 0 |  | 0 | 21 | 0 | 0.00047 | 0.01 | 0 | 0 |  | RTS 25/ I | RTS 25/ I | 0.359 | 6.28 |  | Práce | Běžná |  |  |  | POL1_
|  | 1,5+1,5+4,5*3+1 |  | 17.5 | [23 empty] | VV | 0
58 | 721176105R00 | Potrubí HT připojovací, D 110 x 2,7 mm | m | 4.5 |  | 0 |  | 0 |  | 0 | 21 | 0 | 0.00152 | 0.01 | 0 | 0 |  | RTS 25/ I | RTS 25/ I | 1.17 | 5.27 |  | Práce | Běžná |  |  |  | POL1_
|  | 4,5 |  | 4.5 | [23 empty] | VV | 0
59 | 721194103R00 | Vyvedení odpadních výpustek, D 32 x 1,8 mm | kus | 1 |  | 0 |  | 0 |  | 0 | 21 | 0 | 0 | 0 | 0 | 0 |  | RTS 25/ I | RTS 25/ I | 0.148 | 0.15 |  | Práce | Běžná |  |  |  | POL1_
|  | 1 |  | 1 | [23 empty] | VV | 0
60 | 721194105R00 | Vyvedení odpadních výpustek, D 50 x 1,8 mm | kus | 5 |  | 0 |  | 0 |  | 0 | 21 | 0 | 0 | 0 | 0 | 0 |  | RTS 25/ I | RTS 25/ I | 0.174 | 0.87 |  | Práce | Běžná |  |  |  | POL1_
|  | 5 |  | 5 | [23 empty] | VV | 0
61 | 721194109R00 | Vyvedení odpadních výpustek, D 110 x 2,3 mm | kus | 1 |  | 0 |  | 0 |  | 0 | 21 | 0 | 0 | 0 | 0 | 0 |  | RTS 25/ I | RTS 25/ I | 0.259 | 0.26 |  | Práce | Běžná |  |  |  | POL1_
|  | 1 |  | 1 | [23 empty] | VV | 0
62 | 721213041RT3 | Montáž sprchového odtokového žlabu, s betonáží prostoru sprchového koutu s dodávkou betonové směsi, standardní výška odtoku | kus | 3 |  | 0 |  | 0 |  | 0 | 21 | 0 | 0.25768 | 0.77 | 0 | 0 |  | RTS 25/ I | RTS 25/ I | 1.4364 | 4.31 |  | Práce | Běžná |  |  |  | POL1_
|  | 3 |  | 3 | [23 empty] | VV | 0
63 | 900 RT3 | HZS Práce v tarifní třídě 6 (např. tesař) | h | 20 |  | 0 |  | 0 |  | 0 | 21 | 0 | 0 | 0 | 0 | 0 | Prav.M | RTS 25/ I | RTS 25/ I | 1 | 20 |  | HZS | Běžná |  |  |  | POL10_
|  | práce jinde neuvedené : 15 |  | 15 | [23 empty] | VV | 0
|  | R : 5 |  | 5 | [23 empty] | VV | 0
64 | 55231843R | Žlab sprchový nerezový ALCA APZ6 Professional, dl. 850 mm | kus | 3 |  | 0 |  | 0 |  | 0 | 21 | 0 | 0.0039 | 0.01 | 0 | 0 | SPCM | RTS 25/ I | RTS 25/ I | 0 | 0 |  | Specifikace | Běžná |  |  |  | POL3_
|  | 3 |  | 3 | [23 empty] | VV | 0
65 | 998721201R00 | Přesun hmot pro vnitřní kanalizaci, výšky do 6 m | % |  |  | 0 |  | 0 |  | 0 | 21 | 0 | 0 | 0 | 0 | 0 |  | RTS 25/ I | RTS 25/ I | 0 | 0 |  | Přesun hmot | Běžná |  |  |  | POL7_
Díl: | 722 | Vnitřní vodovod |  |  |  | 0 |  | 0 |  | 0 |  | 0 |  | 0.2 |  | 0 |  |  |  |  | 72.77 | [6 empty] | DIL
66 | 722131913R00 | Oprava závitového potrubí, vsazení odbočky DN 25 mm | soubor | 2 |  | 0 |  | 0 |  | 0 | 21 | 0 | 0.01009 | 0.02 | 0 | 0 |  | RTS 25/ I | RTS 25/ I | 1.126 | 2.25 |  | Práce | Běžná |  |  |  | POL1_
|  | 2 |  | 2 | [23 empty] | VV | 0
67 | 722172311R00 | Potrubí plastové PP-R Instaplast, včetně zednických výpomocí, D 20 x 2,8 mm, PN 16 | m | 42.5 |  | 0 |  | 0 |  | 0 | 21 | 0 | 0.00399 | 0.17 | 0 | 0 |  | RTS 25/ I | RTS 25/ I | 0.5429 | 23.07 |  | Práce | Běžná |  |  |  | POL1_
|  | Odkaz na mn. položky pořadí 68 : 42,50000 |  | 42.5 | [23 empty] | VV | 5
68 | 722172351R00 | Křížení potrubí z PP-R Instaplast, D 20 x 3,4 mm, PN 20 | kus | 42.5 |  | 0 |  | 0 |  | 0 | 21 | 0 | 0.00028 | 0.01 | 0 | 0 |  | RTS 25/ I | RTS 25/ I | 0.3266 | 13.88 |  | Práce | Běžná |  |  |  | POL1_
|  | 2*10+1,5*2*7+1,5 |  | 42.5 | [23 empty] | VV | 0
69 | 722181211RT7 | Izolace návleková MIRELON PRO tl. stěny 6 mm vnitřní průměr 22 mm | m | 42.5 |  | 0 |  | 0 |  | 0 | 21 | 0 | 3e-05 | 0 | 0 | 0 |  | RTS 25/ I | RTS 25/ I | 0.129 | 5.48 |  | Práce | Běžná |  |  |  | POL1_
|  | Odkaz na mn. položky pořadí 68 : 42,50000 |  | 42.5 | [23 empty] | VV | 5
70 | 722190402R00 | Vyvedení a upevnění výpustek DN 20 | kus | 15 |  | 0 |  | 0 |  | 0 | 21 | 0 | 0 | 0 | 0 | 0 |  | RTS 25/ I | RTS 25/ I | 0.425 | 6.38 |  | Práce | Běžná |  |  |  | POL1_
|  | 15 |  | 15 | [23 empty] | VV | 0
71 | 722202213R00 | Nástěnka MZD PP-R INSTAPLAST D 20xR1/2 | kus | 5 |  | 0 |  | 0 |  | 0 | 21 | 0 | 0.00018 | 0 | 0 | 0 |  | RTS 25/ I | RTS 25/ I | 0.25 | 1.25 |  | Práce | Běžná |  |  |  | POL1_
|  | 5 |  | 5 | [23 empty] | VV | 0
72 | 722237133R00 | Kohout vodovodní, kulový s vypouštěním, GIACOMINI R250DS, DN 25 mm | kus | 2 |  | 0 |  | 0 |  | 0 | 21 | 0 | 0.00057 | 0 | 0 | 0 |  | RTS 25/ I | RTS 25/ I | 0.23 | 0.46 |  | Práce | Běžná |  |  |  | POL1_
|  | 2 |  | 2 | [23 empty] | VV | 0
73 | 900 RT3 | HZS Práce v tarifní třídě 6 (např. tesař) | h | 20 |  | 0 |  | 0 |  | 0 | 21 | 0 | 0 | 0 | 0 | 0 | Prav.M | RTS 25/ I | RTS 25/ I | 1 | 20 |  | HZS | Běžná |  |  |  | POL10_
|  | práce jinde neuvedené : 15 |  | 15 | [23 empty] | VV | 0
|  | R : 5 |  | 5 | [23 empty] | VV | 0
74 | 998722201R00 | Přesun hmot pro vnitřní vodovod, výšky do 6 m | % |  |  | 0 |  | 0 |  | 0 | 21 | 0 | 0 | 0 | 0 | 0 |  | RTS 25/ I | RTS 25/ I | 0 | 0 |  | Přesun hmot | Běžná |  |  |  | POL7_
Díl: | 725 | Zařizovací předměty |  |  |  | 0 |  | 0 |  | 0 |  | 0 |  | 0.1 |  | 0.41 |  |  |  |  | 30.23 | [6 empty] | DIL
75 | 725210821R00 | Demontáž umyvadel bez výtokových armatur | soubor | 1 |  | 0 |  | 0 |  | 0 | 21 | 0 | 0 | 0 | 0.01946 | 0.02 |  | RTS 25/ I | RTS 25/ I | 0.382 | 0.38 |  | Práce | Běžná |  |  |  | POL1_
|  | 1 |  | 1 | [23 empty] | VV | 0
76 | 725219521R00 | Montáž umyvadel se závěsnou skříňkou | soubor | 1 |  | 0 |  | 0 |  | 0 | 21 | 0 | 0.00167 | 0 | 0 | 0 |  | RTS 25/ I | RTS 25/ I | 2.52 | 2.52 |  | Práce | Běžná |  |  |  | POL1_
77 | 725249103R00 | Montáž sprchových koutů | soubor | 3 |  | 0 |  | 0 |  | 0 | 21 | 0 | 0.00017 | 0 | 0 | 0 |  | RTS 25/ I | RTS 25/ I | 2.9 | 8.7 |  | Práce | Běžná |  |  |  | POL1_
|  | montáž dveří : 3 |  | 3 | [23 empty] | VV | 0
78 | 725240812R00 | Demontáž sprchových mís bez výtokových armatur | soubor | 3 |  | 0 |  | 0 |  | 0 | 21 | 0 | 0 | 0 | 0.0245 | 0.07 |  | RTS 25/ I | RTS 25/ I | 0.383 | 1.15 |  | Práce | Běžná |  |  |  | POL1_
|  | 3 |  | 3 | [23 empty] | VV | 0
79 | 725292011R00 | Zásobník na papírové ručníky nerezový | soubor | 1 |  | 0 |  | 0 |  | 0 | 21 | 0 | 0.00206 | 0 | 0 | 0 |  | RTS 25/ I | RTS 25/ I | 0.23 | 0.23 |  | Práce | Běžná |  |  |  | POL1_
|  | 1 |  | 1 | [23 empty] | VV | 0
80 | 725292041R00 | Dávkovač tekutého mýdla nerezový 0,5 l | soubor | 4 |  | 0 |  | 0 |  | 0 | 21 | 0 | 0.00056 | 0 | 0 | 0 |  | RTS 25/ I | RTS 25/ I | 0.23 | 0.92 |  | Práce | Běžná |  |  |  | POL1_
|  | sprchy : 3 |  | 3 | [23 empty] | VV | 0
|  | umyvadlo : 1 |  | 1 | [23 empty] | VV | 0
81 | 725299101R00 | Montáž koupelnových doplňků - mýdelníků, držáků ap | soubor | 5 |  | 0 |  | 0 |  | 0 | 21 | 0 | 3e-05 | 0 | 0 | 0 |  | RTS 25/ I | RTS 25/ I | 0.33 | 1.65 |  | Práce | Běžná |  |  |  | POL1_
|  | mýdelníky : 4 |  | 4 | [23 empty] | VV | 0
|  | sušák : 1 |  | 1 | [23 empty] | VV | 0
82 | 725019101R00 | Výlevka stojící MIRA 5104.6 s plastovou mřížkou | soubor | 1 |  | 0 |  | 0 |  | 0 | 21 | 0 | 0.01442 | 0.01 | 0 | 0 |  | RTS 25/ I | RTS 25/ I | 1.25 | 1.25 |  | Práce | Běžná |  |  |  | POL1_
|  | 1 |  | 1 | [23 empty] | VV | 0
83 | 725530823R00 | Demontáž, zásobník elektrický tlakový 200 l | soubor | 2 |  | 0 |  | 0 |  | 0 | 21 | 0 | 0 | 0 | 0.155 | 0.31 |  | RTS 25/ I | RTS 25/ I | 0.837 | 1.67 |  | Práce | Běžná |  |  |  | POL1_
|  | 2 |  | 2 | [23 empty] | VV | 0
84 | 725539103R00 | Montáž elektrických ohřívačů, ostatní typy 125 l | soubor | 2 |  | 0 |  | 0 |  | 0 | 21 | 0 | 0.02884 | 0.06 | 0 | 0 |  | RTS 25/ I | RTS 25/ I | 3.072 | 6.14 |  | Práce | Běžná |  |  |  | POL1_
85 | 725810402R00 | Ventil rohový bez přípojovací trubičky TE 66 G 1/2" | soubor | 2 |  | 0 |  | 0 |  | 0 | 21 | 0 | 0.00017 | 0 | 0 | 0 |  | RTS 25/ I | RTS 25/ I | 0.227 | 0.45 |  | Práce | Běžná |  |  |  | POL1_7
|  | 2 |  | 2 | [23 empty] | VV | 0
86 | 725814122R00 | Ventil pračkový se zpětnou klapkou IVAR.08101 DN 15 mm x DN 20 mm | soubor | 1 |  | 0 |  | 0 |  | 0 | 21 | 0 | 0.00024 | 0 | 0 | 0 |  | RTS 25/ I | RTS 25/ I | 0.124 | 0.12 |  | Práce | Běžná |  |  |  | POL1_
|  | 1 |  | 1 | [23 empty] | VV | 0
87 | 725823121RT2 | Baterie umyvadlová stojánková ruční, včetně otvírání odpadu nadstandardní | kus | 1 |  | 0 |  | 0 |  | 0 | 21 | 0 | 0.0019 | 0 | 0 | 0 |  | RTS 25/ I | RTS 25/ I | 0.485 | 0.49 |  | Práce | Běžná |  |  |  | POL1_
88 | 725825114RT1 | Baterie dřezová nástěnná ruční standardní | kus | 1 |  | 0 |  | 0 |  | 0 | 21 | 0 | 0.00172 | 0 | 0 | 0 |  | RTS 25/ I | RTS 25/ I | 0.476 | 0.48 |  | Práce | Běžná |  |  |  | POL1_
|  | výlevka : 1 |  | 1 | [23 empty] | VV | 0
89 | 725820801R00 | Demontáž baterie nástěnné do G 3/4" | soubor | 4 |  | 0 |  | 0 |  | 0 | 21 | 0 | 0 | 0 | 0.00156 | 0.01 |  | RTS 25/ I | RTS 25/ I | 0.217 | 0.87 |  | Práce | Běžná |  |  |  | POL1_
|  | 1+3 |  | 4 | [23 empty] | VV | 0
90 | 725829301R00 | Montáž baterie umyvadlové a dřezové stojánkové | kus | 1 |  | 0 |  | 0 |  | 0 | 21 | 0 | 4e-05 | 0 | 0 | 0 |  | RTS 25/ I | RTS 25/ I | 0.445 | 0.45 |  | Práce | Běžná |  |  |  | POL1_
|  | 1 |  | 1 | [23 empty] | VV | 0
91 | 725845111RT1 | Baterie sprchová nástěnná ruční, bez příslušenství standardní | kus | 3 |  | 0 |  | 0 |  | 0 | 21 | 0 | 0.00152 | 0 | 0 | 0 |  | RTS 25/ I | RTS 25/ I | 0.587 | 1.76 |  | Práce | Běžná |  |  |  | POL1_
|  | 3 |  | 3 | [23 empty] | VV | 0
92 | 725849302R00 | Montáž držáku sprchy | kus | 3 |  | 0 |  | 0 |  | 0 | 21 | 0 | 2e-05 | 0 | 0 | 0 |  | RTS 25/ I | RTS 25/ I | 0.168 | 0.5 |  | Práce | Běžná |  |  |  | POL1_
|  | 3 |  | 3 | [23 empty] | VV | 0
93 | 725860180RT1 | Sifon pračkový HL400, D 40/50 mm nerezový podomítková uzávěrka, krycí deska nerez 160x110 mm | kus | 1 |  | 0 |  | 0 |  | 0 | 21 | 0 | 0.00028 | 0 | 0 | 0 |  | RTS 25/ I | RTS 25/ I | 0.246 | 0.25 |  | Práce | Běžná |  |  |  | POL1_
|  | 1 |  | 1 | [23 empty] | VV | 0
94 | 725860254R00 | Sifon umyvadlový oválný chromovaný Raf SV1413 | kus | 1 |  | 0 |  | 0 |  | 0 | 21 | 0 | 0 | 0 | 0 | 0 |  | RTS 25/ I | RTS 25/ I | 0.246 | 0.25 |  | Práce | Běžná |  |  |  | POL1_
|  | 1 |  | 1 | [23 empty] | VV | 0
95 | 55145352R | Set sprchový hadice, růžice, držák 901.00 | kus | 3 |  | 0 |  | 0 |  | 0 | 21 | 0 | 0 | 0 | 0 | 0 | SPCM | RTS 25/ I | RTS 25/ I | 0 | 0 |  | Specifikace | Běžná |  |  |  | POL3_
96 | 55149036R | Koš odpadkový nerezový SLZN 15 obsah 12 l | kus | 1 |  | 0 |  | 0 |  | 0 | 21 | 0 | 0.0024 | 0 | 0 | 0 | SPCM | RTS 25/ I | RTS 25/ I | 0 | 0 |  | Specifikace | Běžná |  |  |  | POL3_
97 | 55484451.V | Dveře sprchové kloubové 90 cm, skleněné,neprůhledné ( sklo grape apod.) | kus | 3 |  | 0 |  | 0 |  | 0 | 21 | 0 | 0.01 | 0.03 | 0 | 0 |  | Vlastní | RTS 25/ I | 0 | 0 |  | Specifikace | Běžná |  |  |  | POL3_
|  | 3 |  | 3 | [23 empty] | VV | 0
98 | 725-100 | Umyvadlo se skříňkou 80cm,barva šedá trafic, umyvadlo 800x450mm typ. vzor Laufen set PALACE | kus | 1 |  | 0 |  | 0 |  | 0 | 21 | 0 | 0 | 0 | 0 | 0 |  | Vlastní | Indiv | 0 | 0 |  | Specifikace | Běžná |  |  |  | POL3_
99 | 725-101 | Sušák na prádlo nástěnný, sklopný, 69x63cm, typ. vzor Arredamenti Kevin | kus | 1 |  | 0 |  | 0 |  | 0 | 21 | 0 | 0 | 0 | 0 | 0 |  | Vlastní | Indiv | 0 | 0 |  | Specifikace | Běžná |  |  |  | POL3_
100 | 998725201R00 | Přesun hmot pro zařizovací předměty, výšky do 6 m | % |  |  | 0 |  | 0 |  | 0 | 21 | 0 | 0 | 0 | 0 | 0 |  | RTS 25/ I | RTS 25/ I | 0 | 0 |  | Přesun hmot | Běžná |  |  |  | POL7_
Díl: | 728 | Vzduchotechnika |  |  |  | 0 |  | 0 |  | 0 |  | 0 |  | 0 |  | 0.06 |  |  |  |  | 4.72 | [6 empty] | DIL
101 | 728114112R00 | Montáž potrubí plastového kruhového do d 200 mm | m | 0.65 |  | 0 |  | 0 |  | 0 | 21 | 0 | 0 | 0 | 0 | 0 |  | RTS 25/ I | RTS 25/ I | 0.75 | 0.49 |  | Práce | Běžná |  |  |  | POL1_
|  | 0,65 |  | 0.65 | [23 empty] | VV | 0
102 | 728415111R00 | Montáž mřížky větrací nebo ventilační do 0,04 m2 | kus | 1 |  | 0 |  | 0 |  | 0 | 21 | 0 | 0 | 0 | 0 | 0 |  | RTS 25/ I | RTS 25/ I | 0.55 | 0.55 |  | Práce | Běžná |  |  |  | POL1_
|  | 1 |  | 1 | [23 empty] | VV | 0
103 | 728611814R00 | Demontáž ventilátoru radiálního nízkotlakého potrubního do 0,13 m2 | kus | 1 |  | 0 |  | 0 |  | 0 | 21 | 0 | 0 | 0 | 0.0574 | 0.06 |  | RTS 25/ I | RTS 25/ I | 3.135 | 3.14 |  | Práce | Běžná |  |  |  | POL1_
104 | 728614212R00 | Montáž ventilátoru axiálního nízkotlakového potrubního do d 200 mm | kus | 1 |  | 0 |  | 0 |  | 0 | 21 | 0 | 0 | 0 | 0 | 0 |  | RTS 25/ I | RTS 25/ I | 0.54 | 0.54 |  | Práce | Běžná |  |  |  | POL1_
105 | 28611260.AR | Trubka kanalizační KGEM SN 8 PVC 160x4,7x1000 | kus | 1 |  | 0 |  | 0 |  | 0 | 21 | 0 | 0.00321 | 0 | 0 | 0 | SPCM | RTS 25/ I | RTS 25/ I | 0 | 0 |  | Specifikace | Běžná |  |  |  | POL3_
106 | 429148045R | Ventilátor do koupelny VENTS 150 MATL TURBO | kus | 1 |  | 0 |  | 0 |  | 0 | 21 | 0 | 0.00099 | 0 | 0 | 0 | SPCM | RTS 25/ I | RTS 25/ I | 0 | 0 |  | Specifikace | Běžná |  |  |  | POL3_
107 | 429727822R | Mřížka kruhová kovová průměr 150 mm | kus | 1 |  | 0 |  | 0 |  | 0 | 21 | 0 | 0.00022 | 0 | 0 | 0 | SPCM | RTS 25/ I | RTS 25/ I | 0 | 0 |  | Specifikace | Běžná |  |  |  | POL3_
108 | 998728201R00 | Přesun hmot pro vzduchotechniku, výšky do 6 m | % |  |  | 0 |  | 0 |  | 0 | 21 | 0 | 0 | 0 | 0 | 0 |  | RTS 25/ I | RTS 25/ I | 0 | 0 |  | Přesun hmot | Běžná |  |  |  | POL7_
Díl: | 733 | Rozvod potrubí |  |  |  | 0 |  | 0 |  | 0 |  | 0 |  | 0.01 |  | 0 |  |  |  |  | 14.95 | [6 empty] | DIL
109 | 722181243RT5 | Izolace návleková MIRELON STABIL tl. stěny 13 mm vnitřní průměr 15 mm | m | 9 |  | 0 |  | 0 |  | 0 | 21 | 0 | 3e-05 | 0 | 0 | 0 |  | RTS 25/ I | RTS 25/ I | 0.135 | 1.22 |  | Práce | Běžná |  |  |  | POL1_0
|  | Odkaz na mn. položky pořadí 110 : 9,00000 |  | 9 | [23 empty] | VV | 5
110 | 733163102R00 | Potrubí pro vytápění a chlazení, měděné, spojované pájením, D 15 x 1,0 mm | m | 9 |  | 0 |  | 0 |  | 0 | 21 | 0 | 0.00076 | 0.01 | 0 | 0 |  | RTS 25/ I | RTS 25/ I | 0.29738 | 2.68 |  | Práce | Běžná |  |  |  | POL1_0
|  | 4,5*2 |  | 9 | [23 empty] | VV | 0
111 | 733171120R00 | Napojení potrubí u radiátoru,rozdělovače | kus | 4 |  | 0 |  | 0 |  | 0 | 21 | 0 | 0 | 0 | 0 | 0 |  | RTS 24/ II | RTS 24/ II | 0.07 | 0.28 |  | Práce | Běžná |  |  |  | POL1_0
|  | 4 |  | 4 | [23 empty] | VV | 0
112 | 733191923R00 | Navaření odbočky na potrubí,DN odbočky 15 | kus | 2 |  | 0 |  | 0 |  | 0 | 21 | 0 | 0.00054 | 0 | 0 | 0 |  | RTS 25/ I | RTS 25/ I | 0.278 | 0.56 |  | Práce | Běžná |  |  |  | POL1_
|  | 2 |  | 2 | [23 empty] | VV | 0
113 | 733196911R00 | Zavaření švu na trubce do 10 cm, tl.stěny 3,6 mm | kus | 2 |  | 0 |  | 0 |  | 0 | 21 | 0 | 0.00016 | 0 | 0 | 0 |  | RTS 25/ I | RTS 25/ I | 0.103 | 0.21 |  | Práce | Běžná |  |  |  | POL1_
114 | 733-100 | Pomocný montážní materiál pro vedení (držáky,závěsy apod.) | kg | 1 |  | 0 |  | 0 |  | 0 | 21 | 0 | 0 | 0 | 0 | 0 |  | Vlastní | Indiv | 0 | 0 |  | Práce | Běžná |  |  |  | POL1_
115 | 900 RT3 | HZS Práce v tarifní třídě 6 (např. tesař) | h | 10 |  | 0 |  | 0 |  | 0 | 21 | 0 | 0 | 0 | 0 | 0 | Prav.M | RTS 25/ I | RTS 25/ I | 1 | 10 |  | HZS | Běžná |  |  |  | POL10_
|  | ÚT práce jinde nespecifikované : 10 |  | 10 | [23 empty] | VV | 0
116 | 998733201R00 | Přesun hmot pro rozvody potrubí, výšky do 6 m | % |  |  | 0 |  | 0 |  | 0 | 21 | 0 | 0 | 0 | 0 | 0 |  | RTS 25/ I | RTS 25/ I | 0 | 0 |  | Přesun hmot | Běžná |  |  |  | POL7_
Díl: | 734 | Armatury |  |  |  | 0 |  | 0 |  | 0 |  | 0 |  | 0 |  | 0 |  |  |  |  | 0 | [6 empty] | DIL
117 | 734-101 | Armatura s vestavěným ventilem, regulačním uzavíracím šroubením pro OT se středovým připojením vč. termostatické hlavice a krytky armatury HM,dod+mont | kus | 1 |  | 0 |  | 0 |  | 0 | 21 | 0 | 0 | 0 | 0 | 0 |  | Vlastní | Indiv | 0 | 0 |  | Práce | Běžná |  |  |  | POL1_
|  | 1 |  | 1 | [23 empty] | VV | 0
118 | 998734201R00 | Přesun hmot pro armatury, výšky do 6 m | % |  |  | 0 |  | 0 |  | 0 | 21 | 0 | 0 | 0 | 0 | 0 |  | RTS 25/ I | RTS 25/ I | 0 | 0 |  | Přesun hmot | Běžná |  |  |  | POL7_
Díl: | 735 | Otopná tělesa |  |  |  | 0 |  | 0 |  | 0 |  | 0 |  | 0.02 |  | 0.05 |  |  |  |  | 1.69 | [6 empty] | DIL
119 | 735000912R00 | Oprava-vyregulování ventilů s termost.ovládáním | kus | 1 |  | 0 |  | 0 |  | 0 | 21 | 0 | 0 | 0 | 0 | 0 |  | RTS 25/ I | RTS 25/ I | 0.27 | 0.27 |  | Práce | Běžná |  |  |  | POL1_0
|  | 1 |  | 1 | [23 empty] | VV | 0
120 | 735111810R00 | Demontáž těles otopných litinových článkových | m2 | 1.98 |  | 0 |  | 0 |  | 0 | 21 | 0 | 0 | 0 | 0.0238 | 0.05 |  | RTS 25/ I | RTS 25/ I | 0.082 | 0.16 |  | Práce | Běžná |  |  |  | POL1_
|  | Odkaz na mn. položky pořadí 122 : 1,98000 |  | 1.98 | [23 empty] | VV | 5
121 | 735191905R00 | Oprava - odvzdušnění otopných těles | kus | 2 |  | 0 |  | 0 |  | 0 | 21 | 0 | 0 | 0 | 0 | 0 |  | RTS 25/ I | RTS 25/ I | 0.062 | 0.12 |  | Práce | Běžná |  |  |  | POL1_0
|  | 2 |  | 2 | [23 empty] | VV | 0
122 | 735494811R00 | Vypuštění vody z otopných těles | m2 | 1.98 |  | 0 |  | 0 |  | 0 | 21 | 0 | 0 | 0 | 0 | 0 |  | RTS 25/ I | RTS 25/ I | 0.052 | 0.1 |  | Práce | Běžná |  |  |  | POL1_
|  | 0,3*0,6*11 |  | 1.98 | [23 empty] | VV | 0
123 | 735171174RV | Těleso trubkové , v. 1840 mm, dl. 600 mm (1452W), vč. el. topné tyče 900W | kus | 1 |  | 0 |  | 0 |  | 0 | 21 | 0 | 0.0166 | 0.02 | 0 | 0 |  | Vlastní | Indiv | 0.988 | 0.99 |  | Práce | Běžná |  |  |  | POL1_
124 | 998735101R00 | Přesun hmot pro otopná tělesa, výšky do 6 m | t | 0.0166 |  | 0 |  | 0 |  | 0 | 21 | 0 | 0 | 0 | 0 | 0 |  | RTS 25/ I | RTS 25/ I | 3.075 | 0.05 |  | Přesun hmot | Běžná |  |  |  | POL7_
125 | 998735201R00 | Přesun hmot pro otopná tělesa, výšky do 6 m | % |  |  | 0 |  | 0 |  | 0 | 21 | 0 | 0 | 0 | 0 | 0 |  | RTS 25/ I | RTS 25/ I | 0 | 0 |  | Přesun hmot | Běžná |  |  |  | POL7_
Díl: | 771 | Podlahy z dlaždic a obklady |  |  |  | 0 |  | 0 |  | 0 |  | 0 |  | 0.38 |  | 0 |  |  |  |  | 17.52 | [6 empty] | DIL
126 | 771101101R00 | Vysávání podlah prům.vysavačem pro pokládku dlažby | m2 | 12.82 |  | 0 |  | 0 |  | 0 | 21 | 0 | 0 | 0 | 0 | 0 |  | RTS 25/ I | RTS 25/ I | 0.02 | 0.26 |  | Práce | Běžná |  |  |  | POL1_
|  | 12,82 |  | 12.82 | [23 empty] | VV | 0
127 | 771575118RT2 | Montáž podlah z dlaždic hladkých keramických, do tmele, 600 x 600 mm weberfor profiflex (lep),webercolor premium (sp) | m2 | 12.82 |  | 0 |  | 0 |  | 0 | 21 | 0 | 0.00693 | 0.09 | 0 | 0 |  | RTS 25/ I | RTS 25/ I | 1.3466 | 17.26 |  | Práce | Běžná |  |  |  | POL1_
|  | 12,82 |  | 12.82 | [23 empty] | VV | 0
128 | 59761005R | Dlaždice keramická RAKO Extra 600 x 600 x 10 mm, povrch ABS | m2 | 13.461 |  | 0 |  | 0 |  | 0 | 21 | 0 | 0.0219 | 0.29 | 0 | 0 | SPCM | RTS 25/ I | RTS 25/ I | 0 | 0 |  | Specifikace | Běžná |  |  |  | POL3_
|  | Odkaz na mn. položky pořadí 127 : 12,82000*1,05 |  | 13.461 | [23 empty] | VV | 5
129 | 998771201R00 | Přesun hmot pro podlahy z dlaždic, výšky do 6 m | % |  |  | 0 |  | 0 |  | 0 | 21 | 0 | 0 | 0 | 0 | 0 |  | RTS 25/ I | RTS 25/ I | 0 | 0 |  | Přesun hmot | Běžná |  |  |  | POL7_
Díl: | 781 | Obklady keramické |  |  |  | 0 |  | 0 |  | 0 |  | 0 |  | 1.14 |  | 0 |  |  |  |  | 77.29 | [6 empty] | DIL
130 | 781101111R00 | Vyrovnání podkladu maltou ze suché maltové směsi tl. do 7 mm | m2 | 25 |  | 0 |  | 0 |  | 0 | 21 | 0 | 0 | 0 | 0 | 0 |  | RTS 25/ I | RTS 25/ I | 0.33 | 8.25 |  | Práce | Běžná |  |  |  | POL1_
|  | předpoklad : 25 |  | 25 | [23 empty] | VV | 0
131 | 781111115R00 | Otvor v obkladačce diamant.korunkou prům.do 30 mm | kus | 15 |  | 0 |  | 0 |  | 0 | 21 | 0 | 0 | 0 | 0 | 0 |  | RTS 25/ I | RTS 25/ I | 0.1 | 1.5 |  | Práce | Běžná |  |  |  | POL1_
|  | 6+1+2+4+2 |  | 15 | [23 empty] | VV | 0
132 | 781111116R00 | Otvor v obkladačce diamant.korunkou prům.do 90 mm | kus | 3 |  | 0 |  | 0 |  | 0 | 21 | 0 | 0 | 0 | 0 | 0 |  | RTS 25/ I | RTS 25/ I | 0.11 | 0.33 |  | Práce | Běžná |  |  |  | POL1_
|  | 1+1+1 |  | 3 | [23 empty] | VV | 0
133 | 781419706R00 | Příplatek za spárovací vodotěsnou hmotu - plošně, obklad stěn pórovinovými obkládačkami | m2 | 21.3318 |  | 0 |  | 0 |  | 0 | 21 | 0 | 0.00011 | 0 | 0 | 0 |  | RTS 25/ I | RTS 25/ I | 0 | 0 |  | Práce | Běžná |  |  |  | POL1_
|  | sprchy : 2,25*(0,93*2+0,92)*3 |  | 18.765 | [23 empty] | VV | 0
|  | 0,93*0,92*3 |  | 2.5668 | [23 empty] | VV | 0
134 | 781475120RT2 | Montáž obkladů stěn obkládačkami keramickými, do tmele, do 300 x 600 mm weberfor profiflex (lep),webercolor premium (sp) | m2 | 50.318 |  | 0 |  | 0 |  | 0 | 21 | 0 | 0.00535 | 0.27 | 0 | 0 |  | RTS 25/ I | RTS 25/ I | 1.288 | 64.81 |  | Práce | Běžná |  |  |  | POL1_
|  | 2,25*(4,73*2+2,59*2+0,93*2*4) |  | 49.68 | [23 empty] | VV | 0
|  | 2*0,65*2 |  | 2.6 | [23 empty] | VV | 0
|  | -(0,9*2+0,18*0,9) |  | -1.962 | [23 empty] | VV | 0
135 | 781497121RS1 | Lišta hliníková rohová k obkladům profil RB, pro tloušťku obkladu 6 mm | m | 20 |  | 0 |  | 0 |  | 0 | 21 | 0 | 0.0001 | 0 | 0 | 0 |  | RTS 25/ I | RTS 25/ I | 0.12 | 2.4 |  | Práce | Běžná |  |  |  | POL1_
|  | 2,25*8+2 |  | 20 | [23 empty] | VV | 0
136 | 58550185R | Lepidlo AKRINOL FLEX - flexibilní na keramiku C2TE S1 šedé, bal. 25 kg | kg | 50 |  | 0 |  | 0 |  | 0 | 21 | 0 | 0.001 | 0.05 | 0 | 0 | SPCM | RTS 25/ I | RTS 25/ I | 0 | 0 |  | Specifikace | Běžná |  |  |  | POL3_
137 | 59761001R | Obkládačka keramická RAKO Extra 600 x 300 x 8 mm, matná | m2 | 55.3498 |  | 0 |  | 0 |  | 0 | 21 | 0 | 0.0148 | 0.82 | 0 | 0 | SPCM | RTS 25/ I | RTS 25/ I | 0 | 0 |  | Specifikace | Běžná |  |  |  | POL3_
|  | Odkaz na mn. položky pořadí 134 : 50,31800*1,1 |  | 55.3498 | [23 empty] | VV | 5
138 | 998781201R00 | Přesun hmot pro obklady keramické, výšky do 6 m | % |  |  | 0 |  | 0 |  | 0 | 21 | 0 | 0 | 0 | 0 | 0 |  | RTS 25/ I | RTS 25/ I | 0 | 0 |  | Přesun hmot | Běžná |  |  |  | POL7_
Díl: | 783 | Nátěry |  |  |  | 0 |  | 0 |  | 0 |  | 0 |  | 0 |  | 0 |  |  |  |  | 8.65 | [6 empty] | DIL
139 | 783323330R00 | Nátěr syntetický radiátorů deskových 2x + 2x email | m2 | 3.96 |  | 0 |  | 0 |  | 0 | 21 | 0 | 0.00052 | 0 | 0 | 0 |  | RTS 25/ I | RTS 25/ I | 0.284 | 1.12 |  | Práce | Běžná |  |  |  | POL1_
|  | 0,3*0,6*11*2 |  | 3.96 | [23 empty] | VV | 0
140 | 783601812R00 | Odstranění nátěrů truhlář.,oken kyvných oškrábáním | m2 | 1.08 |  | 0 |  | 0 |  | 0 | 21 | 0 | 1e-05 | 0 | 0 | 0 |  | RTS 25/ I | RTS 25/ I | 0.037 | 0.04 |  | Práce | Běžná |  |  |  | POL1_
|  | Odkaz na mn. položky pořadí 141 : 1,08000 |  | 1.08 | [23 empty] | VV | 5
141 | 783601831R00 | Odstr. nátěrů z dřev.oken chemickými odstraňovači | m2 | 1.08 |  | 0 |  | 0 |  | 0 | 21 | 0 | 0.0002 | 0 | 0 | 0 |  | RTS 25/ I | RTS 25/ I | 0.291 | 0.31 |  | Práce | Běžná |  |  |  | POL1_
|  | 0,9*0,6*2 |  | 1.08 | [23 empty] | VV | 0
142 | 783625930R00 | Údržba, nátěr synt. truhl.výr. 2x +2x email +2x tm | m2 | 1.08 |  | 0 |  | 0 |  | 0 | 21 | 0 | 0.00062 | 0 | 0 | 0 |  | RTS 25/ I | RTS 25/ I | 1.003 | 1.08 |  | Práce | Běžná |  |  |  | POL1_
|  | Odkaz na mn. položky pořadí 140 : 1,08000 |  | 1.08 | [23 empty] | VV | 5
143 | 783802822R00 | Odstranění nátěrů z omítek stěn, opálením | m2 | 12.16 |  | 0 |  | 0 |  | 0 | 21 | 0 | 0.00011 | 0 | 0 | 0 |  | RTS 25/ I | RTS 25/ I | 0.502 | 6.1 |  | Práce | Běžná |  |  |  | POL1_
|  | 2*(0,65+4,73+0,7) |  | 12.16 | [23 empty] | VV | 0
144 | 783-100 | Nová povrchová úprava krytu radiátoru, 950x700mm | kus | 1 |  | 0 |  | 0 |  | 0 | 21 | 0 | 0 | 0 | 0 | 0 |  | Vlastní | Indiv | 0 | 0 |  | Práce | Běžná |  |  |  | POL1_
|  | cena zahrnuje: : 1 |  | 1 | [23 empty] | VV | 0
|  | kryt - demontáž, opískování, práškové lakování, zpětnou montáž : | [25 empty] | VV | 0
|  | rám - obroušení, 2x nátěr : | [25 empty] | VV | 0
Díl: | 784 | Malby |  |  |  | 0 |  | 0 |  | 0 |  | 0 |  | 0.02 |  | 0.05 |  |  |  |  | 10.83 | [6 empty] | DIL
145 | 784402801R00 | Odstranění malby oškrábáním v místnosti H do 3,8 m | m2 | 59.0472 |  | 0 |  | 0 |  | 0 | 21 | 0 | 0 | 0 | 0.0009 | 0.05 |  | RTS 25/ I | RTS 25/ I | 0.07668 | 4.53 |  | Práce | Běžná |  |  |  | POL1_
|  | 2,98*(4,73*2+2,59*2) |  | 43.6272 | [23 empty] | VV | 0
|  | 2*(0,65*2) |  | 2.6 | [23 empty] | VV | 0
|  | 12,82 |  | 12.82 | [23 empty] | VV | 0
146 | 784161101R00 | Penetrace podkladu nátěrem HET, A - Grund 1x | m2 | 59.0472 |  | 0 |  | 0 |  | 0 | 21 | 0 | 0.00015 | 0.01 | 0 | 0 |  | RTS 25/ I | RTS 25/ I | 0.03248 | 1.92 |  | Práce | Běžná |  |  |  | POL1_
|  | 12,82 |  | 12.82 | [23 empty] | VV | 0
|  | 2,98*(4,73*2+2,59*2) |  | 43.6272 | [23 empty] | VV | 0
|  | 2*(0,65*2) |  | 2.6 | [23 empty] | VV | 0
|  | Mezisoučet |  | 59.0472 | [23 empty] | VV | 1
147 | 784165121R00 | Malba HET Klasik PREMIUM,barva, bez penetrace, 1 x | m2 | 59.0472 |  | 0 |  | 0 |  | 0 | 21 | 0 | 0.00016 | 0.01 | 0 | 0 |  | RTS 25/ I | RTS 25/ I | 0.0711 | 4.2 |  | Práce | Běžná |  |  |  | POL1_
|  | Odkaz na mn. položky pořadí 146 : 59,04720 |  | 59.0472 | [23 empty] | VV | 5
148 | 784011222RT2 | Zakrytí podlah, včetně odstranění včetně papírové lepenky | m2 | 13 |  | 0 |  | 0 |  | 0 | 21 | 0 | 0.00035 | 0 | 0 | 0 |  | RTS 25/ I | RTS 25/ I | 0.0135 | 0.18 |  | Práce | Běžná |  |  |  | POL1_
|  | 13 |  | 13 | [23 empty] | VV | 0
Díl: | M21 | Elektromontáže |  |  |  | 0 |  | 0 |  | 0 |  | 0 |  | 0.02 |  | 0 |  |  |  |  | 62.28 | [6 empty] | DIL
149 | 210010301RT1 | Krabice přístrojová KP, bez zapojení, kruhová včetně dodávky KP 68/2 | kus | 7 |  | 0 |  | 0 |  | 0 | 21 | 0 | 2e-05 | 0 | 0 | 0 |  | RTS 25/ I | RTS 25/ I | 0.1413 | 0.99 |  | Práce | Běžná |  |  |  | POL1_
|  | 7 |  | 7 | [23 empty] | VV | 0
150 | 210010311RT1 | Krabice univerzální KU, bez zapojení, kruhová včetně dodávky KU 68-45/V s víčkem | kus | 2 |  | 0 |  | 0 |  | 0 | 21 | 0 | 4e-05 | 0 | 0 | 0 |  | RTS 25/ I | RTS 25/ I | 0.18 | 0.36 |  | Práce | Běžná |  |  |  | POL1_
|  | 2 |  | 2 | [23 empty] | VV | 0
151 | 210100060R00 | Ukončení vodičů v krabici + zapoj. do 2,5 mm2 | kus | 30 |  | 0 |  | 0 |  | 0 | 21 | 0 | 0 | 0 | 0 | 0 |  | RTS 25/ I | RTS 25/ I | 0.051 | 1.53 |  | Práce | Běžná |  |  |  | POL1_
|  | 30 |  | 30 | [23 empty] | VV | 0
152 | 210110042RT7 | Spínač zapuštěný dvoupólový, řazení 2 vč. dodávky strojku, doutnavky, rámečku a krytu | kus | 1 |  | 0 |  | 0 |  | 0 | 21 | 0 | 0.00011 | 0 | 0 | 0 |  | RTS 25/ I | RTS 25/ I | 0.2022 | 0.2 |  | Práce | Běžná |  |  |  | POL1_
|  | 1 |  | 1 | [23 empty] | VV | 0
153 | 210111011RT6 | Zásuvka domovní zapuštěná - provedení 2P+PE včetně dodávky zásuvky a rámečku | kus | 6 |  | 0 |  | 0 |  | 0 | 21 | 0 | 9e-05 | 0 | 0 | 0 |  | RTS 25/ I | RTS 25/ I | 0.25 | 1.5 |  | Práce | Běžná |  |  |  | POL1_
|  | 6 |  | 6 | [23 empty] | VV | 0
154 | 210800105RT1 | Kabel CYKY 750 V 3x1,5 mm2 uložený pod omítkou včetně dodávky kabelu | m | 30 |  | 0 |  | 0 |  | 0 | 21 | 0 | 0.00016 | 0 | 0 | 0 |  | RTS 25/ I | RTS 25/ I | 0.07 | 2.1 |  | Práce | Běžná |  |  |  | POL1_
|  | 30 |  | 30 | [23 empty] | VV | 0
155 | 210800106RT1 | Kabel CYKY 750 V 3x2,5 mm2 uložený pod omítkou včetně dodávky kabelu | m | 80 |  | 0 |  | 0 |  | 0 | 21 | 0 | 0.00021 | 0.02 | 0 | 0 |  | RTS 25/ I | RTS 25/ I | 0.07 | 5.6 |  | Práce | Běžná |  |  |  | POL1_
|  | 80 |  | 80 | [23 empty] | VV | 0
157 | 900 RT3 | HZS Práce v tarifní třídě 6 (např. tesař) | h | 50 |  | 0 |  | 0 |  | 0 | 21 | 0 | 0 | 0 | 0 | 0 | Prav.M | RTS 25/ I | RTS 25/ I | 1 | 50 |  | HZS | Běžná |  |  |  | POL10_
|  | práce elektro jinde nespecifikované : 30 |  | 30 | [23 empty] | VV | 0
|  | R : 20 |  | 20 | [23 empty] | VV | 0
Díl: | M65 | Elektroinstalace a veřejné osvětlení |  |  |  | 0 |  | 0 |  | 0 |  | 0 |  | 0 |  | 0 |  |  |  |  | 2.09 | [6 empty] | DIL
158 | 650101521R00 | Montáž LED svítidla stropního přisazeného | kus | 2 |  | 0 |  | 0 |  | 0 | 21 | 0 | 0 | 0 | 0 | 0 |  | RTS 25/ I | RTS 25/ I | 0.445 | 0.89 |  | Práce | Běžná |  |  |  | POL1_
|  | 2 |  | 2 | [23 empty] | VV | 0
159 | 650101571R00 | Montáž LED svítidla nástěnného přisazeného | kus | 1 |  | 0 |  | 0 |  | 0 | 21 | 0 | 0 | 0 | 0 | 0 |  | RTS 25/ I | RTS 25/ I | 0.425 | 0.43 |  | Práce | Běžná |  |  |  | POL1_
|  | 1 |  | 1 | [23 empty] | VV | 0
160 | 650801113R00 | Demontáž svítidla stropního přisazeného | kus | 2 |  | 0 |  | 0 |  | 0 | 21 | 0 | 0 | 0 | 0 | 0 |  | RTS 25/ I | RTS 25/ I | 0.27 | 0.54 |  | Práce | Běžná |  |  |  | POL1_
161 | 650801153R00 | Demontáž svítidla nástěnného přisazeného | kus | 1 |  | 0 |  | 0 |  | 0 | 21 | 0 | 0 | 0 | 0 | 0 |  | RTS 25/ I | RTS 25/ I | 0.225 | 0.23 |  | Práce | Běžná |  |  |  | POL1_
162 | 3481410802R | Svítidlo interiérové stropní FOX-LED-3700-4K, IP40 | kus | 3 |  | 0 |  | 0 |  | 0 | 21 | 0 | 0.0013 | 0 | 0 | 0 | SPCM | RTS 25/ I | RTS 25/ I | 0 | 0 |  | Specifikace | Běžná |  |  |  | POL3_
|  | 3 |  | 3 | [23 empty] | VV | 0
Díl: | D96 | Přesuny suti a vybouraných hmot |  |  |  | 0 |  | 0 |  | 0 |  | 0 |  | 0 |  | 0 |  |  |  |  | 16.76 | [6 empty] | DIL
163 | 979081111R00 | Odvoz suti a vybour. hmot na skládku do 1 km | t | 10.2135 |  | 0 |  | 0 |  | 0 | 21 | 0 | 0 | 0 | 0 | 0 |  | RTS 25/ I | RTS 25/ I | 0.49 | 5 |  | Přesun suti | Běžná |  |  |  | POL8_
164 | 979081121R00 | Příplatek k odvozu za každý další 1 km | t | 142.9894 |  | 0 |  | 0 |  | 0 | 21 | 0 | 0 | 0 | 0 | 0 |  | RTS 25/ I | RTS 25/ I | 0 | 0 |  | Přesun suti | Běžná |  |  |  | POL8_
165 | 979082111R00 | Vnitrostaveništní doprava suti do 10 m | t | 10.2135 |  | 0 |  | 0 |  | 0 | 21 | 0 | 0 | 0 | 0 | 0 |  | RTS 25/ I | RTS 25/ I | 0.942 | 9.62 |  | Přesun suti | Běžná |  |  |  | POL8_
166 | 979082121R00 | Příplatek k vnitrost. dopravě suti za dalších 5 m | t | 20.4271 |  | 0 |  | 0 |  | 0 | 21 | 0 | 0 | 0 | 0 | 0 |  | RTS 25/ I | RTS 25/ I | 0.105 | 2.14 |  | Přesun suti | Běžná |  |  |  | POL8_
167 | 979990107R00 | Poplatek za uložení suti - směs betonu, cihel, dřeva, skupina odpadu 170904 | t | 10.2135 |  | 0 |  | 0 |  | 0 | 21 | 0 | 0 | 0 | 0 | 0 |  | RTS 25/ I | Indiv | 0 | 0 |  | Přesun suti | Běžná |  |  |  | POL8_
Díl: | ON | Ostatní náklady |  |  |  | 0 |  | 0 |  | 0 |  | 0 |  | 0 |  | 0 |  |  |  |  | 0 | [6 empty] | DIL
168 | 005121 R | Zařízení staveniště | Soubor | 1 |  | 0 |  | 0 |  | 0 | 21 | 0 | 0 | 0 | 0 | 0 |  | RTS 25/ I | Indiv | 0 | 0 |  | VRN | Běžná |  |  |  | POL99_2
169 | 005122 R | Provozní vlivy | Soubor | 1 |  | 0 |  | 0 |  | 0 | 21 | 0 | 0 | 0 | 0 | 0 |  | RTS 25/ I | Indiv | 0 | 0 |  | VRN | Běžná |  |  |  | POL99_1
170 | 005231010R | Revize | Soubor | 1 |  | 0 |  | 0 |  | 0 | 21 | 0 | 0 | 0 | 0 | 0 |  | RTS 25/ I | Indiv | 0 | 0 |  | VRN | Běžná |  |  |  | POL99_8
|  | revize elektro : 1 |  | 1 | [23 empty] | VV | 0
[26 empty] | 12 | 21 | DPH
| Celkem |  |  |  |  | 0 | [19 empty] | 0 | 0 | SUM
Poznámky uchazeče k zadání
POPUZIV
END
Note on S6: Jedná se o informaci, zda se jedná o položku, která je do rozpočtu zadána z cenové soustavy RTS, nebo vlastní.
Note on T6: Jedná se o název CÚ, která je zadána u položky rozpočtu

## 02 2530_02 Pol
Položkový rozpočet | [27 empty] | #TypZaznamu#
S: | 2025/30 | Služebna městské policie Znojmo,rekonstrukce umývárny | [25 empty] | STA
O: | 02 | Místnost uklízečky | [22 empty] | STA |  |  | OBJ
R: | 2530_02 | Místnost uklízečky | [25 empty] | ROZ
P.č. | Číslo položky | Název položky | MJ | Množství | Cena / MJ | Celkem | Dodávka | Dodávka celk. | Montáž | Montáž celk. | DPH | Cena s DPH | Hmotnost / MJ | Hmotnost celk.(t) | Dem. hmotnost / MJ | Dem. hmotnost celk.(t) | Ceník | Cen. soustava / platnost | Cenová úroveň | Nhod / MJ | Nhod celk. | Dodavatel | Typ položky | Stav položky
Díl: | 95 | Dokončovací konstrukce na pozemních stavbách |  |  |  | 0 |  | 0 |  | 0 |  | 0 |  | 0 |  | 0 |  |  |  |  | 4.56 | [6 empty] | DIL
1 | 952901111R00 | Vyčištění budov o výšce podlaží do 4 m | m2 | 5.05 |  | 0 |  | 0 |  | 0 | 21 | 0 | 4e-05 | 0 | 0 | 0 |  | RTS 25/ I | RTS 25/ I | 0.308 | 1.56 |  | Práce | Běžná |  |  |  | POL1_
|  | 5,05 |  | 5.05 | [23 empty] | VV | 0
2 | 95-100 | Úklidová šatní skříň 1800x800x500mm, 2kř., plechová, dod.+mont. typ. vzor Mevatec | kus | 1 |  | 0 |  | 0 |  | 0 | 21 | 0 | 0 | 0 | 0 | 0 |  | Vlastní | Indiv | 0 | 0 |  | Práce | Běžná |  |  |  | POL1_
|  | TR02 : 1 |  | 1 | [23 empty] | VV | 0
3 | 95-101 | Šatní skříň 1800x400x500mm, 1kř., plechová, dod.+mont. typ. vzor Mevatec | kus | 1 |  | 0 |  | 0 |  | 0 | 21 | 0 | 0 | 0 | 0 | 0 |  | Vlastní | Indiv | 0 | 0 |  | Práce | Běžná |  |  |  | POL1_
|  | TR03 : 1 |  | 1 | [23 empty] | VV | 0
4 | 95-102 | Komoda 600x740x420mm, lamino, 3 zásuv., dod.+mont. typ vzor Primo Gray, specifikace viz PD | kus | 1 |  | 0 |  | 0 |  | 0 | 21 | 0 | 0 | 0 | 0 | 0 |  | Vlastní | Indiv | 0 | 0 |  | Práce | Běžná |  |  |  | POL1_
|  | TR04 : 1 |  | 1 | [23 empty] | VV | 0
5 | 95-103 | Sestava stůl + židle, dod.+mont. specifikaceviz PD | set | 1 |  | 0 |  | 0 |  | 0 | 21 | 0 | 0 | 0 | 0 | 0 |  | Vlastní | Indiv | 0 | 0 |  | Práce | Běžná |  |  |  | POL1_
|  | TR05 : 1 |  | 1 | [23 empty] | VV | 0
6 | 900 RT1 | HZS Práce v tarifní třídě 4 (např. tesař) | h | 3 |  | 0 |  | 0 |  | 0 | 21 | 0 | 0 | 0 | 0 | 0 | Prav.M | RTS 25/ I | RTS 25/ I | 1 | 3 |  | HZS | Běžná |  |  |  | POL10_
|  | vyklizení prostoru : 3 |  | 3 | [23 empty] | VV | 0
Díl: | 99 | Staveništní přesun hmot |  |  |  | 0 |  | 0 |  | 0 |  | 0 |  | 0 |  | 0 |  |  |  |  | 0 | [6 empty] | DIL
7 | 999281145R00 | Přesun hmot pro opravy a údržbu do v. 6 m, nošením | t | 0.0002 |  | 0 |  | 0 |  | 0 | 21 | 0 | 0 | 0 | 0 | 0 |  | RTS 25/ I | RTS 25/ I | 2.1 | 0 |  | Přesun hmot | Běžná |  |  |  | POL7_
Díl: | 784 | Malby |  |  |  | 0 |  | 0 |  | 0 |  | 0 |  | 0.01 |  | 0 |  |  |  |  | 6.64 | [6 empty] | DIL
8 | 784452921R00 | Oprava,malba směsí tekut.2x,1bar+oškr. míst. 3,8 m | m2 | 37.822 |  | 0 |  | 0 |  | 0 | 21 | 0 | 0.0002 | 0.01 | 0 | 0 |  | RTS 25/ I | RTS 25/ I | 0.17566 | 6.64 |  | Práce | Běžná |  |  |  | POL1_
|  | 5,05 |  | 5.05 | [23 empty] | VV | 0
|  | 4,16*(2,1+2,25+2,1) |  | 26.832 | [23 empty] | VV | 0
|  | 2,2*2,7 |  | 5.94 | [23 empty] | VV | 0
Díl: | 787 | Zasklívání |  |  |  | 0 |  | 0 |  | 0 |  | 0 |  | 0 |  | 0 |  |  |  |  | 0 | [6 empty] | DIL
9 | 787-100 | Nalepení zneprůhledňující fólie na okno 107x220cm, dod.+mont. | kpl | 1 |  | 0 |  | 0 |  | 0 | 21 | 0 | 0 | 0 | 0 | 0 |  | Vlastní | Indiv | 0 | 0 |  | Práce | Běžná |  |  |  | POL1_
[26 empty] | 12 | 21 | DPH
| Celkem |  |  |  |  | 0 | [19 empty] | 0 | 0 | SUM
Poznámky uchazeče k zadání
POPUZIV
END
Note on S6: Jedná se o informaci, zda se jedná o položku, která je do rozpočtu zadána z cenové soustavy RTS, nebo vlastní.
Note on T6: Jedná se o název CÚ, která je zadána u položky rozpočtu