## Dodávka - prvý kus
Dodávka do 3,5t - vozidlo č. 1 | Uchádzač do stĺpca č. 1 uvedie ku každej požiadavke parametre ponúkaného vozidla |  |  | Uchádzač do stĺpca č. 2 uvedie ku každej požiadavke presný názov predloženého dokladu, v ktorom sa nachádzajú informácie na základe ktorých je možné vyhodnotiť parametre uvedené v stĺpci č. 1 (napr. názov katalógu, produktového listu, potvrdenia od výrobcu, fotografie, resp. názov iného predloženého dokladu) | POZNÁMKA
| (áno / nie, resp. konkrétnu hodnotu) v súlade so stĺpcom "Požiadavky obstarávateľa" |  |  |  | (napr. doplňujúce informácie k uvedeným parametrom a pod.)
| Požiadavky obstarávateľa | Požadovaná hodnota parametrov vozidla | 1. TU UVEĎTE ponúkané parametre | 2. | 3.
základné info - vozidlo s maximálnym nájazdom do 1000 km, stav: nové / predvádzané | Tu uveďte identifikáciu ponúknutého vozidla (typové označnenie vozidla v rozsahu min. model, značka, rok výroby)
Motor
Emisná norma | minimálne | Euro 6e / Euro VI
Palivo: benzín / diesel / hybridné typy | podľa popisu | volitelné
výkon motora (kW) | minimálne | 100
Objem motora v cm3 | minimálne | 1900
Prevodovka
Typ prevodovky: manuálna / automatická | podľa popisu | voliteľné
Pohon náprav: 2WD (4x2) / 4WD (4x4) | podľa popisu | voliteľné
Rozmery (mm)
Rázvor | minimálne | 3000
Výška | minimálne | 1890
Šírka | minimálne | 1900
Dĺžka | minimálne | 4800
Dĺžka | maximálne | 5200
Objem kufra - objem ložnej plochy v m3 | minimálne | 5
Výbava
Farba (biela / modrá / sivá / strieborná / čierna) - "jednofarebné", celé vozidlo v jednej farbe, z 5-tich možností farieb | podľa popisu | voliteľné
Počet miest na sedenie vrátane vodiča (Optimálne = 3) | minimálne | 2
Autorádio s možnosťou Bluetooth pripojenia | podľa popisu | žiadame
Predné a zadné parkovacie senzory / Predné a zadné parkovacie senzory a zadná kamera / Zadné parkovacie senzory a zadná kamera | podľa popisu | voliteľné
Elektrické ovládanie okien | podľa popisu | žiadame
Klimatizácia: automatická / manuálna | podľa popisu | voliteľné
ĎALŠIE POŽIADAVKY
Záruka - minimálne 3 roky, alebo 100.000km ( čo nastane skôr) | podľa popisu | žiadame
Rok výroby | minimálne | 2025
Nájazd vozidla | maximálne | 1000
DODATOČNÉ INFORMÁCIE
Predajca je povinný pri odovzdaní vozidla dodať Osvedčenie o evidencii vozidla časť II. ( Velký TP). Prihlásenie vozidla do evidencie zabezpečí obstarávateľ. Vozidlá dodá predajca na jednotlivé závody - jedno vozidlo na závod Košice, druhé vozidlo na závod Vranov n. Topľou. Preberať ich bude vedúci dopravy príslušného závodu. | podľa popisu | žiadame | xx | xx
Vysvetlivky:
"žiadame" - požiadavka, ktorá musí byť splnená v zmysle popisu v stĺpci "A"
"voliteľné" - uchádzač si vyberie z voliteľných možností uvedených v stĺpci "A"
"xx" - uchádzač danú bunku nevypĺňa |  |  |  |  | podpis

## Dodávka - druhý kus
Dodávka do 3,5t - vozidlo č. 2 | Uchádzač do stĺpca č. 1 uvedie ku každej požiadavke parametre ponúkaného vozidla |  |  | Uchádzač do stĺpca č. 2 uvedie ku každej požiadavke presný názov predloženého dokladu, v ktorom sa nachádzajú informácie na základe ktorých je možné vyhodnotiť parametre uvedené v stĺpci č. 1 (napr. názov katalógu, produktového listu, potvrdenia od výrobcu, fotografie, resp. názov iného predloženého dokladu) | POZNÁMKA
| (áno / nie, resp. konkrétnu hodnotu) v súlade so stĺpcom "Požiadavky obstarávateľa" |  |  |  | (napr. doplňujúce informácie k uvedeným parametrom a pod.)
| Požiadavky obstarávateľa | Požadovaná hodnota parametrov vozidla | 1. TU UVEĎTE ponúkané parametre | 2. | 3.
základné info - vozidlo s maximálnym nájazdom do 1000 km, stav: nové / predvádzané | Tu uveďte identifikáciu ponúknutého vozidla (typové označnenie vozidla v rozsahu min. model, značka, rok výroby)
Motor
Emisná norma | minimálne | Euro 6e / Euro VI
Palivo: benzín / diesel / hybridné typy | podľa popisu | volitelné
výkon motora (kW) | minimálne | 100
Objem motora v cm3 | minimálne | 1900
Prevodovka
Typ prevodovky: manuálna / automatická | podľa popisu | voliteľné
Pohon náprav: 2WD (4x2) / 4WD (4x4) | podľa popisu | voliteľné
Rozmery (mm)
Rázvor | minimálne | 3000
Výška | minimálne | 1890
Šírka | minimálne | 1900
Dĺžka | minimálne | 4800
Dĺžka | maximálne | 5200
Objem kufra - objem ložnej plochy v m3 | minimálne | 5
Výbava
Farba (biela / modrá / sivá / strieborná / čierna) - "jednofarebné", celé vozidlo v jednej farbe, z 5-tich možností farieb | podľa popisu | voliteľné
Počet miest na sedenie vrátane vodiča (Optimálne = 3) | minimálne | 2
Autorádio s možnosťou Bluetooth pripojenia | podľa popisu | žiadame
Predné a zadné parkovacie senzory / Predné a zadné parkovacie senzory a zadná kamera / Zadné parkovacie senzory a zadná kamera | podľa popisu | voliteľné
Elektrické ovládanie okien | podľa popisu | žiadame
Klimatizácia: automatická / manuálna | podľa popisu | voliteľné
ĎALŠIE POŽIADAVKY
Záruka - minimálne 3 roky, alebo 100.000km ( čo nastane skôr) | podľa popisu | žiadame
Rok výroby | minimálne | 2025
Nájazd vozidla | maximálne | 1000
DODATOČNÉ INFORMÁCIE
Predajca je povinný pri odovzdaní vozidla dodať Osvedčenie o evidencii vozidla časť II. ( Velký TP). Prihlásenie vozidla do evidencie zabezpečí obstarávateľ. Vozidlá dodá predajca na jednotlivé závody - jedno vozidlo na závod Košice, druhé vozidlo na závod Vranov n. Topľou. Preberať ich bude vedúci dopravy príslušného závodu. | podľa popisu | žiadame | xx | xx
Vysvetlivky:
"žiadame" - požiadavka, ktorá musí byť splnená v zmysle popisu v stĺpci "A"
"voliteľné" - uchádzač si vyberie z voliteľných možností uvedených v stĺpci "A" |  |  |  |  | podpis
"xx" - uchádzač danú bunku nevypĺňa