## Rekapitulacia
Výkaz výmer
Objednávateľ: | Mesto Kysucké Nové Mesto
Dodávateľ:
Stavba: | Dostavba atletického areálu
Objekt: | Trať vodnej priekopy a vodná priekopa | Dátum :
cena bez DPH
REKAPITULÁCIA OBJEKTOV
Trať vodnej priekopy a vodná priekopa
| Povrch EPDM (napr. PORPLASTIC SB 13 mm), SBR pružná podložka, priekopa, certifikát IAAF a súlad s pravidlami manuálu Track and Fields Facilities Manual 2019 Edition, zabezpečenie overenia kvality diela certifikátom SAZ, náradie a náčinie certifikované IAAF |  | 0
Podpis, pečiatka:
SPOLU bez DPH |  |  | 0
DPH 20 % |  |  | 0
SPOLU s DPH |  |  | 0

## SO01
Podrobná kalkulácia stavby
Objednávateľ: | Mesto Kysucké Nové Mesto
Dodávateľ:
Stavba: | Dostavba atletického areálu
Objekt: | Trať vodnej priekopy / vodná priekopa
| popis prác | m.j. | objem | j. cena | celkom v €
Zemné práce
1 | Odstránenie zeminy, demolácie, výkop rýh, nakladanie výkopku, vodorovné premiestnenie (148,86 + ryha 11,19) | m2 | 160.05 |  | 0
2 | Odstránenenie časti betónového obrubníka zasekaním na hrúbku 80 mm (Po vrchnú hranu asfaltového pásu) | m | 49.55 |  | 0
3 | Odstránenie časti tartanovej dráhy zarezaním na šírku 300 mm | m2 | 17.53 |  | 0
4 | Úprava pláne podľa laserového zamerania + zhutnenie | m2 | 160.05 |  | 0
5 | Uloženie sypaniny na sklad + poplatok | m3 | 48.015 |  | 0
6 | Terénne úpravy | m2 | 32.01 |  | 0
Celkom |  |  |  |  | 0
Zakladanie a odvodnenie
7 | D+M obrubníka betón.,hr.80mm do lôžka z bet. pros. tr. C 16/20 | m | 48.07 |  | 0
8 | Drenáže z flexodrenážných rúr DN 100 D+M | m | 37.29 |  | 0
9 | Vsakovacia jama 1x1x1, vyplnená kamenivom fr. 32/63 | ks | 1 |  | 0
10 | Revízna šachta DN 300 | ks | 1 |  | 0
Celkom |  |  |  |  | 0
Komunikácie
9 | Podklad z drveného kameniva 32-63, hr. 120 mm | m2 | 148.86 |  | 0
10 | Podklad z drveného kameniva 16-32, hr. 80 mm | m2 | 148.86 |  | 0
11 | Podklad z drveného kameniva 8-16, hr. 40 mm | m2 | 148.86 |  | 0
12 | Podklad z drveného kameniva 4-8, hr. 30 mm | m2 | 146.45 |  | 0
13 | Podklad z drveného kameniva 0-4, hr. 20 mm | m2 | 146.45 |  | 0
Celkom |  |  |  |  | 0
Športový polyuretanový povrch - certifikát IAAF
14 | Športový tartanový povrch priepustný napr. PORPLASTIC SB 13,, (farba červená)+odstránená časť | m2 | 166.39 |  | 0
15 | Pružná podložka z SBR granulátu napr. PORPLASTIC ET 35 mm | m2 | 166.39 |  | 0
16 | Čiarovanie + odstránené čiarovanie na atl. dráhe | m | 114.55 |  | 0
Celkom |  |  |  |  | 0
Ostatné - certifikát IAAF
18 | D+M Vodná priekopa | ks | 1 |  | 0
19 | Hliníkový kryst s konštrukciou pre prekrytie vodnej priekopy | ks | 1 |  | 0
Celkom |  |  |  |  | 0
Vedlajšie náklady
21 | Presun hmôt | kpl | 1 |  | 0
22 | Zriadenie staveniska | kpl | 1 |  | 0
23 | Zameranie stavby a certifikácia | kpl | 1 |  | 0
Celkom |  |  |  |  | 0
| Celkom v € bez DPH |  |  |  | 0
| DPH 20% |  |  |  | 0
| Celkom vrátane DPH |  |  |  | 0