## Rekapitulácia stavby
2012 |  | Hárok obsahuje: |  |  |  |  | 1) Súhrnný list stavby |  |  |  | 2) Rekapitulácia objektov | [16 empty] | 2.0 | [5 empty] | False | False
| optimalizované pre tlač zostáv vo formáte A4 - na výšku | [17 empty] | >> skryté stĺpce << | [13 empty] | 0,01 | 20
[33 empty] | 0,01 | 20
| SÚHRNNÝ LIST STAVBY | [18 empty] | v --- nižšie sa nachádzajú doplnkové a pomocné údaje k zostavám --- v | [11 empty] | Návod na vyplnenie | 0,001
|  | Kód: |  |  |  |  | R091-STAV-a-VO | [24 empty] | Meniť je možné iba bunky so žltým podfarbením! 1) na prvom liste Rekapitulácie stavby vyplňte v zostave a) Súhrnný list - údaje o Zhotoviteľovi (prenesú sa do ostatných zostáv aj v iných listoch) b) Rekapitulácia objektov - potrebné Ostatné náklady 2) na vybraných listoch vyplňte v zostave a) Krycí list - údaje o Zhotoviteľovi, pokiaľ sa líšia od údajov o Zhotoviteľovi na Súhrnnom liste (údaje se prenesú do ostatných zostav v danom liste) b) Rekapitulácia rozpočtu - potrebné Ostatné náklady c) Celkové náklady za stavbu - ceny na položkách - množstvo, pokiaľ má žlté podfarbenie - a v prípade potreby poznámku (tá je v skrytom stĺpci) | 0,01
|  | Stavba: |  |  |  |  | REVITALIZÁCIA VNÚTROBLOKOVÝCH PRIESTOROV NA SÍDLISKU OD VŔŠKY V ŽIARI NAD HRONOM | [25 empty] | 0,01
|  | JKSO: | [13 empty] | KS: | [16 empty] | 0,01
|  | Miesto: |  |  |  |  | Žiar nad Hronom | [8 empty] | Dátum: |  | 2018-08-28 | [14 empty] | 0,01
0,01
|  | Objednávateľ: | [13 empty] | IČO: | [16 empty] | 0,01
|  |  | Mesto Žiar nad Hronom | [12 empty] | IČO DPH: | [16 empty] | 0,01
0,01
|  | Zhotoviteľ: | [13 empty] | IČO: |  | 368 33 380 | [14 empty] | 0,01
|  |  | M-SILNICE SK s.r.o. | [12 empty] | IČO DPH: |  | SK2022448098 | [14 empty] | 0,01
False
|  | Projektant: | [13 empty] | IČO: | [16 empty] | False
|  |  | ING. ARCH. S. BARÉNYI,ING. ARCH. I. TEPLAN | [12 empty] | IČO DPH: | [16 empty] | True
0,01
|  | Spracovateľ: | [13 empty] | IČO: |  | 40090914 | [14 empty] | 0,01
|  |  | Ing. Emília Kurillová | [12 empty] | IČO DPH: |  | 1026660360
Poznámka:
|  | Náklady z rozpočtov | [13 empty] | 234237.69
|  | Ostatné náklady zo súhrnného listu | [13 empty] | 14000
|  | Cena bez DPH | [13 empty] | 248237.69
|  | DPH |  | základná |  |  |  | 20% |  | z | 14000 |  |  |  |  | 2800
|  |  |  | znížená |  |  |  | 20% |  | z | 234237.69 |  |  |  |  | 46847.54
|  |  |  | zákl. prenesená |  |  |  | 20% |  | z | 0 |  |  |  |  | 0
|  |  |  | zníž. prenesená |  |  |  | 20% |  | z | 0 |  |  |  |  | 0
|  |  |  | nulová |  |  |  | 0% |  | z | 0 |  |  |  |  | 0
|  | Cena s DPH | [7 empty] | v |  | EUR |  |  |  | 297885.23
|  | Projektant | [10 empty] | Spracovateľ
|  | Dátum a podpis: | [6 empty] | Pečiatka |  |  |  | Dátum a podpis: |  |  |  | Pečiatka
|  | Objednávateľ | [10 empty] | Zhotoviteľ
|  | Dátum a podpis: | [6 empty] | Pečiatka |  |  |  | Dátum a podpis: |  |  |  | Pečiatka
REKAPITULÁCIA OBJEKTOV STAVBY
| Kód: | [6 empty] | R091-STAV-a-VO
| Stavba: | [6 empty] | REVITALIZÁCIA VNÚTROBLOKOVÝCH PRIESTOROV NA SÍDLISKU OD VŔŠKY V ŽIARI NAD HRONOM
| Miesto: | [6 empty] | Žiar nad Hronom | [6 empty] | Dátum:
| Objednávateľ: | [6 empty] | Mesto Žiar nad Hronom | [6 empty] | Projektant: |  | ING. ARCH. S. BARÉNYI,ING. ARCH. I. TEPLAN |  |  | Informatívne údaje z listov zákaziek
| Zhotoviteľ: | [6 empty] | M-SILNICE SK s.r.o. | [6 empty] | Spracovateľ: |  | Ing. Emília Kurillová
| Kód |  |  |  | Objekt | [8 empty] | Cena bez DPH [EUR] |  |  |  | Cena s DPH [EUR] |  | z toho Ostat. náklady [EUR] | DPH [EUR] | Normohodiny [h] | DPH základná [EUR] | DPH znížená [EUR] | DPH základná prenesená [EUR] | DPH znížená prenesená [EUR] | Základňa DPH základná | Základňa DPH znížená | Základňa DPH zákl. prenesená | Základňa DPH zníž. prenesená | Základňa DPH nulová
| 1) Náklady z rozpočtov | [12 empty] | 234237.69 |  |  |  | 281085.23 |  | 0 | 46847.54 | 0 | 0 | 46847.54 | 0 | 0 | 0 | 234237.69 | 0 | 0 | 0 |  | D | 0 | ###NOIMPORT### | IMPORT | {fe366c8c-81a4-4875-81b9-c654a9f9187e} | {00000000-0000-0000-0000-000000000000}
|  | 01 |  |  |  | D1. SO - 01 BLOK A | [7 empty] | 68003.2 |  |  |  | 81603.84 |  | 0 | 13600.64 | 0 | 0 | 13600.64 | 0 | 0 | 0 | 68003.2 | 0 | 0 | 0 |  | D | 1 | ###NOIMPORT### | IMPORT | {87453e85-3564-46d4-8782-52181aa998fb} | {fe366c8c-81a4-4875-81b9-c654a9f9187e}
/ |  |  | 01 |  |  |  | SO -01 SPEVNENÉ PLOCHY | [6 empty] | 61593.37 |  |  |  | 73912.04 |  | 0 | 12318.67 | 0 | 0 | 12318.674 | 0 | 0 | 0 | 61593.37 | 0 | 0 | 0 |  |  | 2 |  | IMPORT | {be1066d0-cb33-4366-a8cc-236b4f42d26c} | {87453e85-3564-46d4-8782-52181aa998fb}
/ |  |  | 03 |  |  |  | SO-01 VEREJNÉ OSVETLENIE | [6 empty] | 6409.83 |  |  |  | 7691.8 |  | 0 | 1281.97 | 0 | 0 | 1281.966 | 0 | 0 | 0 | 6409.83 | 0 | 0 | 0 |  |  | 2 |  | IMPORT | {e4c36cdc-043f-4d1a-af86-63013ee3c1d8} | {87453e85-3564-46d4-8782-52181aa998fb}
|  | 02 |  |  |  | D2. SO - 02 BLOK B | [7 empty] | 64344.7 |  |  |  | 77213.64 |  | 0 | 12868.94 | 0 | 0 | 12868.94 | 0 | 0 | 0 | 64344.7 | 0 | 0 | 0 |  | D | 1 | ###NOIMPORT### | IMPORT | {a7b43d96-21a2-4760-a149-013965eefbc4} | {fe366c8c-81a4-4875-81b9-c654a9f9187e}
/ |  |  | 01 |  |  |  | SO -02 SPEVNENÉ PLOCHY | [6 empty] | 49616.43 |  |  |  | 59539.72 |  | 0 | 9923.29 | 0 | 0 | 9923.286 | 0 | 0 | 0 | 49616.43 | 0 | 0 | 0 |  |  | 2 |  | IMPORT | {b65c21f6-4886-4952-aa5c-61b155f31a52} | {a7b43d96-21a2-4760-a149-013965eefbc4}
/ |  |  | 03 |  |  |  | SO-02 VEREJNÉ OSVETLENIE | [6 empty] | 14728.27 |  |  |  | 17673.92 |  | 0 | 2945.65 | 0 | 0 | 2945.654 | 0 | 0 | 0 | 14728.27 | 0 | 0 | 0 |  |  | 2 |  | IMPORT | {04076d35-e2ac-4ce5-991b-ff964c7a7bc0} | {a7b43d96-21a2-4760-a149-013965eefbc4}
|  | 03 |  |  |  | D3. SO - 03 BLOK C | [7 empty] | 101889.79 |  |  |  | 122267.75 |  | 0 | 20377.96 | 0 | 0 | 20377.96 | 0 | 0 | 0 | 101889.79 | 0 | 0 | 0 |  | D | 1 | ###NOIMPORT### | IMPORT | {cef02cb1-3ca4-48a0-b0f7-cffa59ce6a5e} | {fe366c8c-81a4-4875-81b9-c654a9f9187e}
/ |  |  | 01 |  |  |  | SO -03 SPEVNENÉ PLOCHY | [6 empty] | 95912.15 |  |  |  | 115094.58 |  | 0 | 19182.43 | 0 | 0 | 19182.43 | 0 | 0 | 0 | 95912.15 | 0 | 0 | 0 |  |  | 2 |  | IMPORT | {2b8df7c5-f63f-4cdd-8d5c-d6847d3ba047} | {cef02cb1-3ca4-48a0-b0f7-cffa59ce6a5e}
/ |  |  | 03 |  |  |  | SO-03 VEREJNÉ OSVETLENIE | [6 empty] | 5977.64 |  |  |  | 7173.17 |  | 0 | 1195.53 | 0 | 0 | 1195.528 | 0 | 0 | 0 | 5977.64 | 0 | 0 | 0 |  |  | 2 |  | IMPORT | {db95a3bc-395d-4bc6-81ff-905e9d8071e8} | {cef02cb1-3ca4-48a0-b0f7-cffa59ce6a5e}
| 2) Ostatné náklady zo súhrnného listu | [12 empty] | 14000 |  |  |  | 16800 |  | Percent. zadanie [% nákladov rozpočtu] | Zaradenie nákladov | DPH | DPH [EUR]
|  | rezerva | [11 empty] | 14000 |  |  |  | 16800 |  | 0% | stavebná časť | základná | 2800 | [12 empty] | OSTATNENAKLADY |  |  | 2800 | 0 | 0 | 0 | 0 | 14000 | 0 | 0 | 0 | 0 | 1 | 1 | x
|  | Vyplň vlastné | [11 empty] | 0 |  |  |  | 0 |  | 0% | stavebná časť | základná | 0 | [12 empty] | OSTATNENAKLADYVLASTNE |  |  | 0 | 0 | 0 | 0 | 0 | 0 | 0 | 0 | 0 | 0 | 1 | 1
|  | Vyplň vlastné | [11 empty] | 0 |  |  |  | 0 |  | 0% | stavebná časť | základná | 0 | [12 empty] | OSTATNENAKLADYVLASTNE |  |  | 0 | 0 | 0 | 0 | 0 | 0 | 0 | 0 | 0 | 0 | 1 | 1
|  | Vyplň vlastné | [11 empty] | 0 |  |  |  | 0 |  | 0% | stavebná časť | základná | 0 | [12 empty] | OSTATNENAKLADYVLASTNE |  |  | 0 | 0 | 0 | 0 | 0 | 0 | 0 | 0 | 0 | 0 | 1 | 1
| Celkové náklady za stavbu 1) + 2) | [12 empty] | 248237.69 |  |  |  | 297885.23

## 01 - SO -01 SPEVNENÉ PLOCHY
| Hárok obsahuje: |  | 1) Krycí list rozpočtu |  | 2) Rekapitulácia rozpočtu |  |  | 3) Rozpočet |  |  | Späť na hárok: | Rekapitulácia stavby
optimalizované pre tlač zostáv vo formáte A4 - na výšku | [11 empty] | >> skryté stĺpce << | [9 empty] | {be1066d0-cb33-4366-a8cc-236b4f42d26c} | [5 empty] | kockaPL | 20,8 | 2
[22 empty] | 0 | [5 empty] | odkopORNICA | 95,516 | 2
KRYCÍ LIST ROZPOČTU | [12 empty] | v --- nižšie sa nachádzajú doplnkové a pomocné údaje k zostavám --- v | [8 empty] | False | [5 empty] | P2guma | 51,55 | 2
[28 empty] | P3guma | 35,66 | 2
| Stavba: |  | REVITALIZÁCIA VNÚTROBLOKOVÝCH PRIESTOROV NA SÍDLISKU OD VŔŠKY V ŽIARI NAD HRONOM | [24 empty] | P4strkodrva | 15,75 | 2
| Objekt: |  | 01 - D1. SO - 01 BLOK A | [24 empty] | P6asfBETONpl | 390,8 | 2
| Časť: |  | 01 - SO -01 SPEVNENÉ PLOCHY | [24 empty] | P7asfBETONpl | 105,45 | 2
| JKSO: | [7 empty] | KS: | [18 empty] | P8asfBETONpl | 155,95 | 2
| Miesto: |  | Žiar nad Hronom | [5 empty] | Dátum: |  | 2018-08-28 | [16 empty] | P9KOCKA | 20,8 | 2
[28 empty] | ptravnikPL | 44,5 | 2
| Objednávateľ: | [7 empty] | IČO: | [18 empty] | vykop1 | 17,476 | 2
|  | Mesto Žiar nad Hronom | [6 empty] | IČO DPH:
| Zhotoviteľ: | [7 empty] | IČO: |  | 368 33 380
|  | M-SILNICE SK s.r.o. | [6 empty] | IČO DPH: |  | SK2022448098
| Projektant: | [7 empty] | IČO:
|  | ING. ARCH. S. BARÉNYI,ING. ARCH. I. TEPLAN | [6 empty] | IČO DPH:
| Spracovateľ: | [7 empty] | IČO: |  | 40090914
|  | Ing. Emília Kurillová | [6 empty] | IČO DPH: |  | 1026660360
Poznámka:
| Náklady z rozpočtu | [7 empty] | 61593.37
| Ostatné náklady | [7 empty] | 0
| Cena bez DPH | [7 empty] | 61593.37
| DPH | základná | 20% | z | 0 |  |  |  | 0
|  | znížená | 20% | z | 61593.37 |  |  |  | 12318.674
|  | zákl. prenesená | 20% | z | 0 |  |  |  | 0
|  | zníž. prenesená | 20% | z | 0 |  |  |  | 0
|  | nulová | 0% | z | 0 |  |  |  | 0
| Cena s DPH |  |  | v | EUR |  |  | 73912.044
| Projektant |  |  |  |  | Spracovateľ
| Dátum a podpis: |  |  | Pečiatka |  | Dátum a podpis: |  |  |  | Pečiatka
| Objednávateľ |  |  |  |  | Zhotoviteľ
| Dátum a podpis: |  |  | Pečiatka |  | Dátum a podpis: |  |  |  | Pečiatka
REKAPITULÁCIA ROZPOČTU
Stavba: |  |  | REVITALIZÁCIA VNÚTROBLOKOVÝCH PRIESTOROV NA SÍDLISKU OD VŔŠKY V ŽIARI NAD HRONOM
Objekt: |  |  | 01 - D1. SO - 01 BLOK A
Časť: |  |  | 01 - SO -01 SPEVNENÉ PLOCHY
Miesto: |  |  | Žiar nad Hronom |  |  |  | Dátum: |  | 2018-08-28
Objednávateľ: |  |  | Mesto Žiar nad Hronom |  |  |  | Projektant: |  | ING. ARCH. S. BARÉNYI,ING. ARCH. I. TEPLAN
Zhotoviteľ: |  |  | M-SILNICE SK s.r.o. |  |  |  | Spracovateľ: |  | Ing. Emília Kurillová
Kód - Popis | [9 empty] | Cena celkom [EUR]
1) Náklady z rozpočtu | [9 empty] | 61593.37 | [12 empty] | -1
| HSV - Práce a dodávky HSV | [8 empty] | 61593.37
| 1 - Zemné práce | [8 empty] | 12814.8
| 2 - Zakladanie | [8 empty] | 1508.49
| 5 - Komunikácie | [8 empty] | 32050.35
| 9 - Ostatné konštrukcie a práce-búranie | [8 empty] | 12265.93
| 99 - Presun hmôt HSV | [8 empty] | 2953.8
2) Ostatné náklady | [9 empty] | 0 |  |  |  | DPH
| GZS | [8 empty] | 0 |  |  |  | znížená | [12 empty] | VRN |  |  |  | 0 | 0 | 0 | 0 | 0 | 2
| Projektové práce | [8 empty] | 0 |  |  |  | znížená | [12 empty] | VRN |  |  |  | 0 | 0 | 0 | 0 | 0 | 2
| Sťažené podmienky | [8 empty] | 0 |  |  |  | znížená | [12 empty] | VRN |  |  |  | 0 | 0 | 0 | 0 | 0 | 2
| Vplyv prostredia | [8 empty] | 0 |  |  |  | znížená | [12 empty] | VRN |  |  |  | 0 | 0 | 0 | 0 | 0 | 2
| Iné VRN | [8 empty] | 0 |  |  |  | znížená | [12 empty] | VRN |  |  |  | 0 | 0 | 0 | 0 | 0 | 2
| Kompletačná činnosť | [8 empty] | 0 |  |  |  | znížená | [12 empty] | KOMPLETACNA |  |  |  | 0 | 0 | 0 | 0 | 0 | 2
Celkové náklady za stavbu 1) + 2) | [7 empty] | 61593.37
ROZPOČET
Stavba: |  |  | REVITALIZÁCIA VNÚTROBLOKOVÝCH PRIESTOROV NA SÍDLISKU OD VŔŠKY V ŽIARI NAD HRONOM
Objekt: |  |  | 01 - D1. SO - 01 BLOK A
Časť: |  |  | 01 - SO -01 SPEVNENÉ PLOCHY
Miesto: |  |  | Žiar nad Hronom |  |  |  | Dátum: |  | 2018-08-28
Objednávateľ: |  |  | Mesto Žiar nad Hronom |  |  |  | Projektant: |  | ING. ARCH. S. BARÉNYI,ING. ARCH. I. TEPLAN
Zhotoviteľ: |  |  | M-SILNICE SK s.r.o. |  |  |  | Spracovateľ: |  | Ing. Emília Kurillová
PČ | Typ | Kód | Popis |  |  | MJ | Množstvo | J.cena [EUR] |  | Cena celkom [EUR] |  |  | Poznámka | DPH | J. Nh [h] | Nh celkom [h] | J. hmotnosť [t] | Hmotnosť celkom [t] | J. suť [t] | Suť Celkom [t]
Náklady z rozpočtu | [9 empty] | 61593.37 | [5 empty] | 0 |  | 321.6792 |  | 135.8019 |  | D | -1 | [13 empty] | 61593.37
| HSV - Práce a dodávky HSV | [8 empty] | 61593.37 | [5 empty] | 0 |  | 321.6792 |  | 135.8019 | 1 | D | 0 |  |  |  | ROZPOCET | [9 empty] | 61593.37
1 | K | 625990000 | poznámka |  |  |  | 0 | 0 |  | 0 |  |  |  | znížená |  | 0 | 0.018 | 0 | 0 | 0 | 4 | K | 1 |  |  |  | ROZPOCET |  |  |  | 0 | 0 | 0 | 0 | 0 | 2 | 0 | 4 | 990731580
|  |  | "rozpočet je orientačný -ocenený v programe CENKROS4 | [18 empty] | VV | 1 | 1 | True | 0 | ROZPOCET
|  |  | " | [18 empty] | VV | 1 | 1 | True | 0 | ROZPOCET
|  |  | " názvy materiálov su uvedené ako príklad, môžu byť v zmysle zákona č.25/2006 | [18 empty] | VV | 1 | 1 | True | 0 | ROZPOCET
|  |  | " nahradené ekviv. výrobkami / odsuhlasené projektantom / | [18 empty] | VV | 1 | 1 | True | 0 | ROZPOCET
|  |  | Súčet |  |  |  | 0 | [14 empty] | VV | 1 | 4 | True | 1 | ROZPOCET
2 | K | 62599000002 | poznámka |  |  |  | 0 | 0 |  | 0 |  |  |  | znížená |  | 0 | 0.018 | 0 | 0 | 0 | 4 | K | 1 |  |  |  | ROZPOCET |  |  |  | 0 | 0 | 0 | 0 | 0 | 2 | 0 | 4 | -63554818
|  |  | "k správnemu naceneniu výkazu vymer je potrebné naštudovaniu PD | [18 empty] | VV | 1 | 1 | True | 0 | ROZPOCET
|  |  | Súčet |  |  |  | 0 | [14 empty] | VV | 1 | 4 | True | 1 | ROZPOCET
| 1 - Zemné práce | [8 empty] | 12814.8 | [5 empty] | 0 |  | 0.003708 |  | 132.0657 | 1 | D | 1 |  |  |  | ROZPOCET | [9 empty] | 12814.8
3 | K | 113106121 | Rozoberanie dlažby, z betónových alebo kamenin. dlaždíc, dosiek alebo tvaroviek, -0,13800t |  |  | m2 | 7.45 | 1.41 |  | 10.5 |  |  |  | znížená |  | 0 | 0 | 0 | 0.138 | 1.0281 | 4 | K | 2 |  |  |  | ROZPOCET |  |  |  | 0 | 10.5 | 0 | 0 | 0 | 2 | 10.5 | 4 | -1491836826
|  |  | 7,45 "B14 |  |  |  | 7.45 | [14 empty] | VV | 2 | 2 | True | 1 | ROZPOCET
4 | K | 113206111 | Vytrhanie obrúb betónových, s vybúraním lôžka, z krajníkov alebo obrubníkov stojatých, -0,14500t |  |  | m | 6.6 | 1.86 |  | 12.28 |  |  |  | znížená |  | 0 | 0 | 0 | 0.145 | 0.957 | 4 | K | 2 |  |  |  | ROZPOCET |  |  |  | 0 | 12.28 | 0 | 0 | 0 | 2 | 12.28 | 4 | 50389042
5 | K | 113208111 | Vytrhanie obrúb betonových, s vybúraním lôžka, záhonových, -0,04000t |  |  | m | 81.65 | 1.11 |  | 90.63 |  |  |  | znížená |  | 0 | 0 | 0 | 0.04 | 3.266 | 4 | K | 2 |  |  |  | ROZPOCET |  |  |  | 0 | 90.63 | 0 | 0 | 0 | 2 | 90.63 | 4 | 1680240260
6 | K | 113307121 | Odstránenie podkladu v ploche do 200 m2 z kameniva hrubého drveného, hr. do 100 mm, -0,13000t |  |  | m2 | 97 | 5.43 |  | 526.71 |  |  |  | znížená |  | 0 | 0 | 0 | 0.13 | 12.61 | 4 | K | 2 |  |  |  | ROZPOCET |  |  |  | 0 | 526.71 | 0 | 0 | 0 | 2 | 526.71 | 4 | 1313195508
7 | K | 113307131 | Odstránenie podkladu v ploche do 200 m2 z betónu prostého, hr. vrstvy do 150 mm, -0,22500t |  |  | m2 | 97 | 17.16 |  | 1664.52 |  |  |  | znížená |  | 0 | 0 | 0 | 0.225 | 21.825 | 4 | K | 2 |  |  |  | ROZPOCET |  |  |  | 0 | 1664.52 | 0 | 0 | 0 | 2 | 1664.52 | 4 | 1563647038
|  |  | 97 " B10 |  |  |  | 97 | [14 empty] | VV | 2 | 2 | True | 1 | ROZPOCET
8 | K | 1131522R40 | Vyburanie asf. podkladu alebo krytu bez prek., plochy do 500 m2, hr. 100 mm 0,254 t |  |  | m2 | 191.45 | 4.15 |  | 794.52 |  |  |  | znížená |  | 0 | 0 | 0 | 0.254 | 48.6283 | 4 | K | 2 |  |  |  | ROZPOCET |  |  |  | 0 | 794.52 | 0 | 0 | 0 | 2 | 794.52 | 4 | 208268093
|  |  | 191,45 " B11 |  |  |  | 191.45 | [14 empty] | VV | 2 | 2 | True | 1 | ROZPOCET
9 | K | 113307131 | Odstránenie podkladu v ploche do 200 m2 z betónu prostého, hr. vrstvy do 150 mm, -0,22500t |  |  | m2 | 194.45 | 17.16 |  | 3336.76 |  |  |  | znížená |  | 0 | 0 | 0 | 0.225 | 43.7512 | 4 | K | 2 |  |  |  | ROZPOCET |  |  |  | 0 | 3336.76 | 0 | 0 | 0 | 2 | 3336.76 | 4 | -1732358163
|  |  | 191,45 " B11 |  |  |  | 191.45 | [14 empty] | VV | 2 | 2 | True | 0 | ROZPOCET
|  |  | 3 " pre B20 |  |  |  | 3 | [14 empty] | VV | 2 | 2 | True | 0 | ROZPOCET
|  |  | Súčet |  |  |  | 194.45 | [14 empty] | VV | 2 | 4 | True | 1 | ROZPOCET
10 | K | 121101111 | Odstránenie ornice s vodor. premiestn. na hromady, so zložením na vzdialenosť do 100 m a do 100m3 |  |  | m3 | 95.516 | 1.04 |  | 99.34 |  |  |  | znížená |  | 0 | 0 | 0 | 0 | 0 | 4 | K | 2 |  |  |  | ROZPOCET |  |  |  | 0 | 99.34 | 0 | 0 | 0 | 2 | 99.34 | 4 | 1668091641
|  |  | 186,6*0,3 " B13 |  |  |  | 55.98 | [14 empty] | VV | 2 | 2 | True | 0 | ROZPOCET
|  |  | 7,45*0,15" B14 |  |  |  | 1.118 | [14 empty] | VV | 2 | 2 | True | 0 | ROZPOCET
|  |  | 97*0,1 " B10 |  |  |  | 9.7 | [14 empty] | VV | 2 | 2 | True | 0 | ROZPOCET
|  |  | 191,45*0,15 "B11 |  |  |  | 28.718 | [14 empty] | VV | 2 | 2 | True | 0 | ROZPOCET
|  | odkopORNICA | Súčet |  |  |  | 95.516 | [14 empty] | VV | 2 | 4 | True | 1 | ROZPOCET
11 | K | 130201001 | Výkop jamy a ryhy v obmedzenom priestore horn. tr.3 ručne |  |  | m3 | 17.476 | 34.44 |  | 601.87 |  |  |  | znížená |  | 0 | 0 | 0 | 0 | 0 | 4 | K | 2 |  |  |  | ROZPOCET |  |  |  | 0 | 601.87 | 0 | 0 | 0 | 2 | 601.87 | 4 | -1193710696
|  |  | 6,35*2,2*0,8 " B21 v P3 |  |  |  | 11.176 | [14 empty] | VV | 2 | 2 | True | 0 | ROZPOCET
|  |  | 0,3*0,3*70 " časť obrubníky - potrebný výkop |  |  |  | 6.3 | [14 empty] | VV | 2 | 2 | True | 0 | ROZPOCET
|  | vykop1 | Súčet |  |  |  | 17.476 | [14 empty] | VV | 2 | 4 | True | 1 | ROZPOCET
12 | K | 130001101 | Príplatok k cenám za sťaženie výkopu pre všetky triedy |  |  | m3 | 17.476 | 15.5 |  | 270.88 |  |  |  | znížená |  | 0 | 0 | 0 | 0 | 0 | 4 | K | 2 |  |  |  | ROZPOCET |  |  |  | 0 | 270.88 | 0 | 0 | 0 | 2 | 270.88 | 4 | 2054115988
13 | K | 161101501 | Zvislé premiestnenie výkopku z horniny I až IV, nosením za každé 3 m výšky |  |  | m3 | 112.992 | 33.51 |  | 3786.36 |  |  |  | znížená |  | 0 | 0 | 0 | 0 | 0 | 4 | K | 2 |  |  |  | ROZPOCET |  |  |  | 0 | 3786.36 | 0 | 0 | 0 | 2 | 3786.36 | 4 | 1048414732
|  |  | vykop1 |  |  |  | 17.476 | [14 empty] | VV | 2 | 2 | True | 0 | ROZPOCET
|  |  | odkopORNICA |  |  |  | 95.516 | [14 empty] | VV | 2 | 2 | True | 0 | ROZPOCET
|  |  | Súčet |  |  |  | 112.992 | [14 empty] | VV | 2 | 4 | True | 1 | ROZPOCET
14 | K | 162201102 | Vodorovné premiestnenie výkopku z horniny 1-4 nad 20-50m |  |  | m3 | 112.992 | 1.52 |  | 171.75 |  |  |  | znížená |  | 0 | 0 | 0 | 0 | 0 | 4 | K | 2 |  |  |  | ROZPOCET |  |  |  | 0 | 171.75 | 0 | 0 | 0 | 2 | 171.75 | 4 | 1939561642
15 | K | 167101100 | Nakladanie výkopku tr.1-4 ručne |  |  | m3 | 17.476 | 7.74 |  | 135.26 |  |  |  | znížená |  | 0 | 0 | 0 | 0 | 0 | 4 | K | 2 |  |  |  | ROZPOCET |  |  |  | 0 | 135.26 | 0 | 0 | 0 | 2 | 135.26 | 4 | -229046028
16 | K | 171201201 | Uloženie sypaniny na skládky do 100 m3 |  |  | m3 | 112.992 | 0.73 |  | 82.48 |  |  |  | znížená |  | 0 | 0 | 0 | 0 | 0 | 4 | K | 2 |  |  |  | ROZPOCET |  |  |  | 0 | 82.48 | 0 | 0 | 0 | 2 | 82.48 | 4 | -1255117990
17 | K | 175101202 | Obsyp objektov sypaninou z vhodných hornín 1 až 4 s prehodením sypaniny |  |  | m3 | 11 | 27.7 |  | 304.7 |  |  |  | znížená |  | 0 | 0 | 0 | 0 | 0 | 4 | K | 2 |  |  |  | ROZPOCET |  |  |  | 0 | 304.7 | 0 | 0 | 0 | 2 | 304.7 | 4 | 837676412
18 | K | 1751012R02 | Obsyp a násyp na vyrovnanie terenu |  |  | m2 | 98 | 4 |  | 392 |  |  |  | znížená |  | 0 | 0 | 0 | 0 | 0 | 4 | K | 2 |  |  |  | ROZPOCET |  |  |  | 0 | 392 | 0 | 0 | 0 | 2 | 392 | 4 | -703949376
|  |  | 98 |  |  |  | 98 | [14 empty] | VV | 2 | 2 | True | 1 | ROZPOCET
19 | K | 180402111 | Založenie trávnika parkového výsevom v rovine do 1:5 |  |  | m2 | 44.5 | 0.65 |  | 28.93 |  |  |  | znížená |  | 0 | 0 | 0 | 0 | 0 | 4 | K | 2 |  |  |  | ROZPOCET |  |  |  | 0 | 28.93 | 0 | 0 | 0 | 2 | 28.93 | 4 | 1620904112
|  |  | 44,5 " zatravnenie po vyburaných chodníkoch |  |  |  | 44.5 | [14 empty] | VV | 2 | 2 | True | 0 | ROZPOCET
|  | ptravnikPL | Súčet |  |  |  | 44.5 | [14 empty] | VV | 2 | 4 | True | 1 | ROZPOCET
20 | M | 0057211200 | Trávové semeno - parková zmes |  |  | kg | 3.708 | 7.06 |  | 26.18 |  |  |  | znížená |  | 0 | 0.001 | 0.003708 | 0 | 0 | 8 | M | 2 |  |  |  | ROZPOCET |  |  |  | 0 | 26.18 | 0 | 0 | 0 | 2 | 26.18 | 4 | 416339685
|  |  | ptravnikPL/12 |  |  |  | 3.708 | [14 empty] | VV | 2 | 2 | True | 1 | ROZPOCET
21 | K | 181101102 | Úprava pláne v zárezoch v hornine 1-4 so zhutnením |  |  | m2 | 44.5 | 0.4 |  | 17.8 |  |  |  | znížená |  | 0 | 0 | 0 | 0 | 0 | 4 | K | 2 |  |  |  | ROZPOCET |  |  |  | 0 | 17.8 | 0 | 0 | 0 | 2 | 17.8 | 4 | -1989870900
|  |  | ptravnikPL |  |  |  | 44.5 | [14 empty] | VV | 2 | 2 | True | 1 | ROZPOCET
22 | K | 18130-1113-1 | Rozprestretie ornice nad 500 m2 hr. do 20 cm |  |  | m2 | 142.5 | 0.61 |  | 86.93 |  |  |  | znížená |  | 0 | 0 | 0 | 0 | 0 | 4 | K | 2 |  |  |  | ROZPOCET |  |  |  | 0 | 86.93 | 0 | 0 | 0 | 2 | 86.93 | 4 | 388802350
|  |  | ptravnikPL |  |  |  | 44.5 | [14 empty] | VV | 2 | 2 | True | 0 | ROZPOCET
|  |  | 98 |  |  |  | 98 | [14 empty] | VV | 2 | 2 | True | 0 | ROZPOCET
|  |  | Súčet |  |  |  | 142.5 | [14 empty] | VV | 2 | 4 | True | 1 | ROZPOCET
23 | K | 1858035R1 | Odstránenie ručné - prerastenej trávy |  |  | m | 312 | 0.3 |  | 93.6 |  |  |  | znížená |  | 0 | 0 | 0 | 0 | 0 | 4 | K | 2 |  |  |  | ROZPOCET |  |  |  | 0 | 93.6 | 0 | 0 | 0 | 2 | 93.6 | 4 | -669513770
|  |  | 312 " B15 - okolo obrubnikov |  |  |  | 312 | [14 empty] | VV | 2 | 2 | True | 1 | ROZPOCET
24 | K | 1858035R11 | priplatok za dočistenie tlakovou vodou |  |  | m | 312 | 0.9 |  | 280.8 |  |  |  | znížená |  | 0 | 0 | 0 | 0 | 0 | 4 | K | 2 |  |  |  | ROZPOCET |  |  |  | 0 | 280.8 | 0 | 0 | 0 | 2 | 280.8 | 4 | 1248816311
|  |  | 312 " B15 - okolo obrubnikov |  |  |  | 312 | [14 empty] | VV | 2 | 2 | True | 1 | ROZPOCET
| 2 - Zakladanie | [8 empty] | 1508.49 | [5 empty] | 0 |  | 0.015632 |  | 0 | 1 | D | 1 |  |  |  | ROZPOCET | [9 empty] | 1508.49
25 | K | 2169041R12 | Očistenie plôch tlakovou vodou |  |  | m2 | 390.8 | 3.86 |  | 1508.49 |  |  |  | znížená |  | 0 | 4e-05 | 0.015632 | 0 | 0 | 4 | K | 2 |  |  |  | ROZPOCET |  |  |  | 0 | 1508.49 | 0 | 0 | 0 | 2 | 1508.49 | 4 | -235225252
|  |  | P6asfBETONpl |  |  |  | 390.8 | [14 empty] | VV | 2 | 2 | True | 0 | ROZPOCET
|  |  | Súčet |  |  |  | 390.8 | [14 empty] | VV | 2 | 4 | True | 1 | ROZPOCET
| 5 - Komunikácie | [8 empty] | 32050.35 | [5 empty] | 0 |  | 287.7131 |  | 0 | 1 | D | 1 |  |  |  | ROZPOCET | [9 empty] | 32050.35
26 | K | 457971111 | Zriadenie vrstvy z geotextílie s presahom, so sklonom do 1:5, šírky geotextílie do 3 m |  |  | m2 | 15.75 | 1.14 |  | 17.96 |  |  |  | znížená |  | 0 | 0.00028 | 0.00441 | 0 | 0 | 4 | K | 2 |  |  |  | ROZPOCET |  |  |  | 0 | 17.96 | 0 | 0 | 0 | 2 | 17.96 | 4 | 1660974716
|  |  | P4strkodrva |  |  |  | 15.75 | [14 empty] | VV | 2 | 2 | True | 0 | ROZPOCET
|  |  | Súčet |  |  |  | 15.75 | [14 empty] | VV | 2 | 4 | True | 1 | ROZPOCET
27 | M | 69366510001 | folia difuzna proti prerastaniu koreňov |  |  | m2 | 18.9 | 0.67 |  | 12.66 |  |  |  | znížená |  | 0 | 0.0002 | 0.00378 | 0 | 0 | 8 | M | 2 |  |  |  | ROZPOCET |  |  |  | 0 | 12.66 | 0 | 0 | 0 | 2 | 12.66 | 4 | -1036480877
28 | K | 564811111 | Podklad zo štrkodrviny s rozprestretím a zhutnením, po zhutnení hr. 50 mm |  |  | m2 | 15.75 | 1.76 |  | 27.72 |  |  |  | znížená |  | 0 | 0.0982 | 1.5466 | 0 | 0 | 4 | K | 2 |  |  |  | ROZPOCET |  |  |  | 0 | 27.72 | 0 | 0 | 0 | 2 | 27.72 | 4 | 654701714
|  | P4strkodrva | 15,75 |  |  |  | 15.75 | [14 empty] | VV | 2 | 2 | True | 0 | ROZPOCET
|  |  | Súčet |  |  |  | 15.75 | [14 empty] | VV | 2 | 4 | True | 1 | ROZPOCET
29 | K | 564811111 | Podklad zo štrkodrviny s rozprestretím a zhutnením, po zhutnení hr. 50 mm |  |  | m2 | 35.66 | 1.76 |  | 62.76 |  |  |  | znížená |  | 0 | 0.0982 | 3.5018 | 0 | 0 | 4 | K | 2 |  |  |  | ROZPOCET |  |  |  | 0 | 62.76 | 0 | 0 | 0 | 2 | 62.76 | 4 | 1539493668
|  |  | P3guma |  |  |  | 35.66 | [14 empty] | VV | 2 | 2 | True | 1 | ROZPOCET
30 | K | 564831111 | Podklad zo štrkodrviny s rozprestretím a zhutnením, po zhutnení hr. 100 mm |  |  | m2 | 15.75 | 3.08 |  | 48.51 |  |  |  | znížená |  | 0 | 0.18907 | 2.9779 | 0 | 0 | 4 | K | 2 |  |  |  | ROZPOCET |  |  |  | 0 | 48.51 | 0 | 0 | 0 | 2 | 48.51 | 4 | -1032699317
|  |  | P4strkodrva " 16-32 frakcia |  |  |  | 15.75 | [14 empty] | VV | 2 | 2 | True | 1 | ROZPOCET
31 | K | 564851111 | Podklad zo štrkodrviny s rozprestretím a zhutnením, po zhutnení hr. 150 mm |  |  | m2 | 15.75 | 4.4 |  | 69.3 |  |  |  | znížená |  | 0 | 0.27994 | 4.4091 | 0 | 0 | 4 | K | 2 |  |  |  | ROZPOCET |  |  |  | 0 | 69.3 | 0 | 0 | 0 | 2 | 69.3 | 4 | -1077431126
|  |  | P4strkodrva " hr 0-300 mm, frakcia 16-32 mm |  |  |  | 15.75 | [14 empty] | VV | 2 | 2 | True | 0 | ROZPOCET
|  |  | Súčet |  |  |  | 15.75 | [14 empty] | VV | 2 | 4 | True | 1 | ROZPOCET
32 | K | 564861111 | Podklad zo štrkodrviny s rozprestrením a zhutnením, hr.po zhutnení 200 mm |  |  | M2 | 35.66 | 5.5 |  | 196.13 |  |  |  | znížená |  | 0 | 0 | 0 | 0 | 0 | 4 | K | 2 |  |  |  | ROZPOCET |  |  |  | 0 | 196.13 | 0 | 0 | 0 | 2 | 196.13 | 4 | 1490972150
|  |  | P3guma " 100-300 mm, frakica 16-32 mm |  |  |  | 35.66 | [14 empty] | VV | 2 | 2 | True | 0 | ROZPOCET
|  |  | Súčet |  |  |  | 35.66 | [14 empty] | VV | 2 | 4 | True | 1 | ROZPOCET
33 | K | 564861111 | Podklad zo štrkodrviny s rozprestrením a zhutnením, hr.po zhutnení 200 mm |  |  | M2 | 193.55 | 5.5 |  | 1064.53 |  |  |  | znížená |  | 0 | 0 | 0 | 0 | 0 | 4 | K | 2 |  |  |  | ROZPOCET |  |  |  | 0 | 1064.53 | 0 | 0 | 0 | 2 | 1064.53 | 4 | 381330054
|  |  | P2guma |  |  |  | 51.55 | [14 empty] | VV | 2 | 2 | True | 0 | ROZPOCET
|  |  | P4strkodrva |  |  |  | 15.75 | [14 empty] | VV | 2 | 2 | True | 0 | ROZPOCET
|  |  | P7asfBETONpl |  |  |  | 105.45 | [14 empty] | VV | 2 | 2 | True | 0 | ROZPOCET
|  |  | P9KOCKA |  |  |  | 20.8 | [14 empty] | VV | 2 | 2 | True | 0 | ROZPOCET
|  |  | Súčet |  |  |  | 193.55 | [14 empty] | VV | 2 | 4 | True | 1 | ROZPOCET
34 | K | 56711411R1 | Podklad z podkladového betónu tr. C 25/30 hr. 100 mm |  |  | m2 | 157 | 11.32 |  | 1777.24 |  |  |  | znížená |  | 0 | 0.22848 | 35.8714 | 0 | 0 | 4 | K | 2 |  |  |  | ROZPOCET |  |  |  | 0 | 1777.24 | 0 | 0 | 0 | 2 | 1777.24 | 4 | 581045989
|  |  | P2guma |  |  |  | 51.55 | [14 empty] | VV | 2 | 2 | True | 0 | ROZPOCET
|  |  | P7asfBETONpl |  |  |  | 105.45 | [14 empty] | VV | 2 | 2 | True | 0 | ROZPOCET
|  |  | Súčet |  |  |  | 157 | [14 empty] | VV | 2 | 4 | True | 1 | ROZPOCET
35 | K | 56712411R4 | Podklad z podkladového betónu tr. C 25/30 hr. 140 mm |  |  | m2 | 155.95 | 15.85 |  | 2471.81 |  |  |  | znížená |  | 0 | 0.32024 | 49.9414 | 0 | 0 | 4 | K | 2 |  |  |  | ROZPOCET |  |  |  | 0 | 2471.81 | 0 | 0 | 0 | 2 | 2471.81 | 4 | 1457776787
|  |  | P8asfBETONpl |  |  |  | 155.95 | [14 empty] | VV | 2 | 2 | True | 0 | ROZPOCET
|  |  | Súčet |  |  |  | 155.95 | [14 empty] | VV | 2 | 4 | True | 1 | ROZPOCET
36 | K | 567133115 | Podklad z kameniva spevneného cementom s rozprestretím a zhutnením, CBGM C 5/6, po zhutnení hr. 200 mm |  |  | m2 | 176.75 | 12 |  | 2121 |  |  |  | znížená |  | 0 | 0.47118 | 83.2811 | 0 | 0 | 4 | K | 2 |  |  |  | ROZPOCET |  |  |  | 0 | 2121 | 0 | 0 | 0 | 2 | 2121 | 4 | 1359270532
|  |  | P8asfBETONpl |  |  |  | 155.95 | [14 empty] | VV | 2 | 2 | True | 0 | ROZPOCET
|  |  | P9KOCKA |  |  |  | 20.8 | [14 empty] | VV | 2 | 2 | True | 0 | ROZPOCET
|  |  | Súčet |  |  |  | 176.75 | [14 empty] | VV | 2 | 4 | True | 1 | ROZPOCET
37 | K | 573231111 | Postrek asfaltový spojovací bez posypu kamenivom z cestnej emulzie v množstve od 0,50 do 0,80 kg/m2 |  |  | m2 | 652.2 | 0.6 |  | 391.32 |  |  |  | znížená |  | 0 | 0.00071 | 0.46306 | 0 | 0 | 4 | K | 2 |  |  |  | ROZPOCET |  |  |  | 0 | 391.32 | 0 | 0 | 0 | 2 | 391.32 | 4 | 2069576344
|  |  | 390,80 |  |  |  | 390.8 | [14 empty] | VV | 2 | 2 | True | 0 | ROZPOCET
|  |  | 105,45 |  |  |  | 105.45 | [14 empty] | VV | 2 | 2 | True | 0 | ROZPOCET
|  |  | 155,95 |  |  |  | 155.95 | [14 empty] | VV | 2 | 2 | True | 0 | ROZPOCET
|  |  | Súčet |  |  |  | 652.2 | [14 empty] | VV | 2 | 4 | True | 1 | ROZPOCET
38 | K | 5771444R71 | Asfaltový betón hr. 50 mm |  |  | m2 | 652.2 | 12.25 |  | 7989.45 |  |  |  | znížená |  | 0 | 0.12966 | 84.5643 | 0 | 0 | 4 | K | 2 |  |  |  | ROZPOCET |  |  |  | 0 | 7989.45 | 0 | 0 | 0 | 2 | 7989.45 | 4 | -609229701
|  | P6asfBETONpl | 390,80 |  |  |  | 390.8 | [14 empty] | VV | 2 | 2 | True | 0 | ROZPOCET
|  | P7asfBETONpl | 105,45 |  |  |  | 105.45 | [14 empty] | VV | 2 | 2 | True | 0 | ROZPOCET
|  | P8asfBETONpl | 155,95 |  |  |  | 155.95 | [14 empty] | VV | 2 | 2 | True | 0 | ROZPOCET
|  | asfBETON50mm | Súčet |  |  |  | 652.2 | [14 empty] | VV | 2 | 4 | True | 1 | ROZPOCET
39 | K | 5891100R21 | Športový povrch - gumený liaty povrch hr 40 mm/ farebna vrstva 15 mm+ podkladná čierna vrstva 25 mm/ -dodavka a pokladka+ penetračný náter |  |  | m2 | 248.61 | 60.94 |  | 15150.29 |  |  |  | znížená |  | 0 | 0.05 | 12.4305 | 0 | 0 | 4 | K | 2 |  |  |  | ROZPOCET |  |  |  | 0 | 15150.29 | 0 | 0 | 0 | 2 | 15150.29 | 4 | -1790911261
|  | P1guma | 78,65+82,75 |  |  |  | 161.4 | [14 empty] | VV | 2 | 2 | True | 0 | ROZPOCET
|  | P2guma | 25,75+25,8 |  |  |  | 51.55 | [14 empty] | VV | 2 | 2 | True | 0 | ROZPOCET
|  | P3guma | 35,66 |  |  |  | 35.66 | [14 empty] | VV | 2 | 2 | True | 0 | ROZPOCET
|  | liataGUMAplocha | Súčet |  |  |  | 248.61 | [14 empty] | VV | 2 | 4 | True | 1 | ROZPOCET
40 | K | 591111121 | Kladenie dlažby z kociek so zhotovením lôžka do hr. 50 mm, s vyplnením škár, s dvojitým baranením a so zmetením prebytočného materiálu na krajnicu z kameňa a troskových, do lôžka z kameniva ťaženého |  |  | m2 | 20.8 | 7.32 |  | 152.26 |  |  |  | znížená |  | 0 | 0.1837 | 3.821 | 0 | 0 | 4 | K | 2 |  |  |  | ROZPOCET |  |  |  | 0 | 152.26 | 0 | 0 | 0 | 2 | 152.26 | 4 | 584910116
|  | P9KOCKA | 20,8 |  |  |  | 20.8 | [14 empty] | VV | 2 | 2 | True | 0 | ROZPOCET
|  | kockaPL | Súčet |  |  |  | 20.8 | [14 empty] | VV | 2 | 4 | True | 1 | ROZPOCET
41 | M | 58380106001 | Kocka kamenná andezit 80/80/70 mm |  |  | m2 | 22.058 | 22.55 |  | 497.41 |  |  |  | znížená |  | 0 | 0.222 | 4.8969 | 0 | 0 | 8 | M | 2 |  |  |  | ROZPOCET |  |  |  | 0 | 497.41 | 0 | 0 | 0 | 2 | 497.41 | 4 | 2098635093
|  |  | kockaPL*1,05 |  |  |  | 21.84 | [14 empty] | VV | 2 | 2 | True | 1 | ROZPOCET
| 9 - Ostatné konštrukcie a práce-búranie | [8 empty] | 12265.93 | [5 empty] | 0 |  | 33.9468 |  | 3.7362 | 1 | D | 1 |  |  |  | ROZPOCET | [9 empty] | 12265.93
42 | K | 916561111 | Osadenie záhon. obrubníka betón., do lôžka z bet. pros. tr. C 10/12,5 s bočnou oporou |  |  | m | 200 | 4.82 |  | 964 |  |  |  | znížená |  | 0 | 0.09793 | 19.586 | 0 | 0 | 4 | K | 2 |  |  |  | ROZPOCET |  |  |  | 0 | 964 | 0 | 0 | 0 | 2 | 964 | 4 | -1523315374
|  |  | 200 |  |  |  | 200 | [14 empty] | VV | 2 | 2 | True | 0 | ROZPOCET
|  |  | Súčet |  |  |  | 200 | [14 empty] | VV | 2 | 4 | True | 1 | ROZPOCET
43 | M | 59217454001 | Obrubník betónový -záhradný 50/250/1000 mm |  |  | ks | 202 | 4.01 |  | 810.02 |  |  |  | znížená |  | 0 | 0.041 | 8.282 | 0 | 0 | 8 | M | 2 |  |  |  | ROZPOCET |  |  |  | 0 | 810.02 | 0 | 0 | 0 | 2 | 810.02 | 4 | -887442747
44 | K | 91786211R1 | Osadenie obrubníka cestného v betonovom lôžku |  |  | M | 144.5 | 6.66 |  | 962.37 |  |  |  | znížená |  | 0 | 0 | 0 | 0 | 0 | 4 | K | 2 |  |  |  | ROZPOCET |  |  |  | 0 | 962.37 | 0 | 0 | 0 | 2 | 962.37 | 4 | -1561502275
45 | M | 59217454078 | Obrubník betónový prechodový cestný 250/125/1000 mm |  |  | ks | 146 | 4.01 |  | 585.46 |  |  |  | znížená |  | 0 | 0.041 | 5.986 | 0 | 0 | 8 | M | 2 |  |  |  | ROZPOCET |  |  |  | 0 | 585.46 | 0 | 0 | 0 | 2 | 585.46 | 4 | 1441380134
46 | K | 919735112 | Rezanie existujúceho asfaltového krytu alebo podkladu hĺbky nad 50 do 100 mm |  |  | m | 202.5 | 3.06 |  | 619.65 |  |  |  | znížená |  | 0 | 0 | 0 | 0 | 0 | 4 | K | 2 |  |  |  | ROZPOCET |  |  |  | 0 | 619.65 | 0 | 0 | 0 | 2 | 619.65 | 4 | -244064987
|  |  | 202,5 " B18 |  |  |  | 202.5 | [14 empty] | VV | 2 | 2 | True | 1 | ROZPOCET
47 | K | 919735R112 | Rezanie bet . a asf. krytu do hĺbky nad 50 do 100 mm |  |  | m | 119 | 5 |  | 595 |  |  |  | znížená |  | 0 | 0 | 0 | 0 | 0 | 4 | K | 2 |  |  |  | ROZPOCET |  |  |  | 0 | 595 | 0 | 0 | 0 | 2 | 595 | 4 | 1765317004
|  |  | 145-26 |  |  |  | 119 | [14 empty] | VV | 2 | 2 | True | 1 | ROZPOCET
48 | K | 931994172 | Tesnenie dilatačnej škáry betónovej konštrukcie bitumenovým a asfaltovým izolačným pásom š. do 500 mm |  |  | m | 26 | 12.21 |  | 317.46 |  |  |  | znížená |  | 0 | 0.00357 | 0.09282 | 0 | 0 | 4 | K | 2 |  |  |  | ROZPOCET |  |  |  | 0 | 317.46 | 0 | 0 | 0 | 2 | 317.46 | 4 | -210849869
49 | K | 966001121 | Demontáž parkovej lavičky s betónovým zakladom |  |  | ks | 9 | 15 |  | 135 |  |  |  | znížená |  | 0 | 0 | 0 | 0.055 | 0.495 | 4 | K | 2 |  |  |  | ROZPOCET |  |  |  | 0 | 135 | 0 | 0 | 0 | 2 | 135 | 4 | 853032453
50 | K | 96600114R6 | Demntáž preliezok vratane základov |  |  | ks | 4 | 15 |  | 60 |  |  |  | znížená |  | 0 | 0 | 0 | 0 | 0 | 4 | K | 2 |  |  |  | ROZPOCET |  |  |  | 0 | 60 | 0 | 0 | 0 | 2 | 60 | 4 | -1179473804
51 | K | 96600114R7 | demontáž OK konštrukcie prašiakov |  |  | ks | 3 | 155 |  | 465 |  |  |  | znížená |  | 0 | 0 | 0 | 0.5 | 1.5 | 4 | K | 2 |  |  |  | ROZPOCET |  |  |  | 0 | 465 | 0 | 0 | 0 | 2 | 465 | 4 | 103492013
52 | K | 96600114R8 | Demontáž - pieskoviska- komplet /obruby piesok/, rozmer 3300/4200 mm |  |  | ks | 1 | 99 |  | 99 |  |  |  | znížená |  | 0 | 0 | 0 | 0.65 | 0.65 | 4 | K | 2 |  |  |  | ROZPOCET |  |  |  | 0 | 99 | 0 | 0 | 0 | 2 | 99 | 4 | -1022688835
53 | K | 9660011R21 | demontáž OK sušiakov |  |  | ks | 8 | 45 |  | 360 |  |  |  | znížená |  | 0 | 0 | 0 | 0.12 | 0.96 | 4 | K | 2 |  |  |  | ROZPOCET |  |  |  | 0 | 360 | 0 | 0 | 0 | 2 | 360 | 4 | -1777004457
54 | K | 9660011R23 | demontáž odpadoveho koša |  |  | ks | 1 | 25 |  | 25 |  |  |  | znížená |  | 0 | 0 | 0 | 0.12 | 0.12 | 4 | K | 2 |  |  |  | ROZPOCET |  |  |  | 0 | 25 | 0 | 0 | 0 | 2 | 25 | 4 | -962768841
55 | K | 971045805 | Vrty príklepovým vrtákom do D 30 mm do stien alebo smerom dole do betónu -0.00002t |  |  | cm | 560 | 0.13 |  | 72.8 |  |  |  | znížená |  | 0 | 0 | 0 | 2e-05 | 0.0112 | 4 | K | 2 |  |  |  | ROZPOCET |  |  |  | 0 | 72.8 | 0 | 0 | 0 | 2 | 72.8 | 4 | 1875354380
|  |  | 20*28 "B9 |  |  |  | 560 | [14 empty] | VV | 2 | 2 | True | 1 | ROZPOCET
56 | K | 979081111 | Odvoz sutiny a vybúraných hmôt na skládku do 1 km |  |  | t | 135.802 | 11.5 |  | 1561.72 |  |  |  | znížená |  | 0 | 0 | 0 | 0 | 0 | 4 | K | 2 |  |  |  | ROZPOCET |  |  |  | 0 | 1561.72 | 0 | 0 | 0 | 2 | 1561.72 | 4 | -210155931
57 | K | 979081121 | Odvoz sutiny a vybúraných hmôt na skládku za každý ďalší 1 km |  |  | t | 1901.228 | 0.38 |  | 722.47 |  |  |  | znížená |  | 0 | 0 | 0 | 0 | 0 | 4 | K | 2 |  |  |  | ROZPOCET |  |  |  | 0 | 722.47 | 0 | 0 | 0 | 2 | 722.47 | 4 | -436943139
58 | K | 979082111 | Vnútrostavenisková doprava sutiny a vybúraných hmôt do 10 m |  |  | t | 135.802 | 8.28 |  | 1124.44 |  |  |  | znížená |  | 0 | 0 | 0 | 0 | 0 | 4 | K | 2 |  |  |  | ROZPOCET |  |  |  | 0 | 1124.44 | 0 | 0 | 0 | 2 | 1124.44 | 4 | -29228456
59 | K | 979082121 | Vnútrostavenisková doprava sutiny a vybúraných hmôt za každých ďalších 5 m |  |  | t | 135.802 | 0.93 |  | 126.3 |  |  |  | znížená |  | 0 | 0 | 0 | 0 | 0 | 4 | K | 2 |  |  |  | ROZPOCET |  |  |  | 0 | 126.3 | 0 | 0 | 0 | 2 | 126.3 | 4 | -1803478390
60 | K | 979089212 | Poplatok za skladku |  |  | t | 135.802 | 19 |  | 2580.24 |  |  |  | znížená |  | 0 | 0 | 0 | 0 | 0 | 4 | K | 2 |  |  |  | ROZPOCET |  |  |  | 0 | 2580.24 | 0 | 0 | 0 | 2 | 2580.24 | 4 | -357497393
61 | K | 979089713 | Prenájom kontajneru 7 m3 |  |  | ks | 2 | 40 |  | 80 |  |  |  | znížená |  | 0 | 0 | 0 | 0 | 0 | 4 | K | 2 |  |  |  | ROZPOCET |  |  |  | 0 | 80 | 0 | 0 | 0 | 2 | 80 | 4 | 525877469
| 99 - Presun hmôt HSV | [8 empty] | 2953.8 | [5 empty] | 0 |  | 0 |  | 0 | 1 | D | 1 |  |  |  | ROZPOCET | [9 empty] | 2953.8
62 | K | 9982220R11 | Presun hmôt pre HSV |  |  | t | 328.2 | 9 |  | 2953.8 |  |  |  | znížená |  | 0 | 0 | 0 | 0 | 0 | 4 | K | 2 |  |  |  | ROZPOCET |  |  |  | 0 | 2953.8 | 0 | 0 | 0 | 2 | 2953.8 | 4 | 1706142822
| VP - Práce naviac | [8 empty] | 0 | [11 empty] | D | 0 |  |  |  | PN | [9 empty] | 0

## 03 - SO-01 VEREJNÉ OSVE...
| Hárok obsahuje: |  | 1) Krycí list rozpočtu |  | 2) Rekapitulácia rozpočtu |  |  | 3) Rozpočet |  |  | Späť na hárok: | Rekapitulácia stavby
optimalizované pre tlač zostáv vo formáte A4 - na výšku | [11 empty] | >> skryté stĺpce << | [9 empty] | {e4c36cdc-043f-4d1a-af86-63013ee3c1d8}
0
KRYCÍ LIST ROZPOČTU | [12 empty] | v --- nižšie sa nachádzajú doplnkové a pomocné údaje k zostavám --- v | [8 empty] | False
| Stavba: |  | REVITALIZÁCIA VNÚTROBLOKOVÝCH PRIESTOROV NA SÍDLISKU OD VŔŠKY V ŽIARI NAD HRONOM
| Objekt: |  | 01 - D1. SO - 01 BLOK A
| Časť: |  | 03 - SO-01 VEREJNÉ OSVETLENIE
| JKSO: | [7 empty] | KS:
| Miesto: |  | Žiar nad Hronom | [5 empty] | Dátum: |  | 2018-08-28
| Objednávateľ: | [7 empty] | IČO:
|  | Mesto Žiar nad Hronom | [6 empty] | IČO DPH:
| Zhotoviteľ: | [7 empty] | IČO: |  | 368 33 380
|  | M-SILNICE SK s.r.o. | [6 empty] | IČO DPH: |  | SK2022448098
| Projektant: | [7 empty] | IČO:
|  | ING. ARCH. S. BARÉNYI,ING. ARCH. I. TEPLAN | [6 empty] | IČO DPH:
| Spracovateľ: | [7 empty] | IČO: |  | 40090914
|  | Ing. Emília Kurillová | [6 empty] | IČO DPH: |  | 1026660360
Poznámka:
| Náklady z rozpočtu | [7 empty] | 6409.83
| Ostatné náklady | [7 empty] | 0
| Cena bez DPH | [7 empty] | 6409.83
| DPH | základná | 20% | z | 0 |  |  |  | 0
|  | znížená | 20% | z | 6409.83 |  |  |  | 1281.966
|  | zákl. prenesená | 20% | z | 0 |  |  |  | 0
|  | zníž. prenesená | 20% | z | 0 |  |  |  | 0
|  | nulová | 0% | z | 0 |  |  |  | 0
| Cena s DPH |  |  | v | EUR |  |  | 7691.796
| Projektant |  |  |  |  | Spracovateľ
| Dátum a podpis: |  |  | Pečiatka |  | Dátum a podpis: |  |  |  | Pečiatka
| Objednávateľ |  |  |  |  | Zhotoviteľ
| Dátum a podpis: |  |  | Pečiatka |  | Dátum a podpis: |  |  |  | Pečiatka
REKAPITULÁCIA ROZPOČTU
Stavba: |  |  | REVITALIZÁCIA VNÚTROBLOKOVÝCH PRIESTOROV NA SÍDLISKU OD VŔŠKY V ŽIARI NAD HRONOM
Objekt: |  |  | 01 - D1. SO - 01 BLOK A
Časť: |  |  | 03 - SO-01 VEREJNÉ OSVETLENIE
Miesto: |  |  | Žiar nad Hronom |  |  |  | Dátum: |  | 2018-08-28
Objednávateľ: |  |  | Mesto Žiar nad Hronom |  |  |  | Projektant: |  | ING. ARCH. S. BARÉNYI,ING. ARCH. I. TEPLAN
Zhotoviteľ: |  |  | M-SILNICE SK s.r.o. |  |  |  | Spracovateľ: |  | Ing. Emília Kurillová
Kód - Popis | [9 empty] | Cena celkom [EUR]
1) Náklady z rozpočtu | [9 empty] | 6409.83 | [12 empty] | -1
| D1 - PRÁCE A DODÁVKY INÉ | [8 empty] | 0
| D1 - PRÁCE A DODÁVKY INÉ | [8 empty] | 3239.21
| D2 - PRÁCE A DODÁVKY M | [8 empty] | 3170.62
| M21 - 155 Elektromontáže | [8 empty] | 1361.16
| M46 - 202 Zemné práce pri ext. montážach | [8 empty] | 1809.46
2) Ostatné náklady | [9 empty] | 0 |  |  |  | DPH
| GZS | [8 empty] | 0 |  |  |  | znížená | [9 empty] | VRN | 0 | 0 | 0 | 0 | 0 | 2
| Projektové práce | [8 empty] | 0 |  |  |  | znížená | [9 empty] | VRN | 0 | 0 | 0 | 0 | 0 | 2
| Sťažené podmienky | [8 empty] | 0 |  |  |  | znížená | [9 empty] | VRN | 0 | 0 | 0 | 0 | 0 | 2
| Vplyv prostredia | [8 empty] | 0 |  |  |  | znížená | [9 empty] | VRN | 0 | 0 | 0 | 0 | 0 | 2
| Iné VRN | [8 empty] | 0 |  |  |  | znížená | [9 empty] | VRN | 0 | 0 | 0 | 0 | 0 | 2
| Kompletačná činnosť | [8 empty] | 0 |  |  |  | znížená | [9 empty] | KOMPLETACNA | 0 | 0 | 0 | 0 | 0 | 2
Celkové náklady za stavbu 1) + 2) | [7 empty] | 6409.83
ROZPOČET
Stavba: |  |  | REVITALIZÁCIA VNÚTROBLOKOVÝCH PRIESTOROV NA SÍDLISKU OD VŔŠKY V ŽIARI NAD HRONOM
Objekt: |  |  | 01 - D1. SO - 01 BLOK A
Časť: |  |  | 03 - SO-01 VEREJNÉ OSVETLENIE
Miesto: |  |  | Žiar nad Hronom |  |  |  | Dátum: |  | 2018-08-28
Objednávateľ: |  |  | Mesto Žiar nad Hronom |  |  |  | Projektant: |  | ING. ARCH. S. BARÉNYI,ING. ARCH. I. TEPLAN
Zhotoviteľ: |  |  | M-SILNICE SK s.r.o. |  |  |  | Spracovateľ: |  | Ing. Emília Kurillová
PČ | Typ | Kód | Popis |  |  | MJ | Množstvo | J.cena [EUR] |  | Cena celkom [EUR] |  |  | Poznámka | DPH | J. Nh [h] | Nh celkom [h] | J. hmotnosť [t] | Hmotnosť celkom [t] | J. suť [t] | Suť Celkom [t]
Náklady z rozpočtu | [9 empty] | 6409.83 | [5 empty] | 0 |  | 23.8411 |  | 0 |  | D | -1 | [7 empty] | 6409.83
| D1 - PRÁCE A DODÁVKY INÉ | [8 empty] | 0 | [5 empty] | 0 |  | 0 |  | 0 | 3 | D | 0 | ROZPOCET | [6 empty] | 0
| D1 - PRÁCE A DODÁVKY INÉ | [8 empty] | 3239.21 | [5 empty] | 0 |  | 12.3984 |  | 0 | 3 | D | 0 | ROZPOCET | [6 empty] | 3239.21
1 | M | 316 790E186 | Výzbroj ROSA TB 1 |  |  | kus | 3 | 21.09 |  | 63.27 |  |  |  | znížená |  | 0 | 4.1 | 12.3 | 0 | 0 | 256 | M | 1 | ROZPOCET | 0 | 63.27 | 0 | 0 | 0 | 2 | 63.27 | 64 | 2
2 | M | 341 203M100 | Kábel Cu 750V : CYKY-J 3x1,5 |  |  | m | 18 | 0.54 |  | 9.72 |  |  |  | znížená |  | 0 | 0 | 0 | 0 | 0 | 256 | M | 1 | ROZPOCET | 0 | 9.72 | 0 | 0 | 0 | 2 | 9.72 | 64 | 4
3 | M | 341 303M100 | Kábel Cu 1kV : 1-CYKY-J 4x25 |  |  | m | 72 | 11.48 |  | 826.56 |  |  |  | znížená |  | 0 | 0 | 0 | 0 | 0 | 256 | M | 1 | ROZPOCET | 0 | 826.56 | 0 | 0 | 0 | 2 | 826.56 | 64 | 6
4 | M | 348 4M00182 | Svietidlo ARMANDA LED - R13LED030, 38W IP 66 |  |  | kus | 3 | 440 |  | 1320 |  |  |  | znížená |  | 0 | 0.01 | 0.03 | 0 | 0 | 256 | M | 1 | ROZPOCET | 0 | 1320 | 0 | 0 | 0 | 2 | 1320 | 64 | 8
5 | M | 354 3500R02 | Koncovka na kábel 1kV : EPKT-0031-L12, so šrubovacími kábelovými okami, 4x(25-70mm2) |  |  | sada | 6 | 40.65 |  | 243.9 |  |  |  | znížená |  | 0 | 0 | 0 | 0 | 0 | 256 | M | 1 | ROZPOCET | 0 | 243.9 | 0 | 0 | 0 | 2 | 243.9 | 64 | 10
6 | M | 354 9000A34 | Pásovina uzemňovacia FeZn 30x4 |  |  | kg | 68.4 | 1.22 |  | 83.45 |  |  |  | znížená |  | 0 | 0.001 | 0.0684 | 0 | 0 | 256 | M | 1 | ROZPOCET | 0 | 83.45 | 0 | 0 | 0 | 2 | 83.45 | 64 | 12
7 | M | 358 5690E03 | Poistková vložka DII E27 - 112120 : Z-DII/SE-6A/DZ |  |  | kus | 3 | 0.27 |  | 0.81 |  |  |  | znížená |  | 0 | 0 | 0 | 0 | 0 | 256 | M | 1 | ROZPOCET | 0 | 0.81 | 0 | 0 | 0 | 2 | 0.81 | 64 | 14
8 | M | 920 AN53717 | Stožiar STK76/40/3-ZINOK |  |  | kus | 3 | 230.5 |  | 691.5 |  |  |  | znížená |  | 0 | 0 | 0 | 0 | 0 | 256 | M | 1 | ROZPOCET | 0 | 691.5 | 0 | 0 | 0 | 2 | 691.5 | 64 | 16
| D2 - PRÁCE A DODÁVKY M | [8 empty] | 3170.62 | [5 empty] | 0 |  | 11.4427 |  | 0 | 3 | D | 0 | ROZPOCET | [6 empty] | 3170.62
| M21 - 155 Elektromontáže | [8 empty] | 1361.16 | [5 empty] | 0 |  | 0 |  | 0 | 3 | D | 1 | ROZPOCET | [6 empty] | 1361.16
9 | K | 21010-0252 | Ukončenie celoplastových káblov zmršťovacou záklopkou 4x 16-25 mm2 |  |  | kus | 6 | 5.18 |  | 31.08 |  |  |  | znížená |  | 0 | 0 | 0 | 0 | 0 | 64 | K | 2 | ROZPOCET | 0 | 31.08 | 0 | 0 | 0 | 2 | 31.08 | 64 | 18
10 | K | 21010-0602 | Montáž prírubovej 1-cestnej koncovky, pre 1kV celoplastové káble 4x25 mm2 |  |  | kus | 6 | 13 |  | 78 |  |  |  | znížená |  | 0 | 0 | 0 | 0 | 0 | 64 | K | 2 | ROZPOCET | 0 | 78 | 0 | 0 | 0 | 2 | 78 | 64 | 20
11 | K | 21012-0001 | Montáž poistky závitovej E27 do 25A/500V, komplet |  |  | kus | 3 | 2.31 |  | 6.93 |  |  |  | znížená |  | 0 | 0 | 0 | 0 | 0 | 64 | K | 2 | ROZPOCET | 0 | 6.93 | 0 | 0 | 0 | 2 | 6.93 | 64 | 22
12 | K | 21020-2030 | Montáž, LED svietidlo uličné, cestné, na výložník |  |  | kus | 3 | 13 |  | 39 |  |  |  | znížená |  | 0 | 0 | 0 | 0 | 0 | 64 | K | 2 | ROZPOCET | 0 | 39 | 0 | 0 | 0 | 2 | 39 | 64 | 24
13 | K | 21020-4002 | Montáž, stožiar osvetlovací, sadový, oceľový |  |  | kus | 3 | 14.95 |  | 44.85 |  |  |  | znížená |  | 0 | 0 | 0 | 0 | 0 | 64 | K | 2 | ROZPOCET | 0 | 44.85 | 0 | 0 | 0 | 2 | 44.85 | 64 | 26
14 | K | 21020-4201 | Montáž, elektrovýstroj stožiarov pre 1 okruh |  |  | kus | 3 | 14.28 |  | 42.84 |  |  |  | znížená |  | 0 | 0 | 0 | 0 | 0 | 64 | K | 2 | ROZPOCET | 0 | 42.84 | 0 | 0 | 0 | 2 | 42.84 | 64 | 28
15 | K | 21022-0021 | Montáž uzemňovacieho vedenia v zemi, FeZn pás do 120mm2, vrátane prepojenia zvarom |  |  | m | 72 | 0.79 |  | 56.88 |  |  |  | znížená |  | 0 | 0 | 0 | 0 | 0 | 64 | K | 2 | ROZPOCET | 0 | 56.88 | 0 | 0 | 0 | 2 | 56.88 | 64 | 30
16 | K | 21081-0005 | Montáž, kábel Cu 750V voľne uložený CYKY 3x1,5 |  |  | m | 18 | 0.5 |  | 9 |  |  |  | znížená |  | 0 | 0 | 0 | 0 | 0 | 64 | K | 2 | ROZPOCET | 0 | 9 | 0 | 0 | 0 | 2 | 9 | 64 | 32
17 | K | 21081-0089 | Montáž, kábel Cu 1kV voľne uložený CYKY 4x25, 3x25+16 |  |  | m | 72 | 0.69 |  | 49.68 |  |  |  | znížená |  | 0 | 0 | 0 | 0 | 0 | 64 | K | 2 | ROZPOCET | 0 | 49.68 | 0 | 0 | 0 | 2 | 49.68 | 64 | 34
18 | K | 21328-0060 | PPV (pomocné a podružné výkony) |  |  | % | 24.292 | 6 |  | 145.75 |  |  |  | znížená |  | 0 | 0 | 0 | 0 | 0 | 64 | K | 2 | ROZPOCET | 0 | 145.75 | 0 | 0 | 0 | 2 | 145.75 | 64 | 36
19 | K | 21328-0061 | Podružný materiál |  |  | % | 32.452 | 3 |  | 97.36 |  |  |  | znížená |  | 0 | 0 | 0 | 0 | 0 | 64 | K | 2 | ROZPOCET | 0 | 97.36 | 0 | 0 | 0 | 2 | 97.36 | 64 | 38
20 | K | 21328-0062 | Zaobstarávacia prirážka |  |  | % | 32.452 | 10 |  | 324.52 |  |  |  | znížená |  | 0 | 0 | 0 | 0 | 0 | 64 | K | 2 | ROZPOCET | 0 | 324.52 | 0 | 0 | 0 | 2 | 324.52 | 64 | 40
21 | K | 21328-0063 | Stratné |  |  | % | 9.197 | 5 |  | 45.99 |  |  |  | znížená |  | 0 | 0 | 0 | 0 | 0 | 64 | K | 2 | ROZPOCET | 0 | 45.99 | 0 | 0 | 0 | 2 | 45.99 | 64 | 42
22 | K | 21328-0064 | Prirážka na dopravu |  |  | % | 32.452 | 3.6 |  | 116.83 |  |  |  | znížená |  | 0 | 0 | 0 | 0 | 0 | 64 | K | 2 | ROZPOCET | 0 | 116.83 | 0 | 0 | 0 | 2 | 116.83 | 64 | 44
23 | K | 21328-0065 | Prirážka na presun |  |  | % | 32.452 | 1 |  | 32.45 |  |  |  | znížená |  | 0 | 0 | 0 | 0 | 0 | 64 | K | 2 | ROZPOCET | 0 | 32.45 | 0 | 0 | 0 | 2 | 32.45 | 64 | 46
24 | K | 21329-1000 | Spracovanie východiskovej revízie a vypracovanie správy |  |  | hod | 20 | 12 |  | 240 |  |  |  | znížená |  | 0 | 0 | 0 | 0 | 0 | 64 | K | 2 | ROZPOCET | 0 | 240 | 0 | 0 | 0 | 2 | 240 | 64 | 48
| M46 - 202 Zemné práce pri ext. montážach | [8 empty] | 1809.46 | [5 empty] | 0 |  | 11.4427 |  | 0 | 3 | D | 1 | ROZPOCET | [6 empty] | 1809.46
25 | K | 46001-0011 | Vytýčenie trasy M21 NN vedenia v prehľadnom teréne |  |  | km | 0.064 | 55.05 |  | 3.52 |  |  |  | znížená |  | 0 | 0 | 0 | 0 | 0 | 64 | K | 2 | ROZPOCET | 0 | 3.52 | 0 | 0 | 0 | 2 | 3.52 | 64 | 50
26 | K | 46005-0703 | Jama pre stožiar VO do 2 m3, ručne, zemina tr.3 |  |  | m3 | 4.5 | 31.28 |  | 140.76 |  |  |  | znížená |  | 0 | 0 | 0 | 0 | 0 | 64 | K | 2 | ROZPOCET | 0 | 140.76 | 0 | 0 | 0 | 2 | 140.76 | 64 | 52
27 | K | 46008-0001 | Betónový základ z prostého betónu do zeminy |  |  | m3 | 4.5 | 121.97 |  | 548.87 |  |  |  | znížená |  | 0 | 2.5428 | 11.4427 | 0 | 0 | 64 | K | 2 | ROZPOCET | 0 | 548.87 | 0 | 0 | 0 | 2 | 548.87 | 64 | 54
28 | K | 46010-0022 | Stožiarové púzdro pre stožiar VO, v trase, D 250x1500mm |  |  | kus | 3 | 174.75 |  | 524.25 |  |  |  | znížená |  | 0 | 0 | 0 | 0 | 0 | 64 | K | 2 | ROZPOCET | 0 | 524.25 | 0 | 0 | 0 | 2 | 524.25 | 64 | 56
29 | K | 46020-0163 | Káblové ryhy šírky 35, hĺbky 80 [cm], zemina tr.3 |  |  | m | 64 | 3.79 |  | 242.56 |  |  |  | znížená |  | 0 | 0 | 0 | 0 | 0 | 64 | K | 2 | ROZPOCET | 0 | 242.56 | 0 | 0 | 0 | 2 | 242.56 | 64 | 58
30 | K | 46042-0022 | Zriadenie káblového lôžka 65/10 cm, pieskom |  |  | m | 64 | 1.98 |  | 126.72 |  |  |  | znížená |  | 0 | 0 | 0 | 0 | 0 | 64 | K | 2 | ROZPOCET | 0 | 126.72 | 0 | 0 | 0 | 2 | 126.72 | 64 | 60
31 | K | 46049-0012 | Zakrytie káblov výstražnou fóliou PVC šírky 33cm |  |  | m | 64 | 1.6 |  | 102.4 |  |  |  | znížená |  | 0 | 0 | 0 | 0 | 0 | 64 | K | 2 | ROZPOCET | 0 | 102.4 | 0 | 0 | 0 | 2 | 102.4 | 64 | 62
32 | K | 46056-0163 | Zásyp ryhy šírky 35, hĺbky 80 [cm], zemina tr.3 |  |  | m | 64 | 1.44 |  | 92.16 |  |  |  | znížená |  | 0 | 0 | 0 | 0 | 0 | 64 | K | 2 | ROZPOCET | 0 | 92.16 | 0 | 0 | 0 | 2 | 92.16 | 64 | 64
33 | K | 46062-0013 | Provizórna úprava terénu, zemina tr.3 |  |  | m2 | 22.4 | 1.26 |  | 28.22 |  |  |  | znížená |  | 0 | 0 | 0 | 0 | 0 | 64 | K | 2 | ROZPOCET | 0 | 28.22 | 0 | 0 | 0 | 2 | 28.22 | 64 | 66
| VP - Práce naviac | [8 empty] | 0 | [11 empty] | D | 0 | PN | [6 empty] | 0

## 01 - SO -02 SPEVNENÉ PLOCHY
| Hárok obsahuje: |  | 1) Krycí list rozpočtu |  | 2) Rekapitulácia rozpočtu |  |  | 3) Rozpočet |  |  | Späť na hárok: | Rekapitulácia stavby
optimalizované pre tlač zostáv vo formáte A4 - na výšku | [11 empty] | >> skryté stĺpce << | [9 empty] | {b65c21f6-4886-4952-aa5c-61b155f31a52} | [5 empty] | P4Astrk | 10,5 | 2
[22 empty] | 0 | [5 empty] | P4strkodrva | 12 | 2
KRYCÍ LIST ROZPOČTU | [12 empty] | v --- nižšie sa nachádzajú doplnkové a pomocné údaje k zostavám --- v | [8 empty] | False | [5 empty] | P5strkPLAV | 154,45 | 2
[28 empty] | P6asfBETONpl | 235,4 | 2
| Stavba: |  | REVITALIZÁCIA VNÚTROBLOKOVÝCH PRIESTOROV NA SÍDLISKU OD VŔŠKY V ŽIARI NAD HRONOM | [24 empty] | P7asfBETONpl | 546,5 | 2
| Objekt: |  | 02 - D2. SO - 02 BLOK B | [24 empty] | P8asfBETONpl | 155,95 | 2
| Časť: |  | 01 - SO -02 SPEVNENÉ PLOCHY | [24 empty] | P9KOCKA | 20,8 | 2
| JKSO: | [7 empty] | KS: | [18 empty] | ptravnikPL | 74 | 2
| Miesto: |  | Žiar nad Hronom | [5 empty] | Dátum: |  | 2018-08-28 | [16 empty] | vykopRyha | 20,24 | 2
| Objednávateľ: | [7 empty] | IČO:
|  | Mesto Žiar nad Hronom | [6 empty] | IČO DPH:
| Zhotoviteľ: | [7 empty] | IČO: |  | 368 33 380
|  | M-SILNICE SK s.r.o. | [6 empty] | IČO DPH: |  | SK2022448098
| Projektant: | [7 empty] | IČO:
|  | ING. ARCH. S. BARÉNYI,ING. ARCH. I. TEPLAN | [6 empty] | IČO DPH:
| Spracovateľ: | [7 empty] | IČO: |  | 40090914
|  | Ing. Emília Kurillová | [6 empty] | IČO DPH: |  | 1026660360
Poznámka:
| Náklady z rozpočtu | [7 empty] | 49616.43
| Ostatné náklady | [7 empty] | 0
| Cena bez DPH | [7 empty] | 49616.43
| DPH | základná | 20% | z | 0 |  |  |  | 0
|  | znížená | 20% | z | 49616.43 |  |  |  | 9923.286
|  | zákl. prenesená | 20% | z | 0 |  |  |  | 0
|  | zníž. prenesená | 20% | z | 0 |  |  |  | 0
|  | nulová | 0% | z | 0 |  |  |  | 0
| Cena s DPH |  |  | v | EUR |  |  | 59539.716
| Projektant |  |  |  |  | Spracovateľ
| Dátum a podpis: |  |  | Pečiatka |  | Dátum a podpis: |  |  |  | Pečiatka
| Objednávateľ |  |  |  |  | Zhotoviteľ
| Dátum a podpis: |  |  | Pečiatka |  | Dátum a podpis: |  |  |  | Pečiatka
REKAPITULÁCIA ROZPOČTU
Stavba: |  |  | REVITALIZÁCIA VNÚTROBLOKOVÝCH PRIESTOROV NA SÍDLISKU OD VŔŠKY V ŽIARI NAD HRONOM
Objekt: |  |  | 02 - D2. SO - 02 BLOK B
Časť: |  |  | 01 - SO -02 SPEVNENÉ PLOCHY
Miesto: |  |  | Žiar nad Hronom |  |  |  | Dátum: |  | 2018-08-28
Objednávateľ: |  |  | Mesto Žiar nad Hronom |  |  |  | Projektant: |  | ING. ARCH. S. BARÉNYI,ING. ARCH. I. TEPLAN
Zhotoviteľ: |  |  | M-SILNICE SK s.r.o. |  |  |  | Spracovateľ: |  | Ing. Emília Kurillová
Kód - Popis | [9 empty] | Cena celkom [EUR]
1) Náklady z rozpočtu | [9 empty] | 49616.43 | [12 empty] | -1
| HSV - Práce a dodávky HSV | [8 empty] | 48156.23
| 1 - Zemné práce | [8 empty] | 6716.84
| 2 - Zakladanie | [8 empty] | 2194.17
| 3 - Zvislé a kompletné konštrukcie | [8 empty] | 962.58
| 5 - Komunikácie | [8 empty] | 23911.94
| 9 - Ostatné konštrukcie a práce-búranie | [8 empty] | 9896.98
| 99 - Presun hmôt HSV | [8 empty] | 4473.72
| PSV - Práce a dodávky PSV | [8 empty] | 1460.2
| 767 - Konštrukcie doplnkové kovové | [8 empty] | 1460.2
2) Ostatné náklady | [9 empty] | 0 |  |  |  | DPH
| GZS | [8 empty] | 0 |  |  |  | znížená | [12 empty] | VRN |  |  |  | 0 | 0 | 0 | 0 | 0 | 2
| Projektové práce | [8 empty] | 0 |  |  |  | znížená | [12 empty] | VRN |  |  |  | 0 | 0 | 0 | 0 | 0 | 2
| Sťažené podmienky | [8 empty] | 0 |  |  |  | znížená | [12 empty] | VRN |  |  |  | 0 | 0 | 0 | 0 | 0 | 2
| Vplyv prostredia | [8 empty] | 0 |  |  |  | znížená | [12 empty] | VRN |  |  |  | 0 | 0 | 0 | 0 | 0 | 2
| Iné VRN | [8 empty] | 0 |  |  |  | znížená | [12 empty] | VRN |  |  |  | 0 | 0 | 0 | 0 | 0 | 2
| Kompletačná činnosť | [8 empty] | 0 |  |  |  | znížená | [12 empty] | KOMPLETACNA |  |  |  | 0 | 0 | 0 | 0 | 0 | 2
Celkové náklady za stavbu 1) + 2) | [7 empty] | 49616.43
ROZPOČET
Stavba: |  |  | REVITALIZÁCIA VNÚTROBLOKOVÝCH PRIESTOROV NA SÍDLISKU OD VŔŠKY V ŽIARI NAD HRONOM
Objekt: |  |  | 02 - D2. SO - 02 BLOK B
Časť: |  |  | 01 - SO -02 SPEVNENÉ PLOCHY
Miesto: |  |  | Žiar nad Hronom |  |  |  | Dátum: |  | 2018-08-28
Objednávateľ: |  |  | Mesto Žiar nad Hronom |  |  |  | Projektant: |  | ING. ARCH. S. BARÉNYI,ING. ARCH. I. TEPLAN
Zhotoviteľ: |  |  | M-SILNICE SK s.r.o. |  |  |  | Spracovateľ: |  | Ing. Emília Kurillová
PČ | Typ | Kód | Popis |  |  | MJ | Množstvo | J.cena [EUR] |  | Cena celkom [EUR] |  |  | Poznámka | DPH | J. Nh [h] | Nh celkom [h] | J. hmotnosť [t] | Hmotnosť celkom [t] | J. suť [t] | Suť Celkom [t]
Náklady z rozpočtu | [9 empty] | 49616.43 | [5 empty] | 0 |  | 541.9536 |  | 78.9584 |  | D | -1 | [13 empty] | 49616.43
| HSV - Práce a dodávky HSV | [8 empty] | 48156.23 | [5 empty] | 0 |  | 541.4498 |  | 78.9584 | 1 | D | 0 |  |  |  | ROZPOCET | [9 empty] | 48156.23
1 | K | 625990000 | poznámka |  |  |  | 0 | 0 |  | 0 |  |  |  | znížená |  | 0 | 0.018 | 0 | 0 | 0 | 4 | K | 1 |  |  |  | ROZPOCET |  |  |  | 0 | 0 | 0 | 0 | 0 | 2 | 0 | 4 | 990731580
|  |  | "rozpočet je orientačný -ocenený v programe CENKROS4 | [18 empty] | VV | 1 | 1 | True | 0 | ROZPOCET
|  |  | " | [18 empty] | VV | 1 | 1 | True | 0 | ROZPOCET
|  |  | " názvy materiálov su uvedené ako príklad, môžu byť v zmysle zákona č.25/2006 | [18 empty] | VV | 1 | 1 | True | 0 | ROZPOCET
|  |  | " nahradené ekviv. výrobkami / odsuhlasené projektantom / | [18 empty] | VV | 1 | 1 | True | 0 | ROZPOCET
|  |  | Súčet |  |  |  | 0 | [14 empty] | VV | 1 | 4 | True | 1 | ROZPOCET
2 | K | 62599000002 | poznámka |  |  |  | 0 | 0 |  | 0 |  |  |  | znížená |  | 0 | 0.018 | 0 | 0 | 0 | 4 | K | 1 |  |  |  | ROZPOCET |  |  |  | 0 | 0 | 0 | 0 | 0 | 2 | 0 | 4 | -63554818
|  |  | "k správnemu naceneniu výkazu vymer je potrebné naštudovaniu PD | [18 empty] | VV | 1 | 1 | True | 0 | ROZPOCET
|  |  | Súčet |  |  |  | 0 | [14 empty] | VV | 1 | 4 | True | 1 | ROZPOCET
| 1 - Zemné práce | [8 empty] | 6716.84 | [5 empty] | 0 |  | 0.006167 |  | 77.6984 | 1 | D | 1 |  |  |  | ROZPOCET | [9 empty] | 6716.84
3 | K | 113106121 | Rozoberanie dlažby, z betónových alebo kamenin. dlaždíc, dosiek alebo tvaroviek, -0,13800t |  |  | m2 | 57.5 | 1.41 |  | 81.08 |  |  |  | znížená |  | 0 | 0 | 0 | 0.138 | 7.935 | 4 | K | 2 |  |  |  | ROZPOCET |  |  |  | 0 | 81.08 | 0 | 0 | 0 | 2 | 81.08 | 4 | -1491836826
|  |  | 57,5 "B14 |  |  |  | 57.5 | [14 empty] | VV | 2 | 2 | True | 1 | ROZPOCET
4 | K | 113106241 | Rozoberanie vozovky a plochy z panelov so škárami zaliatymi asfaltovou alebo cementovou maltou, -0,40800t |  |  | m2 | 59.27 | 1.36 |  | 80.61 |  |  |  | znížená |  | 0 | 0 | 0 | 0.408 | 24.1822 | 4 | K | 2 |  |  |  | ROZPOCET |  |  |  | 0 | 80.61 | 0 | 0 | 0 | 2 | 80.61 | 4 | 2080929161
|  |  | 59,27 " B17 |  |  |  | 59.27 | [14 empty] | VV | 2 | 2 | True | 1 | ROZPOCET
5 | K | 113208111 | Vytrhanie obrúb betonových, s vybúraním lôžka, záhonových, -0,04000t |  |  | m | 210 | 1.11 |  | 233.1 |  |  |  | znížená |  | 0 | 0 | 0 | 0.04 | 8.4 | 4 | K | 2 |  |  |  | ROZPOCET |  |  |  | 0 | 233.1 | 0 | 0 | 0 | 2 | 233.1 | 4 | 1680240260
6 | K | 113307131 | Odstránenie podkladu v ploche do 200 m2 z betónu prostého, hr. vrstvy do 150 mm, -0,22500t |  |  | m2 | 165.25 | 17.16 |  | 2835.69 |  |  |  | znížená |  | 0 | 0 | 0 | 0.225 | 37.1812 | 4 | K | 2 |  |  |  | ROZPOCET |  |  |  | 0 | 2835.69 | 0 | 0 | 0 | 2 | 2835.69 | 4 | 1563647038
|  |  | 165,25 " B10 |  |  |  | 165.25 | [14 empty] | VV | 2 | 2 | True | 1 | ROZPOCET
7 | K | 121101111 | Odstránenie ornice s vodor. premiestn. na hromady, so zložením na vzdialenosť do 100 m a do 100m3 |  |  | m3 | 115.203 | 1.04 |  | 119.81 |  |  |  | znížená |  | 0 | 0 | 0 | 0 | 0 | 4 | K | 2 |  |  |  | ROZPOCET |  |  |  | 0 | 119.81 | 0 | 0 | 0 | 2 | 119.81 | 4 | 1668091641
|  |  | 602,35*0,15 " B13 |  |  |  | 90.353 | [14 empty] | VV | 2 | 2 | True | 0 | ROZPOCET
|  |  | 57,5*0,15" B14 |  |  |  | 8.625 | [14 empty] | VV | 2 | 2 | True | 0 | ROZPOCET
|  |  | 162,25*0,1 " B10 |  |  |  | 16.225 | [14 empty] | VV | 2 | 2 | True | 0 | ROZPOCET
|  |  | Súčet |  |  |  | 115.203 | [14 empty] | VV | 2 | 4 | True | 1 | ROZPOCET
|  |  | 191,45*0,15 "B11 |  |  |  | 28.718 | [14 empty] | VV | 2 | 2 | True | 0 | ROZPOCET
8 | K | 130301001 | Výkop jamy a ryhy v obmedzenom priestore horn. tr.4 ručne |  |  | m3 | 20.24 | 43.18 |  | 873.96 |  |  |  | znížená |  | 0 | 0 | 0 | 0 | 0 | 4 | K | 2 |  |  |  | ROZPOCET |  |  |  | 0 | 873.96 | 0 | 0 | 0 | 2 | 873.96 | 4 | 578200901
|  |  | 0,4*0,4*1*48 |  |  |  | 7.68 | [14 empty] | VV | 2 | 2 | True | 0 | ROZPOCET
|  |  | 0,55*0,4*8 |  |  |  | 1.76 | [14 empty] | VV | 2 | 2 | True | 0 | ROZPOCET
|  |  | Medzisúčet |  |  |  | 9.44 | [14 empty] | VV | 2 | 3 | True | 0 | ROZPOCET
|  |  | 0,3*0,3*120 " potrebný výkop pre obrubniky |  |  |  | 10.8 | [14 empty] | VV | 2 | 2 | True | 0 | ROZPOCET
|  |  | Medzisúčet |  |  |  | 10.8 | [14 empty] | VV | 2 | 3 | True | 0 | ROZPOCET
|  | vykopRyha | Súčet |  |  |  | 20.24 | [14 empty] | VV | 2 | 4 | True | 1 | ROZPOCET
9 | K | 130001101 | Príplatok k cenám za sťaženie výkopu pre všetky triedy |  |  | m3 | 20.24 | 15.5 |  | 313.72 |  |  |  | znížená |  | 0 | 0 | 0 | 0 | 0 | 4 | K | 2 |  |  |  | ROZPOCET |  |  |  | 0 | 313.72 | 0 | 0 | 0 | 2 | 313.72 | 4 | 126355870
10 | K | 161101501 | Zvislé premiestnenie výkopku z horniny I až IV, nosením za každé 3 m výšky |  |  | m3 | 20.24 | 33.51 |  | 678.24 |  |  |  | znížená |  | 0 | 0 | 0 | 0 | 0 | 4 | K | 2 |  |  |  | ROZPOCET |  |  |  | 0 | 678.24 | 0 | 0 | 0 | 2 | 678.24 | 4 | 1048414732
11 | K | 162201102 | Vodorovné premiestnenie výkopku z horniny 1-4 nad 20-50m |  |  | m3 | 152.883 | 1.52 |  | 232.38 |  |  |  | znížená |  | 0 | 0 | 0 | 0 | 0 | 4 | K | 2 |  |  |  | ROZPOCET |  |  |  | 0 | 232.38 | 0 | 0 | 0 | 2 | 232.38 | 4 | 1939561642
|  |  | 115,203 |  |  |  | 115.203 | [14 empty] | VV | 2 | 2 | True | 0 | ROZPOCET
|  |  | 17,44 |  |  |  | 17.44 | [14 empty] | VV | 2 | 2 | True | 0 | ROZPOCET
|  |  | vykopRyha |  |  |  | 20.24 | [14 empty] | VV | 2 | 2 | True | 0 | ROZPOCET
|  |  | Súčet |  |  |  | 152.883 | [14 empty] | VV | 2 | 4 | True | 1 | ROZPOCET
12 | K | 167101100 | Nakladanie výkopku tr.1-4 ručne |  |  | m3 | 20.24 | 7.74 |  | 156.66 |  |  |  | znížená |  | 0 | 0 | 0 | 0 | 0 | 4 | K | 2 |  |  |  | ROZPOCET |  |  |  | 0 | 156.66 | 0 | 0 | 0 | 2 | 156.66 | 4 | -229046028
13 | K | 171201201 | Uloženie sypaniny na skládky do 100 m3 |  |  | m3 | 152.883 | 0.73 |  | 111.6 |  |  |  | znížená |  | 0 | 0 | 0 | 0 | 0 | 4 | K | 2 |  |  |  | ROZPOCET |  |  |  | 0 | 111.6 | 0 | 0 | 0 | 2 | 111.6 | 4 | -1255117990
14 | K | 1751012R02 | Obsyp a násyp na vyrovnanie terenu |  |  | m2 | 65 | 4 |  | 260 |  |  |  | znížená |  | 0 | 0 | 0 | 0 | 0 | 4 | K | 2 |  |  |  | ROZPOCET |  |  |  | 0 | 260 | 0 | 0 | 0 | 2 | 260 | 4 | -703949376
15 | K | 180402111 | Založenie trávnika parkového výsevom v rovine do 1:5 |  |  | m2 | 74 | 0.65 |  | 48.1 |  |  |  | znížená |  | 0 | 0 | 0 | 0 | 0 | 4 | K | 2 |  |  |  | ROZPOCET |  |  |  | 0 | 48.1 | 0 | 0 | 0 | 2 | 48.1 | 4 | 1620904112
|  |  | 74 " zatravnenie po vyburaných chodníkoch |  |  |  | 74 | [14 empty] | VV | 2 | 2 | True | 0 | ROZPOCET
|  | ptravnikPL | Súčet |  |  |  | 74 | [14 empty] | VV | 2 | 4 | True | 1 | ROZPOCET
16 | M | 0057211200 | Trávové semeno - parková zmes |  |  | kg | 6.167 | 7.06 |  | 43.54 |  |  |  | znížená |  | 0 | 0.001 | 0.006167 | 0 | 0 | 8 | M | 2 |  |  |  | ROZPOCET |  |  |  | 0 | 43.54 | 0 | 0 | 0 | 2 | 43.54 | 4 | 416339685
|  |  | ptravnikPL/12 |  |  |  | 6.167 | [14 empty] | VV | 2 | 2 | True | 1 | ROZPOCET
17 | K | 181101102 | Úprava pláne v zárezoch v hornine 1-4 so zhutnením |  |  | m2 | 74 | 0.4 |  | 29.6 |  |  |  | znížená |  | 0 | 0 | 0 | 0 | 0 | 4 | K | 2 |  |  |  | ROZPOCET |  |  |  | 0 | 29.6 | 0 | 0 | 0 | 2 | 29.6 | 4 | -1989870900
|  |  | ptravnikPL |  |  |  | 74 | [14 empty] | VV | 2 | 2 | True | 1 | ROZPOCET
18 | K | 18130-1113-1 | Rozprestretie ornice nad 500 m2 hr. do 20 cm |  |  | m2 | 774.35 | 0.61 |  | 472.35 |  |  |  | znížená |  | 0 | 0 | 0 | 0 | 0 | 4 | K | 2 |  |  |  | ROZPOCET |  |  |  | 0 | 472.35 | 0 | 0 | 0 | 2 | 472.35 | 4 | 388802350
|  |  | ptravnikPL |  |  |  | 74 | [14 empty] | VV | 2 | 2 | True | 0 | ROZPOCET
|  |  | 98 |  |  |  | 98 | [14 empty] | VV | 2 | 2 | True | 0 | ROZPOCET
|  |  | Medzisúčet |  |  |  | 172 | [14 empty] | VV | 2 | 3 | True | 0 | ROZPOCET
|  |  | 602,35 |  |  |  | 602.35 | [14 empty] | VV | 2 | 2 | True | 0 | ROZPOCET
|  |  | Medzisúčet |  |  |  | 602.35 | [14 empty] | VV | 2 | 3 | True | 0 | ROZPOCET
|  |  | Súčet |  |  |  | 774.35 | [14 empty] | VV | 2 | 4 | True | 1 | ROZPOCET
19 | K | 1858035R1 | Odstránenie ručné - prerastenej trávy |  |  | m | 122 | 0.3 |  | 36.6 |  |  |  | znížená |  | 0 | 0 | 0 | 0 | 0 | 4 | K | 2 |  |  |  | ROZPOCET |  |  |  | 0 | 36.6 | 0 | 0 | 0 | 2 | 36.6 | 4 | -669513770
|  |  | 122 " B15 - okolo obrubnikov |  |  |  | 122 | [14 empty] | VV | 2 | 2 | True | 1 | ROZPOCET
20 | K | 1858035R11 | priplatok za dočistenie tlakovou vodou |  |  | m | 122 | 0.9 |  | 109.8 |  |  |  | znížená |  | 0 | 0 | 0 | 0 | 0 | 4 | K | 2 |  |  |  | ROZPOCET |  |  |  | 0 | 109.8 | 0 | 0 | 0 | 2 | 109.8 | 4 | 1248816311
|  |  | 122" B15 - okolo obrubnikov |  |  |  | 122 | [14 empty] | VV | 2 | 2 | True | 1 | ROZPOCET
| 2 - Zakladanie | [8 empty] | 2194.17 | [5 empty] | 0 |  | 20.9756 |  | 0 | 1 | D | 1 |  |  |  | ROZPOCET | [9 empty] | 2194.17
21 | K | 2169041R12 | Očistenie plôch tlakovou vodou |  |  | m2 | 235.4 | 3.86 |  | 908.64 |  |  |  | znížená |  | 0 | 4e-05 | 0.009416 | 0 | 0 | 4 | K | 2 |  |  |  | ROZPOCET |  |  |  | 0 | 908.64 | 0 | 0 | 0 | 2 | 908.64 | 4 | -235225252
|  |  | P6asfBETONpl |  |  |  | 235.4 | [14 empty] | VV | 2 | 2 | True | 0 | ROZPOCET
|  |  | Súčet |  |  |  | 235.4 | [14 empty] | VV | 2 | 4 | True | 1 | ROZPOCET
22 | K | 275313612 | Betón základových pätiek, prostý tr.C 20/25 |  |  | m3 | 9.44 | 90 |  | 849.6 |  |  |  | znížená |  | 0 | 2.2119 | 20.8803 | 0 | 0 | 4 | K | 2 |  |  |  | ROZPOCET |  |  |  | 0 | 849.6 | 0 | 0 | 0 | 2 | 849.6 | 4 | 1945383902
|  |  | 0,4*0,4*1*48 |  |  |  | 7.68 | [14 empty] | VV | 2 | 2 | True | 0 | ROZPOCET
|  |  | 0,55*0,4*8 |  |  |  | 1.76 | [14 empty] | VV | 2 | 2 | True | 0 | ROZPOCET
|  |  | Súčet |  |  |  | 9.44 | [14 empty] | VV | 2 | 4 | True | 1 | ROZPOCET
23 | K | 275351217 | Debnenie stien základových pätiek, zhotovenie-tradičné |  |  | m2 | 21.1 | 15.31 |  | 323.04 |  |  |  | znížená |  | 0 | 0.00407 | 0.085877 | 0 | 0 | 4 | K | 2 |  |  |  | ROZPOCET |  |  |  | 0 | 323.04 | 0 | 0 | 0 | 2 | 323.04 | 4 | 1344618648
|  |  | 0,25*0,4*4*48 |  |  |  | 19.2 | [14 empty] | VV | 2 | 2 | True | 0 | ROZPOCET
|  |  | 0,25*(0,55+0,4)*2*4 |  |  |  | 1.9 | [14 empty] | VV | 2 | 2 | True | 0 | ROZPOCET
|  |  | Súčet |  |  |  | 21.1 | [14 empty] | VV | 2 | 4 | True | 1 | ROZPOCET
24 | K | 275351218 | Debnenie stien základových pätiek, odstránenie-tradičné |  |  | m2 | 21.1 | 5.35 |  | 112.89 |  |  |  | znížená |  | 0 | 0 | 0 | 0 | 0 | 4 | K | 2 |  |  |  | ROZPOCET |  |  |  | 0 | 112.89 | 0 | 0 | 0 | 2 | 112.89 | 4 | -1825808771
| 3 - Zvislé a kompletné konštrukcie | [8 empty] | 962.58 | [5 empty] | 0 |  | 5.0389 |  | 0 | 1 | D | 1 |  |  |  | ROZPOCET | [9 empty] | 962.58
25 | K | 338171112 | Osadenie stĺpika oceľového plotového do výšky 2.00m so zabetónovaním |  |  | ks | 34 | 7.55 |  | 256.7 |  |  |  | znížená |  | 0 | 0.097217 | 3.3054 | 0 | 0 | 4 | K | 2 |  |  |  | ROZPOCET |  |  |  | 0 | 256.7 | 0 | 0 | 0 | 2 | 256.7 | 4 | 538290410
26 | M | PR400202 | Stĺpiky UNIVERS, priemer : 48 mm, výška: 2m, výška pletiva 1,5m |  |  | ks | 34 | 10.22 |  | 347.48 |  |  |  | znížená |  | 0 | 0.0042 | 0.1428 | 0 | 0 | 32 | M | 2 |  |  |  | ROZPOCET |  |  |  | 0 | 347.48 | 0 | 0 | 0 | 2 | 347.48 | 16 | -2146148522
27 | K | 33817112R1 | Osadenie stĺpika oceľového plotového - vzpera |  |  | ks | 14 | 8.16 |  | 114.24 |  |  |  | znížená |  | 0 | 0.11092 | 1.5529 | 0 | 0 | 4 | K | 2 |  |  |  | ROZPOCET |  |  |  | 0 | 114.24 | 0 | 0 | 0 | 2 | 114.24 | 4 | 472068175
28 | M | PR401003 | Rúrka pre vzperu/BE UNIVERS, priemer : 38 mm, výška 1m, výška pletiva 1,5 a 1,75m |  |  | ks | 14 | 17.44 |  | 244.16 |  |  |  | znížená |  | 0 | 0.0027 | 0.0378 | 0 | 0 | 32 | M | 2 |  |  |  | ROZPOCET |  |  |  | 0 | 244.16 | 0 | 0 | 0 | 2 | 244.16 | 16 | 1173942153
| 5 - Komunikácie | [8 empty] | 23911.94 | [5 empty] | 0 |  | 443.9438 |  | 0 | 1 | D | 1 |  |  |  | ROZPOCET | [9 empty] | 23911.94
29 | K | 457971111 | Zriadenie vrstvy z geotextílie s presahom, so sklonom do 1:5, šírky geotextílie do 3 m |  |  | m2 | 194.645 | 1.14 |  | 221.9 |  |  |  | znížená |  | 0 | 0.00028 | 0.054501 | 0 | 0 | 4 | K | 2 |  |  |  | ROZPOCET |  |  |  | 0 | 221.9 | 0 | 0 | 0 | 2 | 221.9 | 4 | 1660974716
|  |  | P4strkodrva*1,1 |  |  |  | 13.2 | [14 empty] | VV | 2 | 2 | True | 0 | ROZPOCET
|  |  | P4Astrk*1,1 " zvislo ku obrubníkom |  |  |  | 11.55 | [14 empty] | VV | 2 | 2 | True | 0 | ROZPOCET
|  |  | P5strkPLAV*1,1 |  |  |  | 169.895 | [14 empty] | VV | 2 | 2 | True | 0 | ROZPOCET
|  |  | Súčet |  |  |  | 194.645 | [14 empty] | VV | 2 | 4 | True | 1 | ROZPOCET
30 | M | 69366510001 | folia difuzna proti prerastaniu koreňov |  |  | m2 | 233.574 | 0.67 |  | 156.49 |  |  |  | znížená |  | 0 | 0.0002 | 0.046715 | 0 | 0 | 8 | M | 2 |  |  |  | ROZPOCET |  |  |  | 0 | 156.49 | 0 | 0 | 0 | 2 | 156.49 | 4 | -1036480877
31 | K | 564281R111 | kryt zo plaveného štrku fr 4-8 mm s rozprestretím, po zhutnení hr. 400 mm |  |  | m2 | 154.45 | 11.69 |  | 1805.52 |  |  |  | znížená |  | 0 | 0.6072 | 93.782 | 0 | 0 | 4 | K | 2 |  |  |  | ROZPOCET |  |  |  | 0 | 1805.52 | 0 | 0 | 0 | 2 | 1805.52 | 4 | 582537136
|  | P5strkPLAV | 138,60+15,85 |  |  |  | 154.45 | [14 empty] | VV | 2 | 2 | True | 1 | ROZPOCET
32 | K | 5648311R11 | Podklad zo štrkodrviny s rozprestretím a zhutnením, po zhutnení hr. 100 mm |  |  | m2 | 154.45 | 2.76 |  | 426.28 |  |  |  | znížená |  | 0 | 0.18907 | 29.2019 | 0 | 0 | 4 | K | 2 |  |  |  | ROZPOCET |  |  |  | 0 | 426.28 | 0 | 0 | 0 | 2 | 426.28 | 4 | -2040938896
|  |  | P5strkPLAV " 0-32 frakcia |  |  |  | 154.45 | [14 empty] | VV | 2 | 2 | True | 1 | ROZPOCET
33 | K | 564811111A | Podklad zo štrkodrviny s rozprestretím a zhutnením, po zhutnení hr. 50 mm /mlat/ |  |  | m2 | 10.5 | 1.77 |  | 18.59 |  |  |  | znížená |  | 0 | 0.0982 | 1.0311 | 0 | 0 | 4 | K | 2 |  |  |  | ROZPOCET |  |  |  | 0 | 18.59 | 0 | 0 | 0 | 2 | 18.59 | 4 | -1961188253
|  | P4Astrk | 10,5 " fr 0-8 mm |  |  |  | 10.5 | [14 empty] | VV | 2 | 2 | True | 0 | ROZPOCET
|  |  | Súčet |  |  |  | 10.5 | [14 empty] | VV | 2 | 4 | True | 1 | ROZPOCET
34 | K | 56485R1111 | Podklad zo štrkodrviny s rozprestretím a zhutnením, po zhutnení hr. 150 mm, fr 0-32 mm |  |  | m2 | 10.5 | 3.87 |  | 40.64 |  |  |  | znížená |  | 0 | 0.27994 | 2.9394 | 0 | 0 | 4 | K | 2 |  |  |  | ROZPOCET |  |  |  | 0 | 40.64 | 0 | 0 | 0 | 2 | 40.64 | 4 | 1296389227
|  |  | P4Astrk |  |  |  | 10.5 | [14 empty] | VV | 2 | 2 | True | 0 | ROZPOCET
|  |  | Súčet |  |  |  | 10.5 | [14 empty] | VV | 2 | 4 | True | 1 | ROZPOCET
35 | K | 564811111 | Podklad zo štrkodrviny s rozprestretím a zhutnením, po zhutnení hr. 50 mm |  |  | m2 | 12 | 1.77 |  | 21.24 |  |  |  | znížená |  | 0 | 0.0982 | 1.1784 | 0 | 0 | 4 | K | 2 |  |  |  | ROZPOCET |  |  |  | 0 | 21.24 | 0 | 0 | 0 | 2 | 21.24 | 4 | 654701714
|  | P4strkodrva | 6+6 |  |  |  | 12 | [14 empty] | VV | 2 | 2 | True | 0 | ROZPOCET
|  |  | Súčet |  |  |  | 12 | [14 empty] | VV | 2 | 4 | True | 1 | ROZPOCET
36 | K | 564831111 | Podklad zo štrkodrviny s rozprestretím a zhutnením, po zhutnení hr. 100 mm |  |  | m2 | 12 | 2.76 |  | 33.12 |  |  |  | znížená |  | 0 | 0.18907 | 2.2688 | 0 | 0 | 4 | K | 2 |  |  |  | ROZPOCET |  |  |  | 0 | 33.12 | 0 | 0 | 0 | 2 | 33.12 | 4 | -1032699317
|  |  | P4strkodrva " 16-32 frakcia |  |  |  | 12 | [14 empty] | VV | 2 | 2 | True | 1 | ROZPOCET
37 | K | 564851111 | Podklad zo štrkodrviny s rozprestretím a zhutnením, po zhutnení hr. 150 mm |  |  | m2 | 12 | 3.87 |  | 46.44 |  |  |  | znížená |  | 0 | 0.27994 | 3.3593 | 0 | 0 | 4 | K | 2 |  |  |  | ROZPOCET |  |  |  | 0 | 46.44 | 0 | 0 | 0 | 2 | 46.44 | 4 | -1077431126
|  |  | P4strkodrva " hr 0-300 mm, frakcia 16-32 mm |  |  |  | 12 | [14 empty] | VV | 2 | 2 | True | 0 | ROZPOCET
|  |  | Súčet |  |  |  | 12 | [14 empty] | VV | 2 | 4 | True | 1 | ROZPOCET
38 | K | 564861111 | Podklad zo štrkodrviny s rozprestrením a zhutnením, hr.po zhutnení 200 mm |  |  | M2 | 558.5 | 4.99 |  | 2786.92 |  |  |  | znížená |  | 0 | 0 | 0 | 0 | 0 | 4 | K | 2 |  |  |  | ROZPOCET |  |  |  | 0 | 2786.92 | 0 | 0 | 0 | 2 | 2786.92 | 4 | 381330054
|  |  | P4strkodrva |  |  |  | 12 | [14 empty] | VV | 2 | 2 | True | 0 | ROZPOCET
|  |  | P7asfBETONpl |  |  |  | 546.5 | [14 empty] | VV | 2 | 2 | True | 0 | ROZPOCET
|  |  | Súčet |  |  |  | 558.5 | [14 empty] | VV | 2 | 4 | True | 1 | ROZPOCET
39 | K | 56711411R1 | Podklad z podkladového betónu tr. C 25/30 hr. 100 mm |  |  | m2 | 546.5 | 11.32 |  | 6186.38 |  |  |  | znížená |  | 0 | 0.22848 | 124.8643 | 0 | 0 | 4 | K | 2 |  |  |  | ROZPOCET |  |  |  | 0 | 6186.38 | 0 | 0 | 0 | 2 | 6186.38 | 4 | 581045989
|  |  | P7asfBETONpl |  |  |  | 546.5 | [14 empty] | VV | 2 | 2 | True | 0 | ROZPOCET
|  |  | Súčet |  |  |  | 546.5 | [14 empty] | VV | 2 | 4 | True | 1 | ROZPOCET
40 | K | 567133115 | Podklad z kameniva spevneného cementom s rozprestretím a zhutnením, CBGM C 5/6, po zhutnení hr. 200 mm |  |  | m2 | 176.75 | 12 |  | 2121 |  |  |  | znížená |  | 0 | 0.47118 | 83.2811 | 0 | 0 | 4 | K | 2 |  |  |  | ROZPOCET |  |  |  | 0 | 2121 | 0 | 0 | 0 | 2 | 2121 | 4 | 1359270532
|  |  | P8asfBETONpl |  |  |  | 155.95 | [14 empty] | VV | 2 | 2 | True | 0 | ROZPOCET
|  |  | P9KOCKA |  |  |  | 20.8 | [14 empty] | VV | 2 | 2 | True | 0 | ROZPOCET
|  |  | Súčet |  |  |  | 176.75 | [14 empty] | VV | 2 | 4 | True | 1 | ROZPOCET
41 | K | 573231111 | Postrek asfaltový spojovací bez posypu kamenivom z cestnej emulzie v množstve od 0,50 do 0,80 kg/m2 |  |  | m2 | 781.9 | 0.6 |  | 469.14 |  |  |  | znížená |  | 0 | 0.00071 | 0.55515 | 0 | 0 | 4 | K | 2 |  |  |  | ROZPOCET |  |  |  | 0 | 469.14 | 0 | 0 | 0 | 2 | 469.14 | 4 | 2069576344
42 | K | 5771444R71 | Asfaltový betón hr. 50 mm |  |  | m2 | 781.9 | 12.25 |  | 9578.28 |  |  |  | znížená |  | 0 | 0.12966 | 101.3812 | 0 | 0 | 4 | K | 2 |  |  |  | ROZPOCET |  |  |  | 0 | 9578.28 | 0 | 0 | 0 | 2 | 9578.28 | 4 | -609229701
|  | P6asfBETONpl | 235,4 |  |  |  | 235.4 | [14 empty] | VV | 2 | 2 | True | 0 | ROZPOCET
|  | P7asfBETONpl | 546,50 |  |  |  | 546.5 | [14 empty] | VV | 2 | 2 | True | 0 | ROZPOCET
|  | asfBETON50mm | Súčet |  |  |  | 781.9 | [14 empty] | VV | 2 | 4 | True | 1 | ROZPOCET
| 9 - Ostatné konštrukcie a práce-búranie | [8 empty] | 9896.98 | [5 empty] | 0 |  | 71.4853 |  | 1.26 | 1 | D | 1 |  |  |  | ROZPOCET | [9 empty] | 9896.98
43 | K | 916561111 | Osadenie záhon. obrubníka betón., do lôžka z bet. pros. tr. C 10/12,5 s bočnou oporou |  |  | m | 513.22 | 4.82 |  | 2473.72 |  |  |  | znížená |  | 0 | 0.09793 | 50.2596 | 0 | 0 | 4 | K | 2 |  |  |  | ROZPOCET |  |  |  | 0 | 2473.72 | 0 | 0 | 0 | 2 | 2473.72 | 4 | -1523315374
|  |  | 513,22 |  |  |  | 513.22 | [14 empty] | VV | 2 | 2 | True | 0 | ROZPOCET
|  |  | Súčet |  |  |  | 513.22 | [14 empty] | VV | 2 | 4 | True | 1 | ROZPOCET
44 | M | 59217454001 | Obrubník betónový -záhradný 50/250/1000 mm |  |  | ks | 515 | 4.01 |  | 2065.15 |  |  |  | znížená |  | 0 | 0.041 | 21.115 | 0 | 0 | 8 | M | 2 |  |  |  | ROZPOCET |  |  |  | 0 | 2065.15 | 0 | 0 | 0 | 2 | 2065.15 | 4 | -887442747
45 | K | 919735112 | Rezanie existujúceho asfaltového krytu alebo podkladu hĺbky nad 50 do 100 mm |  |  | m | 23.65 | 3.06 |  | 72.37 |  |  |  | znížená |  | 0 | 0 | 0 | 0 | 0 | 4 | K | 2 |  |  |  | ROZPOCET |  |  |  | 0 | 72.37 | 0 | 0 | 0 | 2 | 72.37 | 4 | -244064987
|  |  | 23,65" B18 |  |  |  | 23.65 | [14 empty] | VV | 2 | 2 | True | 1 | ROZPOCET
46 | K | 919735R112 | Rezanie bet . a asf. krytu do hĺbky nad 50 do 100 mm |  |  | m | 193.35 | 5 |  | 966.75 |  |  |  | znížená |  | 0 | 0 | 0 | 0 | 0 | 4 | K | 2 |  |  |  | ROZPOCET |  |  |  | 0 | 966.75 | 0 | 0 | 0 | 2 | 966.75 | 4 | -867629990
|  |  | 217-23,65 |  |  |  | 193.35 | [14 empty] | VV | 2 | 2 | True | 1 | ROZPOCET
47 | K | 931994172 | Tesnenie dilatačnej škáry betónovej konštrukcie bitumenovým a asfaltovým izolačným pásom š. do 500 mm |  |  | m | 31 | 12.21 |  | 378.51 |  |  |  | znížená |  | 0 | 0.00357 | 0.11067 | 0 | 0 | 4 | K | 2 |  |  |  | ROZPOCET |  |  |  | 0 | 378.51 | 0 | 0 | 0 | 2 | 378.51 | 4 | -210849869
48 | K | 96600114R6 | Demntáž preliezok vratane základov |  |  | ks | 1 | 15 |  | 15 |  |  |  | znížená |  | 0 | 0 | 0 | 0.4 | 0.4 | 4 | K | 2 |  |  |  | ROZPOCET |  |  |  | 0 | 15 | 0 | 0 | 0 | 2 | 15 | 4 | -1179473804
49 | K | 96600114R7 | demontáž OK konštrukcie prašiakov |  |  | ks | 1 | 155 |  | 155 |  |  |  | znížená |  | 0 | 0 | 0 | 0.5 | 0.5 | 4 | K | 2 |  |  |  | ROZPOCET |  |  |  | 0 | 155 | 0 | 0 | 0 | 2 | 155 | 4 | 103492013
50 | K | 9660011R24 | demontáž svietidla pre spatné osadenie / vratane základu/ |  |  | ks | 3 | 45 |  | 135 |  |  |  | znížená |  | 0 | 0 | 0 | 0.12 | 0.36 | 4 | K | 2 |  |  |  | ROZPOCET |  |  |  | 0 | 135 | 0 | 0 | 0 | 2 | 135 | 4 | 1301770379
51 | K | 979081111 | Odvoz sutiny a vybúraných hmôt na skládku do 1 km |  |  | t | 78.958 | 11.5 |  | 908.02 |  |  |  | znížená |  | 0 | 0 | 0 | 0 | 0 | 4 | K | 2 |  |  |  | ROZPOCET |  |  |  | 0 | 908.02 | 0 | 0 | 0 | 2 | 908.02 | 4 | -210155931
52 | K | 979081121 | Odvoz sutiny a vybúraných hmôt na skládku za každý ďalší 1 km |  |  | t | 1105.412 | 0.38 |  | 420.06 |  |  |  | znížená |  | 0 | 0 | 0 | 0 | 0 | 4 | K | 2 |  |  |  | ROZPOCET |  |  |  | 0 | 420.06 | 0 | 0 | 0 | 2 | 420.06 | 4 | -436943139
53 | K | 979082111 | Vnútrostavenisková doprava sutiny a vybúraných hmôt do 10 m |  |  | t | 78.958 | 8.28 |  | 653.77 |  |  |  | znížená |  | 0 | 0 | 0 | 0 | 0 | 4 | K | 2 |  |  |  | ROZPOCET |  |  |  | 0 | 653.77 | 0 | 0 | 0 | 2 | 653.77 | 4 | -29228456
54 | K | 979082121 | Vnútrostavenisková doprava sutiny a vybúraných hmôt za každých ďalších 5 m |  |  | t | 78.958 | 0.93 |  | 73.43 |  |  |  | znížená |  | 0 | 0 | 0 | 0 | 0 | 4 | K | 2 |  |  |  | ROZPOCET |  |  |  | 0 | 73.43 | 0 | 0 | 0 | 2 | 73.43 | 4 | -1803478390
55 | K | 979089212 | Poplatok za skladku |  |  | t | 78.958 | 19 |  | 1500.2 |  |  |  | znížená |  | 0 | 0 | 0 | 0 | 0 | 4 | K | 2 |  |  |  | ROZPOCET |  |  |  | 0 | 1500.2 | 0 | 0 | 0 | 2 | 1500.2 | 4 | -357497393
56 | K | 979089713 | Prenájom kontajneru 7 m3 |  |  | ks | 2 | 40 |  | 80 |  |  |  | znížená |  | 0 | 0 | 0 | 0 | 0 | 4 | K | 2 |  |  |  | ROZPOCET |  |  |  | 0 | 80 | 0 | 0 | 0 | 2 | 80 | 4 | 525877469
| 99 - Presun hmôt HSV | [8 empty] | 4473.72 | [5 empty] | 0 |  | 0 |  | 0 | 1 | D | 1 |  |  |  | ROZPOCET | [9 empty] | 4473.72
57 | K | 9982220R11 | Presun hmôt pre HSV |  |  | t | 497.08 | 9 |  | 4473.72 |  |  |  | znížená |  | 0 | 0 | 0 | 0 | 0 | 4 | K | 2 |  |  |  | ROZPOCET |  |  |  | 0 | 4473.72 | 0 | 0 | 0 | 2 | 4473.72 | 4 | 1706142822
| PSV - Práce a dodávky PSV | [8 empty] | 1460.2 | [5 empty] | 0 |  | 0.50384 |  | 0 | 2 | D | 0 |  |  |  | ROZPOCET | [9 empty] | 1460.2
| 767 - Konštrukcie doplnkové kovové | [8 empty] | 1460.2 | [5 empty] | 0 |  | 0.50384 |  | 0 | 2 | D | 1 |  |  |  | ROZPOCET | [9 empty] | 1460.2
58 | K | 767911120 | Montáž oplotenia strojového pletiva, s výškou do 1,6 m |  |  | m | 86.75 | 3.63 |  | 314.9 |  |  |  | znížená |  | 0 | 0 | 0 | 0 | 0 | 16 | K | 2 |  |  |  | ROZPOCET |  |  |  | 0 | 314.9 | 0 | 0 | 0 | 2 | 314.9 | 16 | 1572045260
59 | M | GS300102 | Ploty AXIAL SUPER (zelený), výška 150cm |  |  | bal | 4 | 76.01 |  | 304.04 |  |  |  | znížená |  | 0 | 0.03265 | 0.1306 | 0 | 0 | 32 | M | 2 |  |  |  | ROZPOCET |  |  |  | 0 | 304.04 | 0 | 0 | 0 | 2 | 304.04 | 16 | -1934489632
|  |  | 86,75/25 |  |  |  | 3.47 | [14 empty] | VV | 2 | 2 | True | 0 | ROZPOCET
|  |  | Súčet |  |  |  | 3.47 | [14 empty] | VV | 2 | 4 | True | 0 | ROZPOCET
|  |  | 4 |  |  |  | 4 | [14 empty] | VV | 2 | 2 | True | 1 | ROZPOCET
60 | M | GA000111 | Príslušenstvo k plotom, NAPINÁK PVC (biely,zelený) č.3 |  |  | ks | 10 | 0.92 |  | 9.2 |  |  |  | znížená |  | 0 | 0.000126 | 0.00126 | 0 | 0 | 32 | M | 2 |  |  |  | ROZPOCET |  |  |  | 0 | 9.2 | 0 | 0 | 0 | 2 | 9.2 | 16 | 822135422
61 | K | 767912120 | Montáž oplotenia nap drôtu, vo výške nad 2,0 m |  |  | m | 260.25 | 0.52 |  | 135.33 |  |  |  | znížená |  | 0 | 0 | 0 | 0 | 0 | 16 | K | 2 |  |  |  | ROZPOCET |  |  |  | 0 | 135.33 | 0 | 0 | 0 | 2 | 135.33 | 16 | 1459706889
|  |  | 86,75*3 |  |  |  | 260.25 | [14 empty] | VV | 2 | 2 | True | 1 | ROZPOCET
62 | M | FT100035 | Napínací drôt PVC (biely,zelený) 2,4/100m |  |  | ks | 3 | 20.08 |  | 60.24 |  |  |  | znížená |  | 0 | 0.0026 | 0.0078 | 0 | 0 | 32 | M | 2 |  |  |  | ROZPOCET |  |  |  | 0 | 60.24 | 0 | 0 | 0 | 2 | 60.24 | 16 | -496013530
63 | M | FT800001 | Viazací drôt Zn 1,0/30m |  |  | ks | 1 | 2.51 |  | 2.51 |  |  |  | znížená |  | 0 | 0.000185 | 0.000185 | 0 | 0 | 32 | M | 2 |  |  |  | ROZPOCET |  |  |  | 0 | 2.51 | 0 | 0 | 0 | 2 | 2.51 | 16 | 1044145245
64 | K | 767920220 | Montáž vrát a vrátok k oploteniu osadzovaných na stĺpiky oceľové, s plochou jednotlivo nad 2 do 4 m2 |  |  | ks | 4 | 13.19 |  | 52.76 |  |  |  | znížená |  | 0 | 0 | 0 | 0 | 0 | 16 | K | 2 |  |  |  | ROZPOCET |  |  |  | 0 | 52.76 | 0 | 0 | 0 | 2 | 52.76 | 16 | 292396575
65 | M | ECObranka1,5 | ECO bránka, priechod 1m, výška 1,5m |  |  | ks | 4 | 133.03 |  | 532.12 |  |  |  | znížená |  | 0 | 0 | 0 | 0 | 0 | 32 | M | 2 |  |  |  | ROZPOCET |  |  |  | 0 | 532.12 | 0 | 0 | 0 | 2 | 532.12 | 16 | 1908934907
66 | K | 767912160 | Prihačkovanie strojového pletiva k napínaciemu drôtu |  |  | m | 40 | 0.39 |  | 15.6 |  |  |  | znížená |  | 0 | 0 | 0 | 0 | 0 | 16 | K | 2 |  |  |  | ROZPOCET |  |  |  | 0 | 15.6 | 0 | 0 | 0 | 2 | 15.6 | 16 | -1931007210
|  |  | 4*10 |  |  |  | 40 | [14 empty] | VV | 2 | 2 | True | 1 | ROZPOCET
|  |  | Súčet |  |  |  | 40 | [14 empty] | VV | 2 | 4 | True | 0 | ROZPOCET
67 | M | 15615311 | Vodiaca spinka na napínací drôt zelena |  |  | ks | 40 | 0.15 |  | 6 |  |  |  | znížená |  | 0 | 0.0091 | 0.364 | 0 | 0 | 32 | M | 2 |  |  |  | ROZPOCET |  |  |  | 0 | 6 | 0 | 0 | 0 | 2 | 6 | 16 | -94111524
|  |  | 10*4 |  |  |  | 40 | [14 empty] | VV | 2 | 2 | True | 0 | ROZPOCET
|  |  | Súčet |  |  |  | 40 | [14 empty] | VV | 2 | 4 | True | 1 | ROZPOCET
68 | K | 998767202 | Presun hmôt pre kovové stavebné doplnkové konštrukcie |  |  | % | 25 | 1.1 |  | 27.5 |  |  |  | znížená |  | 0 | 0 | 0 | 0 | 0 | 16 | K | 2 |  |  |  | ROZPOCET |  |  |  | 0 | 27.5 | 0 | 0 | 0 | 2 | 27.5 | 16 | -1866484721
| VP - Práce naviac | [8 empty] | 0 | [11 empty] | D | 0 |  |  |  | PN | [9 empty] | 0

## 03 - SO-02 VEREJNÉ OSVE...
| Hárok obsahuje: |  | 1) Krycí list rozpočtu |  | 2) Rekapitulácia rozpočtu |  |  | 3) Rozpočet |  |  | Späť na hárok: | Rekapitulácia stavby
optimalizované pre tlač zostáv vo formáte A4 - na výšku | [11 empty] | >> skryté stĺpce << | [9 empty] | {04076d35-e2ac-4ce5-991b-ff964c7a7bc0}
0
KRYCÍ LIST ROZPOČTU | [12 empty] | v --- nižšie sa nachádzajú doplnkové a pomocné údaje k zostavám --- v | [8 empty] | False
| Stavba: |  | REVITALIZÁCIA VNÚTROBLOKOVÝCH PRIESTOROV NA SÍDLISKU OD VŔŠKY V ŽIARI NAD HRONOM
| Objekt: |  | 02 - D2. SO - 02 BLOK B
| Časť: |  | 03 - SO-02 VEREJNÉ OSVETLENIE
| JKSO: | [7 empty] | KS:
| Miesto: |  | Žiar nad Hronom | [5 empty] | Dátum: |  | 2018-08-28
| Objednávateľ: | [7 empty] | IČO:
|  | Mesto Žiar nad Hronom | [6 empty] | IČO DPH:
| Zhotoviteľ: | [7 empty] | IČO: |  | 368 33 380
|  | M-SILNICE SK s.r.o. | [6 empty] | IČO DPH: |  | SK2022448098
| Projektant: | [7 empty] | IČO:
|  | ING. ARCH. S. BARÉNYI,ING. ARCH. I. TEPLAN | [6 empty] | IČO DPH:
| Spracovateľ: | [7 empty] | IČO: |  | 40090914
|  | Ing. Emília Kurillová | [6 empty] | IČO DPH: |  | 1026660360
Poznámka:
| Náklady z rozpočtu | [7 empty] | 14728.27
| Ostatné náklady | [7 empty] | 0
| Cena bez DPH | [7 empty] | 14728.27
| DPH | základná | 20% | z | 0 |  |  |  | 0
|  | znížená | 20% | z | 14728.27 |  |  |  | 2945.654
|  | zákl. prenesená | 20% | z | 0 |  |  |  | 0
|  | zníž. prenesená | 20% | z | 0 |  |  |  | 0
|  | nulová | 0% | z | 0 |  |  |  | 0
| Cena s DPH |  |  | v | EUR |  |  | 17673.924
| Projektant |  |  |  |  | Spracovateľ
| Dátum a podpis: |  |  | Pečiatka |  | Dátum a podpis: |  |  |  | Pečiatka
| Objednávateľ |  |  |  |  | Zhotoviteľ
| Dátum a podpis: |  |  | Pečiatka |  | Dátum a podpis: |  |  |  | Pečiatka
REKAPITULÁCIA ROZPOČTU
Stavba: |  |  | REVITALIZÁCIA VNÚTROBLOKOVÝCH PRIESTOROV NA SÍDLISKU OD VŔŠKY V ŽIARI NAD HRONOM
Objekt: |  |  | 02 - D2. SO - 02 BLOK B
Časť: |  |  | 03 - SO-02 VEREJNÉ OSVETLENIE
Miesto: |  |  | Žiar nad Hronom |  |  |  | Dátum: |  | 2018-08-28
Objednávateľ: |  |  | Mesto Žiar nad Hronom |  |  |  | Projektant: |  | ING. ARCH. S. BARÉNYI,ING. ARCH. I. TEPLAN
Zhotoviteľ: |  |  | M-SILNICE SK s.r.o. |  |  |  | Spracovateľ: |  | Ing. Emília Kurillová
Kód - Popis | [9 empty] | Cena celkom [EUR]
1) Náklady z rozpočtu | [9 empty] | 14728.27 | [12 empty] | -1
| D1 - PRÁCE A DODÁVKY INÉ | [8 empty] | 0
| D1 - PRÁCE A DODÁVKY INÉ | [8 empty] | 5968.36
| D2 - PRÁCE A DODÁVKY M | [8 empty] | 8759.91
| M21 - 155 Elektromontáže | [8 empty] | 3300.27
| M46 - 202 Zemné práce pri ext. montážach | [8 empty] | 5459.64
2) Ostatné náklady | [9 empty] | 0 |  |  |  | DPH
| GZS | [8 empty] | 0 |  |  |  | znížená | [9 empty] | VRN | 0 | 0 | 0 | 0 | 0 | 2
| Projektové práce | [8 empty] | 0 |  |  |  | znížená | [9 empty] | VRN | 0 | 0 | 0 | 0 | 0 | 2
| Sťažené podmienky | [8 empty] | 0 |  |  |  | znížená | [9 empty] | VRN | 0 | 0 | 0 | 0 | 0 | 2
| Vplyv prostredia | [8 empty] | 0 |  |  |  | znížená | [9 empty] | VRN | 0 | 0 | 0 | 0 | 0 | 2
| Iné VRN | [8 empty] | 0 |  |  |  | znížená | [9 empty] | VRN | 0 | 0 | 0 | 0 | 0 | 2
| Kompletačná činnosť | [8 empty] | 0 |  |  |  | znížená | [9 empty] | KOMPLETACNA | 0 | 0 | 0 | 0 | 0 | 2
Celkové náklady za stavbu 1) + 2) | [7 empty] | 14728.27
ROZPOČET
Stavba: |  |  | REVITALIZÁCIA VNÚTROBLOKOVÝCH PRIESTOROV NA SÍDLISKU OD VŔŠKY V ŽIARI NAD HRONOM
Objekt: |  |  | 02 - D2. SO - 02 BLOK B
Časť: |  |  | 03 - SO-02 VEREJNÉ OSVETLENIE
Miesto: |  |  | Žiar nad Hronom |  |  |  | Dátum: |  | 2018-08-28
Objednávateľ: |  |  | Mesto Žiar nad Hronom |  |  |  | Projektant: |  | ING. ARCH. S. BARÉNYI,ING. ARCH. I. TEPLAN
Zhotoviteľ: |  |  | M-SILNICE SK s.r.o. |  |  |  | Spracovateľ: |  | Ing. Emília Kurillová
PČ | Typ | Kód | Popis |  |  | MJ | Množstvo | J.cena [EUR] |  | Cena celkom [EUR] |  |  | Poznámka | DPH | J. Nh [h] | Nh celkom [h] | J. hmotnosť [t] | Hmotnosť celkom [t] | J. suť [t] | Suť Celkom [t]
Náklady z rozpočtu | [9 empty] | 14728.27 | [5 empty] | 0 |  | 0 |  | 0 |  | D | -1 | [7 empty] | 14728.27
| D1 - PRÁCE A DODÁVKY INÉ | [8 empty] | 0 | [5 empty] | 0 |  | 0 |  | 0 | 3 | D | 0 | ROZPOCET | [6 empty] | 0
| D1 - PRÁCE A DODÁVKY INÉ | [8 empty] | 5968.36 | [5 empty] | 0 |  | 0 |  | 0 | 3 | D | 0 | ROZPOCET | [6 empty] | 5968.36
1 | M | 316 790E186 | Výzbroj ROSA TB 1 |  |  | kus | 4 | 21.09 |  | 84.36 |  |  |  | znížená |  | 0 | 0 | 0 | 0 | 0 | 256 | M | 1 | ROZPOCET | 0 | 84.36 | 0 | 0 | 0 | 2 | 84.36 | 64 | 2
2 | M | 341 203M100 | Kábel Cu 750V : CYKY-J 3x1,5 |  |  | m | 42 | 0.54 |  | 22.68 |  |  |  | znížená |  | 0 | 0 | 0 | 0 | 0 | 256 | M | 1 | ROZPOCET | 0 | 22.68 | 0 | 0 | 0 | 2 | 22.68 | 64 | 4
3 | M | 341 303M100 | Kábel Cu 1kV : 1-CYKY-J 4x25 |  |  | m | 203 | 11.48 |  | 2330.44 |  |  |  | znížená |  | 0 | 0 | 0 | 0 | 0 | 256 | M | 1 | ROZPOCET | 0 | 2330.44 | 0 | 0 | 0 | 2 | 2330.44 | 64 | 6
4 | M | 348 4M00182 | Svietidlo ARMANDA LED - R13LED030, 38W IP 66 |  |  | kus | 4 | 440 |  | 1760 |  |  |  | znížená |  | 0 | 0 | 0 | 0 | 0 | 256 | M | 1 | ROZPOCET | 0 | 1760 | 0 | 0 | 0 | 2 | 1760 | 64 | 8
5 | M | 354 3500R02 | Koncovka na kábel 1kV : EPKT-0031-L12, so šrubovacími kábelovými okami, 4x(25-70mm2) |  |  | sada | 14 | 40.65 |  | 569.1 |  |  |  | znížená |  | 0 | 0 | 0 | 0 | 0 | 256 | M | 1 | ROZPOCET | 0 | 569.1 | 0 | 0 | 0 | 2 | 569.1 | 64 | 10
6 | M | 354 4161R32 | Spojka prechodová na kábel 1kV : EPKJ-0910, 4x(25-50), bez lisovaných spojovačov |  |  | sada | 1 | 43.42 |  | 43.42 |  |  |  | znížená |  | 0 | 0 | 0 | 0 | 0 | 256 | M | 1 | ROZPOCET | 0 | 43.42 | 0 | 0 | 0 | 2 | 43.42 | 64 | 12
7 | M | 354 9000A34 | Pásovina uzemňovacia FeZn 30x4 |  |  | kg | 192.85 | 1.22 |  | 235.28 |  |  |  | znížená |  | 0 | 0 | 0 | 0 | 0 | 256 | M | 1 | ROZPOCET | 0 | 235.28 | 0 | 0 | 0 | 2 | 235.28 | 64 | 14
8 | M | 358 5690E03 | Poistková vložka DII E27 - 112120 : Z-DII/SE-6A/DZ |  |  | kus | 4 | 0.27 |  | 1.08 |  |  |  | znížená |  | 0 | 0 | 0 | 0 | 0 | 256 | M | 1 | ROZPOCET | 0 | 1.08 | 0 | 0 | 0 | 2 | 1.08 | 64 | 16
9 | M | 920 AN53717 | Stožiar STK76/40/3-ZINOK |  |  | kus | 4 | 230.5 |  | 922 |  |  |  | znížená |  | 0 | 0 | 0 | 0 | 0 | 256 | M | 1 | ROZPOCET | 0 | 922 | 0 | 0 | 0 | 2 | 922 | 64 | 18
| D2 - PRÁCE A DODÁVKY M | [8 empty] | 8759.91 | [5 empty] | 0 |  | 0 |  | 0 | 3 | D | 0 | ROZPOCET | [6 empty] | 8759.91
| M21 - 155 Elektromontáže | [8 empty] | 3300.27 | [5 empty] | 0 |  | 0 |  | 0 | 3 | D | 1 | ROZPOCET | [6 empty] | 3300.27
10 | K | 21010-0252 | Ukončenie celoplastových káblov zmršťovacou záklopkou 4x 16-25 mm2 |  |  | kus | 14 | 5.18 |  | 72.52 |  |  |  | znížená |  | 0 | 0 | 0 | 0 | 0 | 64 | K | 2 | ROZPOCET | 0 | 72.52 | 0 | 0 | 0 | 2 | 72.52 | 64 | 20
11 | K | 21010-0602 | Montáž prírubovej 1-cestnej koncovky, pre 1kV celoplastové káble 4x25 mm2 |  |  | kus | 14 | 13 |  | 182 |  |  |  | znížená |  | 0 | 0 | 0 | 0 | 0 | 64 | K | 2 | ROZPOCET | 0 | 182 | 0 | 0 | 0 | 2 | 182 | 64 | 22
12 | K | 21010-1253 | Montáž káblovej 1kV spojky (liatinová) 4x 25-50 mm2 |  |  | kus | 1 | 68.27 |  | 68.27 |  |  |  | znížená |  | 0 | 0 | 0 | 0 | 0 | 64 | K | 2 | ROZPOCET | 0 | 68.27 | 0 | 0 | 0 | 2 | 68.27 | 64 | 24
13 | K | 21012-0001 | Montáž poistky závitovej E27 do 25A/500V, komplet |  |  | kus | 4 | 2.31 |  | 9.24 |  |  |  | znížená |  | 0 | 0 | 0 | 0 | 0 | 64 | K | 2 | ROZPOCET | 0 | 9.24 | 0 | 0 | 0 | 2 | 9.24 | 64 | 26
14 | K | 21020-2030 | Montáž, LED svietidlo uličné, cestné, na výložník |  |  | kus | 7 | 13 |  | 91 |  |  |  | znížená |  | 0 | 0 | 0 | 0 | 0 | 64 | K | 2 | ROZPOCET | 0 | 91 | 0 | 0 | 0 | 2 | 91 | 64 | 28
15 | K | 21020-4002 | Montáž, stožiar osvetlovací, sadový, oceľový |  |  | kus | 7 | 14.95 |  | 104.65 |  |  |  | znížená |  | 0 | 0 | 0 | 0 | 0 | 64 | K | 2 | ROZPOCET | 0 | 104.65 | 0 | 0 | 0 | 2 | 104.65 | 64 | 30
16 | K | 21020-4201 | Montáž, elektrovýstroj stožiarov pre 1 okruh |  |  | kus | 4 | 14.28 |  | 57.12 |  |  |  | znížená |  | 0 | 0 | 0 | 0 | 0 | 64 | K | 2 | ROZPOCET | 0 | 57.12 | 0 | 0 | 0 | 2 | 57.12 | 64 | 32
17 | K | 21022-0021 | Montáž uzemňovacieho vedenia v zemi, FeZn pás do 120mm2, vrátane prepojenia zvarom |  |  | m | 203 | 0.79 |  | 160.37 |  |  |  | znížená |  | 0 | 0 | 0 | 0 | 0 | 64 | K | 2 | ROZPOCET | 0 | 160.37 | 0 | 0 | 0 | 2 | 160.37 | 64 | 34
18 | K | 21081-0005 | Montáž, kábel Cu 750V voľne uložený CYKY 3x1,5 |  |  | m | 42 | 0.5 |  | 21 |  |  |  | znížená |  | 0 | 0 | 0 | 0 | 0 | 64 | K | 2 | ROZPOCET | 0 | 21 | 0 | 0 | 0 | 2 | 21 | 64 | 36
19 | K | 21081-0089 | Montáž, kábel Cu 1kV voľne uložený CYKY 4x25, 3x25+16 |  |  | m | 203 | 0.69 |  | 140.07 |  |  |  | znížená |  | 0 | 0 | 0 | 0 | 0 | 64 | K | 2 | ROZPOCET | 0 | 140.07 | 0 | 0 | 0 | 2 | 140.07 | 64 | 38
20 | K | 21328-0060 | PPV (pomocné a podružné výkony) |  |  | % | 72.13 | 6 |  | 432.78 |  |  |  | znížená |  | 0 | 0 | 0 | 0 | 0 | 64 | K | 2 | ROZPOCET | 0 | 432.78 | 0 | 0 | 0 | 2 | 432.78 | 64 | 40
21 | K | 21328-0061 | Podružný materiál |  |  | % | 59.763 | 3 |  | 179.29 |  |  |  | znížená |  | 0 | 0 | 0 | 0 | 0 | 64 | K | 2 | ROZPOCET | 0 | 179.29 | 0 | 0 | 0 | 2 | 179.29 | 64 | 42
22 | K | 21328-0062 | Zaobstarávacia prirážka |  |  | % | 59.763 | 10 |  | 597.63 |  |  |  | znížená |  | 0 | 0 | 0 | 0 | 0 | 64 | K | 2 | ROZPOCET | 0 | 597.63 | 0 | 0 | 0 | 2 | 597.63 | 64 | 44
23 | K | 21328-0063 | Stratné |  |  | % | 25.884 | 5 |  | 129.42 |  |  |  | znížená |  | 0 | 0 | 0 | 0 | 0 | 64 | K | 2 | ROZPOCET | 0 | 129.42 | 0 | 0 | 0 | 2 | 129.42 | 64 | 46
24 | K | 21328-0064 | Prirážka na dopravu |  |  | % | 59.763 | 3.6 |  | 215.15 |  |  |  | znížená |  | 0 | 0 | 0 | 0 | 0 | 64 | K | 2 | ROZPOCET | 0 | 215.15 | 0 | 0 | 0 | 2 | 215.15 | 64 | 48
25 | K | 21328-0065 | Prirážka na presun |  |  | % | 59.763 | 1 |  | 59.76 |  |  |  | znížená |  | 0 | 0 | 0 | 0 | 0 | 64 | K | 2 | ROZPOCET | 0 | 59.76 | 0 | 0 | 0 | 2 | 59.76 | 64 | 50
26 | K | 21329-0045 | Demontáž jestvujúcich svietidiel |  |  | hod | 30 | 12 |  | 360 |  |  |  | znížená |  | 0 | 0 | 0 | 0 | 0 | 64 | K | 2 | ROZPOCET | 0 | 360 | 0 | 0 | 0 | 2 | 360 | 64 | 52
27 | K | 21329-1000 | Spracovanie východiskovej revízie a vypracovanie správy |  |  | hod | 35 | 12 |  | 420 |  |  |  | znížená |  | 0 | 0 | 0 | 0 | 0 | 64 | K | 2 | ROZPOCET | 0 | 420 | 0 | 0 | 0 | 2 | 420 | 64 | 54
| M46 - 202 Zemné práce pri ext. montážach | [8 empty] | 5459.64 | [5 empty] | 0 |  | 0 |  | 0 | 3 | D | 1 | ROZPOCET | [6 empty] | 5459.64
28 | K | 46001-0011 | Vytýčenie trasy M21 NN vedenia v prehľadnom teréne |  |  | km | 0.177 | 55.05 |  | 9.74 |  |  |  | znížená |  | 0 | 0 | 0 | 0 | 0 | 64 | K | 2 | ROZPOCET | 0 | 9.74 | 0 | 0 | 0 | 2 | 9.74 | 64 | 56
29 | K | 46005-0703 | Jama pre stožiar VO do 2 m3, ručne, zemina tr.3 |  |  | m3 | 7 | 31.28 |  | 218.96 |  |  |  | znížená |  | 0 | 0 | 0 | 0 | 0 | 64 | K | 2 | ROZPOCET | 0 | 218.96 | 0 | 0 | 0 | 2 | 218.96 | 64 | 58
30 | K | 46008-0001 | Betónový základ z prostého betónu do zeminy |  |  | m3 | 10.5 | 121.97 |  | 1280.69 |  |  |  | znížená |  | 0 | 0 | 0 | 0 | 0 | 64 | K | 2 | ROZPOCET | 0 | 1280.69 | 0 | 0 | 0 | 2 | 1280.69 | 64 | 60
31 | K | 46008-0101 | Betónový základ, rozbúranie |  |  | m3 | 4.5 | 173.46 |  | 780.57 |  |  |  | znížená |  | 0 | 0 | 0 | 0 | 0 | 64 | K | 2 | ROZPOCET | 0 | 780.57 | 0 | 0 | 0 | 2 | 780.57 | 64 | 62
32 | K | 46010-0022 | Stožiarové púzdro pre stožiar VO, v trase, D 250x1500mm |  |  | kus | 7 | 174.75 |  | 1223.25 |  |  |  | znížená |  | 0 | 0 | 0 | 0 | 0 | 64 | K | 2 | ROZPOCET | 0 | 1223.25 | 0 | 0 | 0 | 2 | 1223.25 | 64 | 64
33 | K | 46020-0163 | Káblové ryhy šírky 35, hĺbky 80 [cm], zemina tr.3 |  |  | m | 177 | 3.79 |  | 670.83 |  |  |  | znížená |  | 0 | 0 | 0 | 0 | 0 | 64 | K | 2 | ROZPOCET | 0 | 670.83 | 0 | 0 | 0 | 2 | 670.83 | 64 | 66
34 | K | 46042-0022 | Zriadenie káblového lôžka 65/10 cm, pieskom |  |  | m | 177 | 1.98 |  | 350.46 |  |  |  | znížená |  | 0 | 0 | 0 | 0 | 0 | 64 | K | 2 | ROZPOCET | 0 | 350.46 | 0 | 0 | 0 | 2 | 350.46 | 64 | 68
35 | K | 46049-0012 | Zakrytie káblov výstražnou fóliou PVC šírky 33cm |  |  | m | 177 | 1.6 |  | 283.2 |  |  |  | znížená |  | 0 | 0 | 0 | 0 | 0 | 64 | K | 2 | ROZPOCET | 0 | 283.2 | 0 | 0 | 0 | 2 | 283.2 | 64 | 70
36 | K | 46051-0222 | Kanál z betónových žľabov, asfaltovaný TK11 |  |  | m | 15 | 20.6 |  | 309 |  |  |  | znížená |  | 0 | 0 | 0 | 0 | 0 | 64 | K | 2 | ROZPOCET | 0 | 309 | 0 | 0 | 0 | 2 | 309 | 64 | 72
37 | K | 46056-0163 | Zásyp ryhy šírky 35, hĺbky 80 [cm], zemina tr.3 |  |  | m | 177 | 1.44 |  | 254.88 |  |  |  | znížená |  | 0 | 0 | 0 | 0 | 0 | 64 | K | 2 | ROZPOCET | 0 | 254.88 | 0 | 0 | 0 | 2 | 254.88 | 64 | 74
38 | K | 46062-0013 | Provizórna úprava terénu, zemina tr.3 |  |  | m2 | 61.95 | 1.26 |  | 78.06 |  |  |  | znížená |  | 0 | 0 | 0 | 0 | 0 | 64 | K | 2 | ROZPOCET | 0 | 78.06 | 0 | 0 | 0 | 2 | 78.06 | 64 | 76
| VP - Práce naviac | [8 empty] | 0 | [11 empty] | D | 0 | PN | [6 empty] | 0

## 01 - SO -03 SPEVNENÉ PLOCHY
| Hárok obsahuje: |  | 1) Krycí list rozpočtu |  | 2) Rekapitulácia rozpočtu |  |  | 3) Rozpočet |  |  | Späť na hárok: | Rekapitulácia stavby
optimalizované pre tlač zostáv vo formáte A4 - na výšku | [11 empty] | >> skryté stĺpce << | [9 empty] | {2b8df7c5-f63f-4cdd-8d5c-d6847d3ba047} | [5 empty] | kockaPL | 20,8 | 2
[22 empty] | 0 | [5 empty] | P10guma | 89,2 | 2
KRYCÍ LIST ROZPOČTU | [12 empty] | v --- nižšie sa nachádzajú doplnkové a pomocné údaje k zostavám --- v | [8 empty] | False | [5 empty] | P11guma | 20,5 | 2
[28 empty] | P12guma | 111,95 | 2
| Stavba: |  | REVITALIZÁCIA VNÚTROBLOKOVÝCH PRIESTOROV NA SÍDLISKU OD VŔŠKY V ŽIARI NAD HRONOM | [24 empty] | P13guma | 5,9 | 2
| Objekt: |  | 03 - D3. SO - 03 BLOK C | [24 empty] | P14guma | 283,4 | 2
| Časť: |  | 01 - SO -03 SPEVNENÉ PLOCHY | [24 empty] | P2guma | 75 | 2
| JKSO: | [7 empty] | KS: | [18 empty] | P6asfBETONpl | 457 | 2
| Miesto: |  | Žiar nad Hronom | [5 empty] | Dátum: |  | 2018-08-28 | [16 empty] | P7asfBETONpl | 323,6 | 2
[28 empty] | P8asfBETONpl | 155,95 | 2
| Objednávateľ: | [7 empty] | IČO: | [18 empty] | P9KOCKA | 20,8 | 2
|  | Mesto Žiar nad Hronom | [6 empty] | IČO DPH: | [18 empty] | ptravnikPL | 44,5 | 2
[28 empty] | ryha600_1 | 2,736 | 2
| Zhotoviteľ: | [7 empty] | IČO: |  | 368 33 380 | [16 empty] | vykopRyha | 6,3 | 2
|  | M-SILNICE SK s.r.o. | [6 empty] | IČO DPH: |  | SK2022448098
| Projektant: | [7 empty] | IČO:
|  | ING. ARCH. S. BARÉNYI,ING. ARCH. I. TEPLAN | [6 empty] | IČO DPH:
| Spracovateľ: | [7 empty] | IČO: |  | 40090914
|  | Ing. Emília Kurillová | [6 empty] | IČO DPH: |  | 1026660360
Poznámka:
| Náklady z rozpočtu | [7 empty] | 95912.15
| Ostatné náklady | [7 empty] | 0
| Cena bez DPH | [7 empty] | 95912.15
| DPH | základná | 20% | z | 0 |  |  |  | 0
|  | znížená | 20% | z | 95912.15 |  |  |  | 19182.43
|  | zákl. prenesená | 20% | z | 0 |  |  |  | 0
|  | zníž. prenesená | 20% | z | 0 |  |  |  | 0
|  | nulová | 0% | z | 0 |  |  |  | 0
| Cena s DPH |  |  | v | EUR |  |  | 115094.58
| Projektant |  |  |  |  | Spracovateľ
| Dátum a podpis: |  |  | Pečiatka |  | Dátum a podpis: |  |  |  | Pečiatka
| Objednávateľ |  |  |  |  | Zhotoviteľ
| Dátum a podpis: |  |  | Pečiatka |  | Dátum a podpis: |  |  |  | Pečiatka
REKAPITULÁCIA ROZPOČTU
Stavba: |  |  | REVITALIZÁCIA VNÚTROBLOKOVÝCH PRIESTOROV NA SÍDLISKU OD VŔŠKY V ŽIARI NAD HRONOM
Objekt: |  |  | 03 - D3. SO - 03 BLOK C
Časť: |  |  | 01 - SO -03 SPEVNENÉ PLOCHY
Miesto: |  |  | Žiar nad Hronom |  |  |  | Dátum: |  | 2018-08-28
Objednávateľ: |  |  | Mesto Žiar nad Hronom |  |  |  | Projektant: |  | ING. ARCH. S. BARÉNYI,ING. ARCH. I. TEPLAN
Zhotoviteľ: |  |  | M-SILNICE SK s.r.o. |  |  |  | Spracovateľ: |  | Ing. Emília Kurillová
Kód - Popis | [9 empty] | Cena celkom [EUR]
1) Náklady z rozpočtu | [9 empty] | 95912.15 | [12 empty] | -1
| HSV - Práce a dodávky HSV | [8 empty] | 92140.25
| 1 - Zemné práce | [8 empty] | 6865.82
| 2 - Zakladanie | [8 empty] | 3634.38
| 3 - Zvislé a kompletné konštrukcie | [8 empty] | 906.6
| 5 - Komunikácie | [8 empty] | 66370.85
| 9 - Ostatné konštrukcie a práce-búranie | [8 empty] | 10951.89
| 99 - Presun hmôt HSV | [8 empty] | 3410.71
| PSV - Práce a dodávky PSV | [8 empty] | 3771.9
| 767 - Konštrukcie doplnkové kovové | [8 empty] | 2020.3
| 783 - Dokončovacie práce - nátery | [8 empty] | 1751.6
2) Ostatné náklady | [9 empty] | 0 |  |  |  | DPH
| GZS | [8 empty] | 0 |  |  |  | znížená | [12 empty] | VRN |  |  |  | 0 | 0 | 0 | 0 | 0 | 2
| Projektové práce | [8 empty] | 0 |  |  |  | znížená | [12 empty] | VRN |  |  |  | 0 | 0 | 0 | 0 | 0 | 2
| Sťažené podmienky | [8 empty] | 0 |  |  |  | znížená | [12 empty] | VRN |  |  |  | 0 | 0 | 0 | 0 | 0 | 2
| Vplyv prostredia | [8 empty] | 0 |  |  |  | znížená | [12 empty] | VRN |  |  |  | 0 | 0 | 0 | 0 | 0 | 2
| Iné VRN | [8 empty] | 0 |  |  |  | znížená | [12 empty] | VRN |  |  |  | 0 | 0 | 0 | 0 | 0 | 2
| Kompletačná činnosť | [8 empty] | 0 |  |  |  | znížená | [12 empty] | KOMPLETACNA |  |  |  | 0 | 0 | 0 | 0 | 0 | 2
Celkové náklady za stavbu 1) + 2) | [7 empty] | 95912.15
ROZPOČET
Stavba: |  |  | REVITALIZÁCIA VNÚTROBLOKOVÝCH PRIESTOROV NA SÍDLISKU OD VŔŠKY V ŽIARI NAD HRONOM
Objekt: |  |  | 03 - D3. SO - 03 BLOK C
Časť: |  |  | 01 - SO -03 SPEVNENÉ PLOCHY
Miesto: |  |  | Žiar nad Hronom |  |  |  | Dátum: |  | 2018-08-28
Objednávateľ: |  |  | Mesto Žiar nad Hronom |  |  |  | Projektant: |  | ING. ARCH. S. BARÉNYI,ING. ARCH. I. TEPLAN
Zhotoviteľ: |  |  | M-SILNICE SK s.r.o. |  |  |  | Spracovateľ: |  | Ing. Emília Kurillová
PČ | Typ | Kód | Popis |  |  | MJ | Množstvo | J.cena [EUR] |  | Cena celkom [EUR] |  |  | Poznámka | DPH | J. Nh [h] | Nh celkom [h] | J. hmotnosť [t] | Hmotnosť celkom [t] | J. suť [t] | Suť Celkom [t]
Náklady z rozpočtu | [9 empty] | 95912.15 | [5 empty] | 0 |  | 380.0433 |  | 95.1571 |  | D | -1 | [13 empty] | 95912.15
| HSV - Práce a dodávky HSV | [8 empty] | 92140.25 | [5 empty] | 0 |  | 373.1543 |  | 95.1571 | 1 | D | 0 |  |  |  | ROZPOCET | [9 empty] | 92140.25
1 | K | 625990000 | poznámka |  |  |  | 0 | 0 |  | 0 |  |  |  | znížená |  | 0 | 0.018 | 0 | 0 | 0 | 4 | K | 1 |  |  |  | ROZPOCET |  |  |  | 0 | 0 | 0 | 0 | 0 | 2 | 0 | 4 | 990731580
|  |  | "rozpočet je orientačný -ocenený v programe CENKROS4 | [18 empty] | VV | 1 | 1 | True | 0 | ROZPOCET
|  |  | " | [18 empty] | VV | 1 | 1 | True | 0 | ROZPOCET
|  |  | " názvy materiálov su uvedené ako príklad, môžu byť v zmysle zákona č.25/2006 | [18 empty] | VV | 1 | 1 | True | 0 | ROZPOCET
|  |  | " nahradené ekviv. výrobkami / odsuhlasené projektantom / | [18 empty] | VV | 1 | 1 | True | 0 | ROZPOCET
|  |  | Súčet |  |  |  | 0 | [14 empty] | VV | 1 | 4 | True | 1 | ROZPOCET
2 | K | 62599000002 | poznámka |  |  |  | 0 | 0 |  | 0 |  |  |  | znížená |  | 0 | 0.018 | 0 | 0 | 0 | 4 | K | 1 |  |  |  | ROZPOCET |  |  |  | 0 | 0 | 0 | 0 | 0 | 2 | 0 | 4 | -63554818
|  |  | "k správnemu naceneniu výkazu vymer je potrebné naštudovaniu PD | [18 empty] | VV | 1 | 1 | True | 0 | ROZPOCET
|  |  | Súčet |  |  |  | 0 | [14 empty] | VV | 1 | 4 | True | 1 | ROZPOCET
| 1 - Zemné práce | [8 empty] | 6865.82 | [5 empty] | 0 |  | 0.003708 |  | 89.9343 | 1 | D | 1 |  |  |  | ROZPOCET | [9 empty] | 6865.82
3 | K | 113106121 | Rozoberanie dlažby, z betónových alebo kamenin. dlaždíc, dosiek alebo tvaroviek, -0,13800t |  |  | m2 | 28.06 | 1.41 |  | 39.56 |  |  |  | znížená |  | 0 | 0 | 0 | 0.138 | 3.8723 | 4 | K | 2 |  |  |  | ROZPOCET |  |  |  | 0 | 39.56 | 0 | 0 | 0 | 2 | 39.56 | 4 | -1491836826
|  |  | 28,06 "B14 |  |  |  | 28.06 | [14 empty] | VV | 2 | 2 | True | 1 | ROZPOCET
4 | K | 113206111 | Vytrhanie obrúb betónových, s vybúraním lôžka, z krajníkov alebo obrubníkov stojatých, -0,14500t |  |  | m | 23.3 | 1.86 |  | 43.34 |  |  |  | znížená |  | 0 | 0 | 0 | 0.145 | 3.3785 | 4 | K | 2 |  |  |  | ROZPOCET |  |  |  | 0 | 43.34 | 0 | 0 | 0 | 2 | 43.34 | 4 | 50389042
5 | K | 113208111 | Vytrhanie obrúb betonových, s vybúraním lôžka, záhonových, -0,04000t |  |  | m | 31.5 | 1.11 |  | 34.97 |  |  |  | znížená |  | 0 | 0 | 0 | 0.04 | 1.26 | 4 | K | 2 |  |  |  | ROZPOCET |  |  |  | 0 | 34.97 | 0 | 0 | 0 | 2 | 34.97 | 4 | 1680240260
6 | K | 113307131 | Odstránenie podkladu v ploche do 200 m2 z betónu prostého, hr. vrstvy do 150 mm, -0,22500t |  |  | m2 | 165.25 | 17.16 |  | 2835.69 |  |  |  | znížená |  | 0 | 0 | 0 | 0.225 | 37.1812 | 4 | K | 2 |  |  |  | ROZPOCET |  |  |  | 0 | 2835.69 | 0 | 0 | 0 | 2 | 2835.69 | 4 | 1563647038
|  |  | 165,25 " B10 |  |  |  | 165.25 | [14 empty] | VV | 2 | 2 | True | 1 | ROZPOCET
7 | K | 1131522R40 | Vyburanie asf. podkladu alebo krytu bez prek., plochy do 500 m2, hr. 100 mm 0,254 t |  |  | m2 | 85.75 | 4.15 |  | 355.86 |  |  |  | znížená |  | 0 | 0 | 0 | 0.254 | 21.7805 | 4 | K | 2 |  |  |  | ROZPOCET |  |  |  | 0 | 355.86 | 0 | 0 | 0 | 2 | 355.86 | 4 | 208268093
|  |  | 77 " B11 |  |  |  | 77 | [14 empty] | VV | 2 | 2 | True | 0 | ROZPOCET
|  |  | 8,75 " b12 |  |  |  | 8.75 | [14 empty] | VV | 2 | 2 | True | 0 | ROZPOCET
|  |  | Súčet |  |  |  | 85.75 | [14 empty] | VV | 2 | 4 | True | 1 | ROZPOCET
8 | K | 113307131 | Odstránenie podkladu v ploche do 200 m2 z betónu prostého, hr. vrstvy do 150 mm, -0,22500t |  |  | m2 | 99.83 | 17.16 |  | 1713.08 |  |  |  | znížená |  | 0 | 0 | 0 | 0.225 | 22.4617 | 4 | K | 2 |  |  |  | ROZPOCET |  |  |  | 0 | 1713.08 | 0 | 0 | 0 | 2 | 1713.08 | 4 | -1732358163
|  |  | 99,83 " B10 |  |  |  | 99.83 | [14 empty] | VV | 2 | 2 | True | 1 | ROZPOCET
9 | K | 121101111 | Odstránenie ornice s vodor. premiestn. na hromady, so zložením na vzdialenosť do 100 m a do 100m3 |  |  | m3 | 76.742 | 1.04 |  | 79.81 |  |  |  | znížená |  | 0 | 0 | 0 | 0 | 0 | 4 | K | 2 |  |  |  | ROZPOCET |  |  |  | 0 | 79.81 | 0 | 0 | 0 | 2 | 79.81 | 4 | 1668091641
|  |  | 340*0,15 " B13 |  |  |  | 51 | [14 empty] | VV | 2 | 2 | True | 0 | ROZPOCET
|  |  | 28,06*0,15" B14 |  |  |  | 4.209 | [14 empty] | VV | 2 | 2 | True | 0 | ROZPOCET
|  |  | 99,83*0,1 " B10 |  |  |  | 9.983 | [14 empty] | VV | 2 | 2 | True | 0 | ROZPOCET
|  |  | 77*0,15 "B11 |  |  |  | 11.55 | [14 empty] | VV | 2 | 2 | True | 0 | ROZPOCET
|  |  | Súčet |  |  |  | 76.742 | [14 empty] | VV | 2 | 4 | True | 1 | ROZPOCET
10 | K | 132201101 | Výkop ryhy do šírky 600 mm v horn.3 do 100 m3 |  |  | m3 | 2.736 | 23.62 |  | 64.62 |  |  |  | znížená |  | 0 | 0 | 0 | 0 | 0 | 4 | K | 2 |  |  |  | ROZPOCET |  |  |  | 0 | 64.62 | 0 | 0 | 0 | 2 | 64.62 | 4 | -1680841758
|  |  | 15,2*0,45*0,4 |  |  |  | 2.736 | [14 empty] | VV | 2 | 2 | True | 0 | ROZPOCET
|  | ryha600_1 | Súčet |  |  |  | 2.736 | [14 empty] | VV | 2 | 4 | True | 1 | ROZPOCET
11 | K | 132201109 | Hĺbenie rýh šírky do 600 mm zapažených i nezapažených s urovnaním dna. Príplatok k cene za lepivosť horniny 3 |  |  | m3 | 2.736 | 6.69 |  | 18.3 |  |  |  | znížená |  | 0 | 0 | 0 | 0 | 0 | 4 | K | 2 |  |  |  | ROZPOCET |  |  |  | 0 | 18.3 | 0 | 0 | 0 | 2 | 18.3 | 4 | -838512551
|  |  | ryha600_1 |  |  |  | 2.736 | [14 empty] | VV | 2 | 2 | True | 1 | ROZPOCET
73 | K | 130301001 | Výkop jamy a ryhy v obmedzenom priestore horn. tr.4 ručne |  |  | m3 | 6.3 | 43.18 |  | 272.03 |  |  |  | znížená |  | 0 | 0 | 0 | 0 | 0 | 4 | K | 2 |  |  |  | ROZPOCET |  |  |  | 0 | 272.03 | 0 | 0 | 0 | 2 | 272.03 | 4 | 1461630825
|  |  | 0,3*0,3*70 " potrebný výkop pre obrubniky |  |  |  | 6.3 | [14 empty] | VV | 2 | 2 | True | 0 | ROZPOCET
|  |  | Medzisúčet |  |  |  | 6.3 | [14 empty] | VV | 2 | 3 | True | 0 | ROZPOCET
|  | vykopRyha | Súčet |  |  |  | 6.3 | [14 empty] | VV | 2 | 4 | True | 1 | ROZPOCET
74 | K | 130001101 | Príplatok k cenám za sťaženie výkopu pre všetky triedy |  |  | m3 | 6.3 | 15.5 |  | 97.65 |  |  |  | znížená |  | 0 | 0 | 0 | 0 | 0 | 4 | K | 2 |  |  |  | ROZPOCET |  |  |  | 0 | 97.65 | 0 | 0 | 0 | 2 | 97.65 | 4 | -2137149499
12 | K | 161101501 | Zvislé premiestnenie výkopku z horniny I až IV, nosením za každé 3 m výšky |  |  | m3 | 9.036 | 33.51 |  | 302.8 |  |  |  | znížená |  | 0 | 0 | 0 | 0 | 0 | 4 | K | 2 |  |  |  | ROZPOCET |  |  |  | 0 | 302.8 | 0 | 0 | 0 | 2 | 302.8 | 4 | 1048414732
|  |  | ryha600_1 |  |  |  | 2.736 | [14 empty] | VV | 2 | 2 | True | 0 | ROZPOCET
|  |  | vykopRyha |  |  |  | 6.3 | [14 empty] | VV | 2 | 2 | True | 0 | ROZPOCET
|  | hornina | Súčet |  |  |  | 9.036 | [14 empty] | VV | 2 | 4 | True | 1 | ROZPOCET
13 | K | 162201102 | Vodorovné premiestnenie výkopku z horniny 1-4 nad 20-50m |  |  | m3 | 9.036 | 1.52 |  | 13.73 |  |  |  | znížená |  | 0 | 0 | 0 | 0 | 0 | 4 | K | 2 |  |  |  | ROZPOCET |  |  |  | 0 | 13.73 | 0 | 0 | 0 | 2 | 13.73 | 4 | 1939561642
14 | K | 167101100 | Nakladanie výkopku tr.1-4 ručne |  |  | m3 | 9.036 | 7.74 |  | 69.94 |  |  |  | znížená |  | 0 | 0 | 0 | 0 | 0 | 4 | K | 2 |  |  |  | ROZPOCET |  |  |  | 0 | 69.94 | 0 | 0 | 0 | 2 | 69.94 | 4 | -229046028
15 | K | 171201201 | Uloženie sypaniny na skládky do 100 m3 |  |  | m3 | 9.036 | 0.73 |  | 6.6 |  |  |  | znížená |  | 0 | 0 | 0 | 0 | 0 | 4 | K | 2 |  |  |  | ROZPOCET |  |  |  | 0 | 6.6 | 0 | 0 | 0 | 2 | 6.6 | 4 | -1255117990
16 | K | 1751012R02 | Obsyp a násyp na vyrovnanie terenu |  |  | m2 | 98 | 4 |  | 392 |  |  |  | znížená |  | 0 | 0 | 0 | 0 | 0 | 4 | K | 2 |  |  |  | ROZPOCET |  |  |  | 0 | 392 | 0 | 0 | 0 | 2 | 392 | 4 | -703949376
|  |  | 98 |  |  |  | 98 | [14 empty] | VV | 2 | 2 | True | 1 | ROZPOCET
17 | K | 180402111 | Založenie trávnika parkového výsevom v rovine do 1:5 |  |  | m2 | 44.5 | 0.65 |  | 28.93 |  |  |  | znížená |  | 0 | 0 | 0 | 0 | 0 | 4 | K | 2 |  |  |  | ROZPOCET |  |  |  | 0 | 28.93 | 0 | 0 | 0 | 2 | 28.93 | 4 | 1620904112
|  |  | 44,50 " zatravnenie po vyburaných chodníkoch |  |  |  | 44.5 | [14 empty] | VV | 2 | 2 | True | 0 | ROZPOCET
|  | ptravnikPL | Súčet |  |  |  | 44.5 | [14 empty] | VV | 2 | 4 | True | 1 | ROZPOCET
18 | M | 0057211200 | Trávové semeno - parková zmes |  |  | kg | 3.708 | 7.06 |  | 26.18 |  |  |  | znížená |  | 0 | 0.001 | 0.003708 | 0 | 0 | 8 | M | 2 |  |  |  | ROZPOCET |  |  |  | 0 | 26.18 | 0 | 0 | 0 | 2 | 26.18 | 4 | 416339685
|  |  | ptravnikPL/12 |  |  |  | 3.708 | [14 empty] | VV | 2 | 2 | True | 1 | ROZPOCET
19 | K | 181101102 | Úprava pláne v zárezoch v hornine 1-4 so zhutnením |  |  | m2 | 44.5 | 0.4 |  | 17.8 |  |  |  | znížená |  | 0 | 0 | 0 | 0 | 0 | 4 | K | 2 |  |  |  | ROZPOCET |  |  |  | 0 | 17.8 | 0 | 0 | 0 | 2 | 17.8 | 4 | -1989870900
|  |  | ptravnikPL |  |  |  | 44.5 | [14 empty] | VV | 2 | 2 | True | 1 | ROZPOCET
20 | K | 18130-1113-1 | Rozprestretie ornice nad 500 m2 hr. do 20 cm |  |  | m2 | 142.5 | 0.61 |  | 86.93 |  |  |  | znížená |  | 0 | 0 | 0 | 0 | 0 | 4 | K | 2 |  |  |  | ROZPOCET |  |  |  | 0 | 86.93 | 0 | 0 | 0 | 2 | 86.93 | 4 | 388802350
|  |  | ptravnikPL |  |  |  | 44.5 | [14 empty] | VV | 2 | 2 | True | 0 | ROZPOCET
|  |  | 98 |  |  |  | 98 | [14 empty] | VV | 2 | 2 | True | 0 | ROZPOCET
|  |  | Súčet |  |  |  | 142.5 | [14 empty] | VV | 2 | 4 | True | 1 | ROZPOCET
21 | K | 1858035R1 | Odstránenie ručné - prerastenej trávy |  |  | m | 305 | 0.3 |  | 91.5 |  |  |  | znížená |  | 0 | 0 | 0 | 0 | 0 | 4 | K | 2 |  |  |  | ROZPOCET |  |  |  | 0 | 91.5 | 0 | 0 | 0 | 2 | 91.5 | 4 | -669513770
|  |  | 305 " B15 - okolo obrubnikov |  |  |  | 305 | [14 empty] | VV | 2 | 2 | True | 1 | ROZPOCET
22 | K | 1858035R11 | priplatok za dočistenie tlakovou vodou |  |  | m | 305 | 0.9 |  | 274.5 |  |  |  | znížená |  | 0 | 0 | 0 | 0 | 0 | 4 | K | 2 |  |  |  | ROZPOCET |  |  |  | 0 | 274.5 | 0 | 0 | 0 | 2 | 274.5 | 4 | 1248816311
|  |  | 305" B15 - okolo obrubnikov |  |  |  | 305 | [14 empty] | VV | 2 | 2 | True | 1 | ROZPOCET
| 2 - Zakladanie | [8 empty] | 3634.38 | [5 empty] | 0 |  | 0.037662 |  | 0 | 1 | D | 1 |  |  |  | ROZPOCET | [9 empty] | 3634.38
23 | K | 2169041R12 | Očistenie plôch tlakovou vodou |  |  | m2 | 941.55 | 3.86 |  | 3634.38 |  |  |  | znížená |  | 0 | 4e-05 | 0.037662 | 0 | 0 | 4 | K | 2 |  |  |  | ROZPOCET |  |  |  | 0 | 3634.38 | 0 | 0 | 0 | 2 | 3634.38 | 4 | -235225252
|  |  | P6asfBETONpl |  |  |  | 457 | [14 empty] | VV | 2 | 2 | True | 0 | ROZPOCET
|  |  | P10guma |  |  |  | 89.2 | [14 empty] | VV | 2 | 2 | True | 0 | ROZPOCET
|  |  | P12guma |  |  |  | 111.95 | [14 empty] | VV | 2 | 2 | True | 0 | ROZPOCET
|  |  | P14guma |  |  |  | 283.4 | [14 empty] | VV | 2 | 2 | True | 0 | ROZPOCET
|  |  | Súčet |  |  |  | 941.55 | [14 empty] | VV | 2 | 4 | True | 1 | ROZPOCET
| 3 - Zvislé a kompletné konštrukcie | [8 empty] | 906.6 | [5 empty] | 0 |  | 5.7717 |  | 0 | 1 | D | 1 |  |  |  | ROZPOCET | [9 empty] | 906.6
24 | K | 327210120 | Montáž oporných a zárubných múrov z predplnených prefabrikovaných drôtokamenných košov s kamennou výplňou, povrchová ochrana |  |  | m3 | 3.402 | 165.41 |  | 562.72 |  |  |  | znížená |  | 0 | 1.67 | 5.6813 | 0 | 0 | 4 | K | 2 |  |  |  | ROZPOCET |  |  |  | 0 | 562.72 | 0 | 0 | 0 | 2 | 562.72 | 4 | 883376776
|  |  | 0,45*0,5*15,122 |  |  |  | 3.402 | [14 empty] | VV | 2 | 2 | True | 1 | ROZPOCET
25 | M | 31311066501 | koše -j oceľovej siete vrátane zdvíhacích úchytov. Povrch. ochrana Galmac (Zn+5%Al) + kamen |  |  | m3 | 3.47 | 99.1 |  | 343.88 |  |  |  | znížená |  | 0 | 0.02604 | 0.090359 | 0 | 0 | 8 | M | 2 |  |  |  | ROZPOCET |  |  |  | 0 | 343.88 | 0 | 0 | 0 | 2 | 343.88 | 4 | -2084317494
| 5 - Komunikácie | [8 empty] | 66370.85 | [5 empty] | 0 |  | 321.8189 |  | 0 | 1 | D | 1 |  |  |  | ROZPOCET | [9 empty] | 66370.85
26 | K | 56485R1111 | Podklad zo štrkodrviny s rozprestretím a zhutnením, po zhutnení hr. 150 mm, fr 0-32 mm |  |  | m2 | 5.9 | 4.1 |  | 24.19 |  |  |  | znížená |  | 0 | 0.27994 | 1.6516 | 0 | 0 | 4 | K | 2 |  |  |  | ROZPOCET |  |  |  | 0 | 24.19 | 0 | 0 | 0 | 2 | 24.19 | 4 | 1296389227
|  |  | P13guma |  |  |  | 5.9 | [14 empty] | VV | 2 | 2 | True | 1 | ROZPOCET
27 | K | 564861111 | Podklad zo štrkodrviny s rozprestrením a zhutnením, hr.po zhutnení 200 mm |  |  | M2 | 419.4 | 5.5 |  | 2306.7 |  |  |  | znížená |  | 0 | 0 | 0 | 0 | 0 | 4 | K | 2 |  |  |  | ROZPOCET |  |  |  | 0 | 2306.7 | 0 | 0 | 0 | 2 | 2306.7 | 4 | 381330054
|  |  | P7asfBETONpl |  |  |  | 323.6 | [14 empty] | VV | 2 | 2 | True | 0 | ROZPOCET
|  |  | P2guma |  |  |  | 75 | [14 empty] | VV | 2 | 2 | True | 0 | ROZPOCET
|  |  | P9KOCKA |  |  |  | 20.8 | [14 empty] | VV | 2 | 2 | True | 0 | ROZPOCET
|  |  | Súčet |  |  |  | 419.4 | [14 empty] | VV | 2 | 4 | True | 1 | ROZPOCET
28 | K | 56711411R1 | Podklad z podkladového betónu tr. C 25/30 hr. 100 mm |  |  | m2 | 425 | 11.32 |  | 4811 |  |  |  | znížená |  | 0 | 0.22848 | 97.104 | 0 | 0 | 4 | K | 2 |  |  |  | ROZPOCET |  |  |  | 0 | 4811 | 0 | 0 | 0 | 2 | 4811 | 4 | 581045989
|  |  | P7asfBETONpl |  |  |  | 323.6 | [14 empty] | VV | 2 | 2 | True | 0 | ROZPOCET
|  |  | P11guma |  |  |  | 20.5 | [14 empty] | VV | 2 | 2 | True | 0 | ROZPOCET
|  |  | P13guma |  |  |  | 5.9 | [14 empty] | VV | 2 | 2 | True | 0 | ROZPOCET
|  |  | P2guma |  |  |  | 75 | [14 empty] | VV | 2 | 2 | True | 0 | ROZPOCET
|  |  | Súčet |  |  |  | 425 | [14 empty] | VV | 2 | 4 | True | 1 | ROZPOCET
29 | K | 567133115 | Podklad z kameniva spevneného cementom s rozprestretím a zhutnením, CBGM C 5/6, po zhutnení hr. 200 mm |  |  | m2 | 176.75 | 12 |  | 2121 |  |  |  | znížená |  | 0 | 0.47118 | 83.2811 | 0 | 0 | 4 | K | 2 |  |  |  | ROZPOCET |  |  |  | 0 | 2121 | 0 | 0 | 0 | 2 | 2121 | 4 | 1359270532
|  |  | P8asfBETONpl |  |  |  | 155.95 | [14 empty] | VV | 2 | 2 | True | 0 | ROZPOCET
|  |  | P9KOCKA |  |  |  | 20.8 | [14 empty] | VV | 2 | 2 | True | 0 | ROZPOCET
|  |  | Súčet |  |  |  | 176.75 | [14 empty] | VV | 2 | 4 | True | 1 | ROZPOCET
30 | K | 573231111 | Postrek asfaltový spojovací bez posypu kamenivom z cestnej emulzie v množstve od 0,50 do 0,80 kg/m2 |  |  | m2 | 780.6 | 0.6 |  | 468.36 |  |  |  | znížená |  | 0 | 0.00071 | 0.55423 | 0 | 0 | 4 | K | 2 |  |  |  | ROZPOCET |  |  |  | 0 | 468.36 | 0 | 0 | 0 | 2 | 468.36 | 4 | 2069576344
31 | K | 5771444R71 | Asfaltový betón hr. 50 mm |  |  | m2 | 780.6 | 12.25 |  | 9562.35 |  |  |  | znížená |  | 0 | 0.12966 | 101.2126 | 0 | 0 | 4 | K | 2 |  |  |  | ROZPOCET |  |  |  | 0 | 9562.35 | 0 | 0 | 0 | 2 | 9562.35 | 4 | -609229701
|  | P6asfBETONpl | 457, |  |  |  | 457 | [14 empty] | VV | 2 | 2 | True | 0 | ROZPOCET
|  | P7asfBETONpl | 323,60 |  |  |  | 323.6 | [14 empty] | VV | 2 | 2 | True | 0 | ROZPOCET
|  | asfBETON50mm | Súčet |  |  |  | 780.6 | [14 empty] | VV | 2 | 4 | True | 1 | ROZPOCET
32 | K | 5891100R01 | Športový povrch - gumený liaty povrch hr 40 mm/ farebna vrstva 15 mm+ podkladná čierna vrstva 25 mm/ -dodavka a pokladka+ penetračný náter |  |  | m2 | 283.4 | 60.94 |  | 17270.4 |  |  |  | znížená |  | 0 | 0.05 | 14.17 | 0 | 0 | 4 | K | 2 |  |  |  | ROZPOCET |  |  |  | 0 | 17270.4 | 0 | 0 | 0 | 2 | 17270.4 | 4 | -1790911261
|  | P14guma | 283,40 |  |  |  | 283.4 | [14 empty] | VV | 2 | 2 | True | 0 | ROZPOCET
|  | liataGUMAplocha | Súčet |  |  |  | 283.4 | [14 empty] | VV | 2 | 4 | True | 1 | ROZPOCET
33 | K | 5891100R02 | Športový povrch - gumený liaty povrch hr 40 mm/ farebna vrstva 15 mm+ podkladná čierna vrstva 25 mm/ -dodavka a pokladka+ penetračný náter |  |  | m2 | 75 | 60.94 |  | 4570.5 |  |  |  | znížená |  | 0 | 0.05 | 3.75 | 0 | 0 | 4 | K | 2 |  |  |  | ROZPOCET |  |  |  | 0 | 4570.5 | 0 | 0 | 0 | 2 | 4570.5 | 4 | 1465674474
|  | P2 | 75 |  |  |  | 75 | [14 empty] | VV | 2 | 2 | True | 1 | ROZPOCET
34 | K | 5891100R22 | Športový povrch - gumený liaty povrch hr 110 mm/ farebna vrstva 15 mm+ podkladná čierna vrstva 95 mm/ -dodavka a pokladka+ penetračný náter |  |  | m2 | 109.7 | 112.4 |  | 12330.28 |  |  |  | znížená |  | 0 | 0.05 | 5.485 | 0 | 0 | 4 | K | 2 |  |  |  | ROZPOCET |  |  |  | 0 | 12330.28 | 0 | 0 | 0 | 2 | 12330.28 | 4 | -1830947313
|  | P10guma | 89,2 |  |  |  | 89.2 | [14 empty] | VV | 2 | 2 | True | 0 | ROZPOCET
|  | P11guma | 20,50 |  |  |  | 20.5 | [14 empty] | VV | 2 | 2 | True | 0 | ROZPOCET
|  |  | Súčet |  |  |  | 109.7 | [14 empty] | VV | 2 | 4 | True | 1 | ROZPOCET
35 | K | 5891100R23 | Športový povrch - gumený liaty povrch hr 90 mm/ farebna vrstva 15 mm+ podkladná čierna vrstva 75 mm/ -dodavka a pokladka+ penetračný náter |  |  | m2 | 117.85 | 104 |  | 12256.4 |  |  |  | znížená |  | 0 | 0.05 | 5.8925 | 0 | 0 | 4 | K | 2 |  |  |  | ROZPOCET |  |  |  | 0 | 12256.4 | 0 | 0 | 0 | 2 | 12256.4 | 4 | 424629651
|  | P12guma | 111,95 |  |  |  | 111.95 | [14 empty] | VV | 2 | 2 | True | 0 | ROZPOCET
|  | P13guma | 5,9 |  |  |  | 5.9 | [14 empty] | VV | 2 | 2 | True | 0 | ROZPOCET
|  |  | Súčet |  |  |  | 117.85 | [14 empty] | VV | 2 | 4 | True | 1 | ROZPOCET
36 | K | 591111121 | Kladenie dlažby z kociek so zhotovením lôžka do hr. 50 mm, s vyplnením škár, s dvojitým baranením a so zmetením prebytočného materiálu na krajnicu z kameňa a troskových, do lôžka z kameniva ťaženého |  |  | m2 | 20.8 | 7.32 |  | 152.26 |  |  |  | znížená |  | 0 | 0.1837 | 3.821 | 0 | 0 | 4 | K | 2 |  |  |  | ROZPOCET |  |  |  | 0 | 152.26 | 0 | 0 | 0 | 2 | 152.26 | 4 | 584910116
|  | P9KOCKA | 20,8 |  |  |  | 20.8 | [14 empty] | VV | 2 | 2 | True | 0 | ROZPOCET
|  | kockaPL | Súčet |  |  |  | 20.8 | [14 empty] | VV | 2 | 4 | True | 1 | ROZPOCET
37 | M | 58380106001 | Kocka kamenná andezit 80/80/70 mm |  |  | m2 | 22.058 | 22.55 |  | 497.41 |  |  |  | znížená |  | 0 | 0.222 | 4.8969 | 0 | 0 | 8 | M | 2 |  |  |  | ROZPOCET |  |  |  | 0 | 497.41 | 0 | 0 | 0 | 2 | 497.41 | 4 | 2098635093
|  |  | kockaPL*1,05 |  |  |  | 21.84 | [14 empty] | VV | 2 | 2 | True | 1 | ROZPOCET
| 9 - Ostatné konštrukcie a práce-búranie | [8 empty] | 10951.89 | [5 empty] | 0 |  | 45.5224 |  | 5.2228 | 1 | D | 1 |  |  |  | ROZPOCET | [9 empty] | 10951.89
38 | K | 916561111 | Osadenie záhon. obrubníka betón., do lôžka z bet. pros. tr. C 10/12,5 s bočnou oporou |  |  | m | 316 | 4.82 |  | 1523.12 |  |  |  | znížená |  | 0 | 0.09793 | 30.9459 | 0 | 0 | 4 | K | 2 |  |  |  | ROZPOCET |  |  |  | 0 | 1523.12 | 0 | 0 | 0 | 2 | 1523.12 | 4 | -1523315374
39 | M | 59217454001 | Obrubník betónový -záhradný 50/250/1000 mm |  |  | ks | 318 | 4.01 |  | 1275.18 |  |  |  | znížená |  | 0 | 0.041 | 13.038 | 0 | 0 | 8 | M | 2 |  |  |  | ROZPOCET |  |  |  | 0 | 1275.18 | 0 | 0 | 0 | 2 | 1275.18 | 4 | -887442747
40 | K | 91786211R1 | Osadenie obrubníka cestného v betonovom lôžku |  |  | M | 34.15 | 6.66 |  | 227.44 |  |  |  | znížená |  | 0 | 0 | 0 | 0 | 0 | 4 | K | 2 |  |  |  | ROZPOCET |  |  |  | 0 | 227.44 | 0 | 0 | 0 | 2 | 227.44 | 4 | -1561502275
|  |  | 2+12+20,15 |  |  |  | 34.15 | [14 empty] | VV | 2 | 2 | True | 1 | ROZPOCET
41 | M | 59217454078 | Obrubník betónový prechodový cestný 250/125/1000 mm |  |  | ks | 21 | 4.01 |  | 84.21 |  |  |  | znížená |  | 0 | 0.041 | 0.861 | 0 | 0 | 8 | M | 2 |  |  |  | ROZPOCET |  |  |  | 0 | 84.21 | 0 | 0 | 0 | 2 | 84.21 | 4 | 1441380134
42 | M | 592174540781 | Obrubník betónový prechodový cestný 150/250/1000 mm |  |  | ks | 14 | 5.5 |  | 77 |  |  |  | znížená |  | 0 | 0.041 | 0.574 | 0 | 0 | 8 | M | 2 |  |  |  | ROZPOCET |  |  |  | 0 | 77 | 0 | 0 | 0 | 2 | 77 | 4 | -2071534275
43 | K | 919735112 | Rezanie existujúceho asfaltového krytu alebo podkladu hĺbky nad 50 do 100 mm |  |  | m | 62 | 3.06 |  | 189.72 |  |  |  | znížená |  | 0 | 0 | 0 | 0 | 0 | 4 | K | 2 |  |  |  | ROZPOCET |  |  |  | 0 | 189.72 | 0 | 0 | 0 | 2 | 189.72 | 4 | -244064987
|  |  | 62 " B18 |  |  |  | 62 | [14 empty] | VV | 2 | 2 | True | 1 | ROZPOCET
44 | K | 931994172 | Tesnenie dilatačnej škáry betónovej konštrukcie bitumenovým a asfaltovým izolačným pásom š. do 500 mm |  |  | m | 29 | 12.21 |  | 354.09 |  |  |  | znížená |  | 0 | 0.00357 | 0.10353 | 0 | 0 | 4 | K | 2 |  |  |  | ROZPOCET |  |  |  | 0 | 354.09 | 0 | 0 | 0 | 2 | 354.09 | 4 | -210849869
45 | K | 919735R112 | Rezanie bet . a asf. krytu do hĺbky nad 50 do 100 mm |  |  | m | 161 | 5 |  | 805 |  |  |  | znížená |  | 0 | 0 | 0 | 0 | 0 | 4 | K | 2 |  |  |  | ROZPOCET |  |  |  | 0 | 805 | 0 | 0 | 0 | 2 | 805 | 4 | 360706691
|  |  | 190-29 |  |  |  | 161 | [14 empty] | VV | 2 | 2 | True | 1 | ROZPOCET
46 | M | 553991236 | REPASIA NOSNá KONšTRUKCIA BASK. KOšOV - VID POPIS kb VYKRES C04 / + nove sieťky/ |  |  | ks | 2 | 380 |  | 760 |  |  |  | znížená |  | 0 | 0 | 0 | 0 | 0 | 8 | M | 2 |  |  |  | ROZPOCET |  |  |  | 0 | 760 | 0 | 0 | 0 | 2 | 760 | 4 | -1815237106
47 | K | 966001121 | Demontáž parkovej lavičky s betónovým zakladom |  |  | ks | 16 | 15 |  | 240 |  |  |  | znížená |  | 0 | 0 | 0 | 0.056 | 0.896 | 4 | K | 2 |  |  |  | ROZPOCET |  |  |  | 0 | 240 | 0 | 0 | 0 | 2 | 240 | 4 | 853032453
48 | K | 96600114R6 | Demntáž preliezok vratane základov |  |  | ks | 5 | 15 |  | 75 |  |  |  | znížená |  | 0 | 0 | 0 | 0.3 | 1.5 | 4 | K | 2 |  |  |  | ROZPOCET |  |  |  | 0 | 75 | 0 | 0 | 0 | 2 | 75 | 4 | -1179473804
49 | K | 96600114R7 | demontáž OK konštrukcie prašiakov |  |  | ks | 1 | 155 |  | 155 |  |  |  | znížená |  | 0 | 0 | 0 | 0.5 | 0.5 | 4 | K | 2 |  |  |  | ROZPOCET |  |  |  | 0 | 155 | 0 | 0 | 0 | 2 | 155 | 4 | 103492013
50 | K | 96600114R8 | Demontáž - pieskoviska- komplet /obruby piesok/, rozmer 3300/4200 mm |  |  | ks | 1 | 99 |  | 99 |  |  |  | znížená |  | 0 | 0 | 0 | 0.6 | 0.6 | 4 | K | 2 |  |  |  | ROZPOCET |  |  |  | 0 | 99 | 0 | 0 | 0 | 2 | 99 | 4 | -1022688835
51 | K | 9660011R21 | demontáž OK sušiakov |  |  | ks | 4 | 45 |  | 180 |  |  |  | znížená |  | 0 | 0 | 0 | 0.12 | 0.48 | 4 | K | 2 |  |  |  | ROZPOCET |  |  |  | 0 | 180 | 0 | 0 | 0 | 2 | 180 | 4 | -1777004457
75 | K | 9660011R23 | demontáž odpadoveho koša |  |  | ks | 4 | 25 |  | 100 |  |  |  | znížená |  | 0 | 0 | 0 | 0.12 | 0.48 | 4 | K | 2 |  |  |  | ROZPOCET |  |  |  | 0 | 100 | 0 | 0 | 0 | 2 | 100 | 4 | -560559911
52 | K | 966067112 | Rozobratie plotov výšky z drôteného pletiva alebo z plechu, -0,01000t |  |  | m | 75 | 4.44 |  | 333 |  |  |  | znížená |  | 0 | 0 | 0 | 0.01 | 0.75 | 4 | K | 2 |  |  |  | ROZPOCET |  |  |  | 0 | 333 | 0 | 0 | 0 | 2 | 333 | 4 | 258684486
|  |  | 75 |  |  |  | 75 | [14 empty] | VV | 2 | 2 | True | 1 | ROZPOCET
53 | K | 971045805 | Vrty príklepovým vrtákom do D 30 mm do stien alebo smerom dole do betónu -0.00002t |  |  | cm | 840 | 0.13 |  | 109.2 |  |  |  | znížená |  | 0 | 0 | 0 | 2e-05 | 0.0168 | 4 | K | 2 |  |  |  | ROZPOCET |  |  |  | 0 | 109.2 | 0 | 0 | 0 | 2 | 109.2 | 4 | 1875354380
|  |  | 30*28 "B9 |  |  |  | 840 | [14 empty] | VV | 2 | 2 | True | 1 | ROZPOCET
54 | K | 979081111 | Odvoz sutiny a vybúraných hmôt na skládku do 1 km |  |  | t | 95.157 | 11.5 |  | 1094.31 |  |  |  | znížená |  | 0 | 0 | 0 | 0 | 0 | 4 | K | 2 |  |  |  | ROZPOCET |  |  |  | 0 | 1094.31 | 0 | 0 | 0 | 2 | 1094.31 | 4 | -210155931
55 | K | 979081121 | Odvoz sutiny a vybúraných hmôt na skládku za každý ďalší 1 km |  |  | t | 1332.198 | 0.38 |  | 506.24 |  |  |  | znížená |  | 0 | 0 | 0 | 0 | 0 | 4 | K | 2 |  |  |  | ROZPOCET |  |  |  | 0 | 506.24 | 0 | 0 | 0 | 2 | 506.24 | 4 | -436943139
56 | K | 979082111 | Vnútrostavenisková doprava sutiny a vybúraných hmôt do 10 m |  |  | t | 95.157 | 8.28 |  | 787.9 |  |  |  | znížená |  | 0 | 0 | 0 | 0 | 0 | 4 | K | 2 |  |  |  | ROZPOCET |  |  |  | 0 | 787.9 | 0 | 0 | 0 | 2 | 787.9 | 4 | -29228456
57 | K | 979082121 | Vnútrostavenisková doprava sutiny a vybúraných hmôt za každých ďalších 5 m |  |  | t | 95.157 | 0.93 |  | 88.5 |  |  |  | znížená |  | 0 | 0 | 0 | 0 | 0 | 4 | K | 2 |  |  |  | ROZPOCET |  |  |  | 0 | 88.5 | 0 | 0 | 0 | 2 | 88.5 | 4 | -1803478390
58 | K | 979089212 | Poplatok za skladku |  |  | t | 95.157 | 19 |  | 1807.98 |  |  |  | znížená |  | 0 | 0 | 0 | 0 | 0 | 4 | K | 2 |  |  |  | ROZPOCET |  |  |  | 0 | 1807.98 | 0 | 0 | 0 | 2 | 1807.98 | 4 | -357497393
59 | K | 979089713 | Prenájom kontajneru 7 m3 |  |  | ks | 2 | 40 |  | 80 |  |  |  | znížená |  | 0 | 0 | 0 | 0 | 0 | 4 | K | 2 |  |  |  | ROZPOCET |  |  |  | 0 | 80 | 0 | 0 | 0 | 2 | 80 | 4 | 525877469
| 99 - Presun hmôt HSV | [8 empty] | 3410.71 | [5 empty] | 0 |  | 0 |  | 0 | 1 | D | 1 |  |  |  | ROZPOCET | [9 empty] | 3410.71
60 | K | 9982220R11 | Presun hmôt pre HSV |  |  | t | 378.968 | 9 |  | 3410.71 |  |  |  | znížená |  | 0 | 0 | 0 | 0 | 0 | 4 | K | 2 |  |  |  | ROZPOCET |  |  |  | 0 | 3410.71 | 0 | 0 | 0 | 2 | 3410.71 | 4 | 1706142822
| PSV - Práce a dodávky PSV | [8 empty] | 3771.9 | [5 empty] | 0 |  | 6.889 |  | 0 | 2 | D | 0 |  |  |  | ROZPOCET | [9 empty] | 3771.9
| 767 - Konštrukcie doplnkové kovové | [8 empty] | 2020.3 | [5 empty] | 0 |  | 6.7991 |  | 0 | 2 | D | 1 |  |  |  | ROZPOCET | [9 empty] | 2020.3
61 | K | 767911140 | Montáž oplotenia strojového pletiva, s výškou nad 2,0 do 4,0 m |  |  | m | 75 | 4.28 |  | 321 |  |  |  | znížená |  | 0 | 0 | 0 | 0 | 0 | 16 | K | 2 |  |  |  | ROZPOCET |  |  |  | 0 | 321 | 0 | 0 | 0 | 2 | 321 | 16 | 793419814
|  |  | 75 |  |  |  | 75 | [14 empty] | VV | 2 | 2 | True | 0 | ROZPOCET
|  | oplotenie1 | Súčet |  |  |  | 75 | [14 empty] | VV | 2 | 4 | True | 1 | ROZPOCET
62 | M | 3133102200 | pletivo v 4,5m |  |  | m | 75 | 14 |  | 1050 |  |  |  | znížená |  | 0 | 0.0342 | 2.565 | 0 | 0 | 32 | M | 2 |  |  |  | ROZPOCET |  |  |  | 0 | 1050 | 0 | 0 | 0 | 2 | 1050 | 16 | -635327693
63 | M | 1561530200 | Napínací drôt poplast D 2,9/100m |  |  | ks | 10 | 19.33 |  | 193.3 |  |  |  | znížená |  | 0 | 0.0039 | 0.039 | 0 | 0 | 32 | M | 2 |  |  |  | ROZPOCET |  |  |  | 0 | 193.3 | 0 | 0 | 0 | 2 | 193.3 | 16 | 1632939522
|  |  | 75*4 "30m |  |  |  | 300 | [14 empty] | VV | 2 | 2 | True | 0 | ROZPOCET
|  |  | Súčet |  |  |  | 300 | [14 empty] | VV | 2 | 4 | True | 0 | ROZPOCET
|  |  | 10 |  |  |  | 10 | [14 empty] | VV | 2 | 2 | True | 1 | ROZPOCET
64 | M | 156153029 | Drôt viazací PVC poplast D 2,0mm dl. bal.30m |  |  | ks | 10 | 3 |  | 30 |  |  |  | znížená |  | 0 | 0.0091 | 0.091 | 0 | 0 | 32 | M | 2 |  |  |  | ROZPOCET |  |  |  | 0 | 30 | 0 | 0 | 0 | 2 | 30 | 16 | 1434951407
65 | M | 15615301 | Napínak PVC |  |  | ks | 1 | 0.5 |  | 0.5 |  |  |  | znížená |  | 0 | 0.0091 | 0.0091 | 0 | 0 | 32 | M | 2 |  |  |  | ROZPOCET |  |  |  | 0 | 0.5 | 0 | 0 | 0 | 2 | 0.5 | 16 | 590981470
|  |  | 1 |  |  |  | 1 | [14 empty] | VV | 2 | 2 | True | 1 | ROZPOCET
|  |  | Súčet |  |  |  | 1 | [14 empty] | VV | 2 | 4 | True | 0 | ROZPOCET
66 | K | 767912160 | Prihačkovanie strojového pletiva k napínaciemu drôtu |  |  | m | 450 | 0.39 |  | 175.5 |  |  |  | znížená |  | 0 | 0 | 0 | 0 | 0 | 16 | K | 2 |  |  |  | ROZPOCET |  |  |  | 0 | 175.5 | 0 | 0 | 0 | 2 | 175.5 | 16 | -1931007210
|  |  | 6*75 |  |  |  | 450 | [14 empty] | VV | 2 | 2 | True | 1 | ROZPOCET
|  |  | Súčet |  |  |  | 450 | [14 empty] | VV | 2 | 4 | True | 0 | ROZPOCET
67 | M | 15615311 | Vodiaca spinka na napínací drôt zelena |  |  | ks | 450 | 0.15 |  | 67.5 |  |  |  | znížená |  | 0 | 0.0091 | 4.095 | 0 | 0 | 32 | M | 2 |  |  |  | ROZPOCET |  |  |  | 0 | 67.5 | 0 | 0 | 0 | 2 | 67.5 | 16 | -94111524
68 | K | 7679202R20 | repasia otvatavej brány-4000/2500 - osadenej na ihisku + otváravá závora s pasovej ocele - |  |  | ks | 1 | 155 |  | 155 |  |  |  | znížená |  | 0 | 0 | 0 | 0 | 0 | 16 | K | 2 |  |  |  | ROZPOCET |  |  |  | 0 | 155 | 0 | 0 | 0 | 2 | 155 | 16 | 792616266
69 | K | 998767202 | Presun hmôt pre kovové stavebné doplnkové konštrukcie |  |  | % | 25 | 1.1 |  | 27.5 |  |  |  | znížená |  | 0 | 0 | 0 | 0 | 0 | 16 | K | 2 |  |  |  | ROZPOCET |  |  |  | 0 | 27.5 | 0 | 0 | 0 | 2 | 27.5 | 16 | -1866484721
| 783 - Dokončovacie práce - nátery | [8 empty] | 1751.6 | [5 empty] | 0 |  | 0.0899 |  | 0 | 2 | D | 1 |  |  |  | ROZPOCET | [9 empty] | 1751.6
70 | K | 78320182R1 | Odstránenie starých náterov z kovových stavebných doplnkových konštrukcií -odhrzavenie |  |  | m2 | 145 | 3.1 |  | 449.5 |  |  |  | znížená |  | 0 | 0.0003 | 0.0435 | 0 | 0 | 16 | K | 2 |  |  |  | ROZPOCET |  |  |  | 0 | 449.5 | 0 | 0 | 0 | 2 | 449.5 | 16 | -153798466
71 | K | 783225100 | Nátery kov.stav.doplnk.konštr. syntetické na vzduchu schnúce dvojnás. 1x s emailov. - 105µm |  |  | m2 | 145 | 6.66 |  | 965.7 |  |  |  | znížená |  | 0 | 0.00024 | 0.0348 | 0 | 0 | 16 | K | 2 |  |  |  | ROZPOCET |  |  |  | 0 | 965.7 | 0 | 0 | 0 | 2 | 965.7 | 16 | -672976539
|  |  | 145" nater pletiva ihriska |  |  |  | 145 | [14 empty] | VV | 2 | 2 | True | 1 | ROZPOCET
72 | K | 783226100 | Nátery kov.stav.doplnk.konštr. syntetické na vzduchu schnúce základný - 35µm |  |  | m2 | 145 | 2.32 |  | 336.4 |  |  |  | znížená |  | 0 | 8e-05 | 0.0116 | 0 | 0 | 16 | K | 2 |  |  |  | ROZPOCET |  |  |  | 0 | 336.4 | 0 | 0 | 0 | 2 | 336.4 | 16 | 1846380255
| VP - Práce naviac | [8 empty] | 0 | [11 empty] | D | 0 |  |  |  | PN | [9 empty] | 0

## 03 - SO-03 VEREJNÉ OSVE...
| Hárok obsahuje: |  | 1) Krycí list rozpočtu |  | 2) Rekapitulácia rozpočtu |  |  | 3) Rozpočet |  |  | Späť na hárok: | Rekapitulácia stavby
optimalizované pre tlač zostáv vo formáte A4 - na výšku | [11 empty] | >> skryté stĺpce << | [9 empty] | {db95a3bc-395d-4bc6-81ff-905e9d8071e8}
0
KRYCÍ LIST ROZPOČTU | [12 empty] | v --- nižšie sa nachádzajú doplnkové a pomocné údaje k zostavám --- v | [8 empty] | False
| Stavba: |  | REVITALIZÁCIA VNÚTROBLOKOVÝCH PRIESTOROV NA SÍDLISKU OD VŔŠKY V ŽIARI NAD HRONOM
| Objekt: |  | 03 - D3. SO - 03 BLOK C
| Časť: |  | 03 - SO-03 VEREJNÉ OSVETLENIE
| JKSO: | [7 empty] | KS:
| Miesto: |  | Žiar nad Hronom | [5 empty] | Dátum: |  | 2018-08-28
| Objednávateľ: | [7 empty] | IČO:
|  | Mesto Žiar nad Hronom | [6 empty] | IČO DPH:
| Zhotoviteľ: | [7 empty] | IČO: |  | 368 33 380
|  | M-SILNICE SK s.r.o. | [6 empty] | IČO DPH: |  | SK2022448098
| Projektant: | [7 empty] | IČO:
|  | ING. ARCH. S. BARÉNYI,ING. ARCH. I. TEPLAN | [6 empty] | IČO DPH:
| Spracovateľ: | [7 empty] | IČO: |  | 40090914
|  | Ing. Emília Kurillová | [6 empty] | IČO DPH: |  | 1026660360
Poznámka:
| Náklady z rozpočtu | [7 empty] | 5977.64
| Ostatné náklady | [7 empty] | 0
| Cena bez DPH | [7 empty] | 5977.64
| DPH | základná | 20% | z | 0 |  |  |  | 0
|  | znížená | 20% | z | 5977.64 |  |  |  | 1195.528
|  | zákl. prenesená | 20% | z | 0 |  |  |  | 0
|  | zníž. prenesená | 20% | z | 0 |  |  |  | 0
|  | nulová | 0% | z | 0 |  |  |  | 0
| Cena s DPH |  |  | v | EUR |  |  | 7173.168
| Projektant |  |  |  |  | Spracovateľ
| Dátum a podpis: |  |  | Pečiatka |  | Dátum a podpis: |  |  |  | Pečiatka
| Objednávateľ |  |  |  |  | Zhotoviteľ
| Dátum a podpis: |  |  | Pečiatka |  | Dátum a podpis: |  |  |  | Pečiatka
REKAPITULÁCIA ROZPOČTU
Stavba: |  |  | REVITALIZÁCIA VNÚTROBLOKOVÝCH PRIESTOROV NA SÍDLISKU OD VŔŠKY V ŽIARI NAD HRONOM
Objekt: |  |  | 03 - D3. SO - 03 BLOK C
Časť: |  |  | 03 - SO-03 VEREJNÉ OSVETLENIE
Miesto: |  |  | Žiar nad Hronom |  |  |  | Dátum: |  | 2018-08-28
Objednávateľ: |  |  | Mesto Žiar nad Hronom |  |  |  | Projektant: |  | ING. ARCH. S. BARÉNYI,ING. ARCH. I. TEPLAN
Zhotoviteľ: |  |  | M-SILNICE SK s.r.o. |  |  |  | Spracovateľ: |  | Ing. Emília Kurillová
Kód - Popis | [9 empty] | Cena celkom [EUR]
1) Náklady z rozpočtu | [9 empty] | 5977.64 | [12 empty] | -1
| D1 - PRÁCE A DODÁVKY INÉ | [8 empty] | 0
| D1 - PRÁCE A DODÁVKY INÉ | [8 empty] | 3050.67
| D2 - PRÁCE A DODÁVKY M | [8 empty] | 2926.97
| M21 - 155 Elektromontáže | [8 empty] | 1341.23
| M46 - 202 Zemné práce pri ext. montážach | [8 empty] | 1585.74
2) Ostatné náklady | [9 empty] | 0 |  |  |  | DPH
| GZS | [8 empty] | 0 |  |  |  | znížená | [9 empty] | VRN | 0 | 0 | 0 | 0 | 0 | 2
| Projektové práce | [8 empty] | 0 |  |  |  | znížená | [9 empty] | VRN | 0 | 0 | 0 | 0 | 0 | 2
| Sťažené podmienky | [8 empty] | 0 |  |  |  | znížená | [9 empty] | VRN | 0 | 0 | 0 | 0 | 0 | 2
| Vplyv prostredia | [8 empty] | 0 |  |  |  | znížená | [9 empty] | VRN | 0 | 0 | 0 | 0 | 0 | 2
| Iné VRN | [8 empty] | 0 |  |  |  | znížená | [9 empty] | VRN | 0 | 0 | 0 | 0 | 0 | 2
| Kompletačná činnosť | [8 empty] | 0 |  |  |  | znížená | [9 empty] | KOMPLETACNA | 0 | 0 | 0 | 0 | 0 | 2
Celkové náklady za stavbu 1) + 2) | [7 empty] | 5977.64
ROZPOČET
Stavba: |  |  | REVITALIZÁCIA VNÚTROBLOKOVÝCH PRIESTOROV NA SÍDLISKU OD VŔŠKY V ŽIARI NAD HRONOM
Objekt: |  |  | 03 - D3. SO - 03 BLOK C
Časť: |  |  | 03 - SO-03 VEREJNÉ OSVETLENIE
Miesto: |  |  | Žiar nad Hronom |  |  |  | Dátum: |  | 2018-08-28
Objednávateľ: |  |  | Mesto Žiar nad Hronom |  |  |  | Projektant: |  | ING. ARCH. S. BARÉNYI,ING. ARCH. I. TEPLAN
Zhotoviteľ: |  |  | M-SILNICE SK s.r.o. |  |  |  | Spracovateľ: |  | Ing. Emília Kurillová
PČ | Typ | Kód | Popis |  |  | MJ | Množstvo | J.cena [EUR] |  | Cena celkom [EUR] |  |  | Poznámka | DPH | J. Nh [h] | Nh celkom [h] | J. hmotnosť [t] | Hmotnosť celkom [t] | J. suť [t] | Suť Celkom [t]
Náklady z rozpočtu | [9 empty] | 5977.64 | [5 empty] | 0 |  | 0 |  | 0 |  | D | -1 | [7 empty] | 5977.64
| D1 - PRÁCE A DODÁVKY INÉ | [8 empty] | 0 | [5 empty] | 0 |  | 0 |  | 0 | 1 | D | 0 | ROZPOCET | [6 empty] | 0
| D1 - PRÁCE A DODÁVKY INÉ | [8 empty] | 3050.67 | [5 empty] | 0 |  | 0 |  | 0 | 1 | D | 0 | ROZPOCET | [6 empty] | 3050.67
1 | M | 316 790E186 | Výzbroj ROSA TB 1 |  |  | kus | 3 | 21.09 |  | 63.27 |  |  |  | znížená |  | 0 | 0 | 0 | 0 | 0 | 8 | M | 1 | ROZPOCET | 0 | 63.27 | 0 | 0 | 0 | 2 | 63.27 | 4 | 2
2 | M | 341 203M100 | Kábel Cu 750V : CYKY-J 3x1,5 |  |  | m | 18 | 0.54 |  | 9.72 |  |  |  | znížená |  | 0 | 0 | 0 | 0 | 0 | 8 | M | 1 | ROZPOCET | 0 | 9.72 | 0 | 0 | 0 | 2 | 9.72 | 4 | 4
3 | M | 341 303M100 | Kábel Cu 1kV : 1-CYKY-J 4x25 |  |  | m | 58 | 11.48 |  | 665.84 |  |  |  | znížená |  | 0 | 0 | 0 | 0 | 0 | 8 | M | 1 | ROZPOCET | 0 | 665.84 | 0 | 0 | 0 | 2 | 665.84 | 4 | 6
4 | M | 348 4M00182 | Svietidlo ARMANDA LED - R13LED030, 38W IP 66 |  |  | kus | 3 | 440 |  | 1320 |  |  |  | znížená |  | 0 | 0 | 0 | 0 | 0 | 8 | M | 1 | ROZPOCET | 0 | 1320 | 0 | 0 | 0 | 2 | 1320 | 4 | 8
5 | M | 354 3500R02 | Koncovka na kábel 1kV : EPKT-0031-L12, so šrubovacími kábelovými okami, 4x(25-70mm2) |  |  | sada | 6 | 40.65 |  | 243.9 |  |  |  | znížená |  | 0 | 0 | 0 | 0 | 0 | 8 | M | 1 | ROZPOCET | 0 | 243.9 | 0 | 0 | 0 | 2 | 243.9 | 4 | 10
6 | M | 354 9000A34 | Pásovina uzemňovacia FeZn 30x4 |  |  | kg | 45.6 | 1.22 |  | 55.63 |  |  |  | znížená |  | 0 | 0 | 0 | 0 | 0 | 8 | M | 1 | ROZPOCET | 0 | 55.63 | 0 | 0 | 0 | 2 | 55.63 | 4 | 12
7 | M | 358 5690E03 | Poistková vložka DII E27 - 112120 : Z-DII/SE-6A/DZ |  |  | kus | 3 | 0.27 |  | 0.81 |  |  |  | znížená |  | 0 | 0 | 0 | 0 | 0 | 8 | M | 1 | ROZPOCET | 0 | 0.81 | 0 | 0 | 0 | 2 | 0.81 | 4 | 14
8 | M | 920 AN53717 | Stožiar STK76/40/3-ZINOK |  |  | kus | 3 | 230.5 |  | 691.5 |  |  |  | znížená |  | 0 | 0 | 0 | 0 | 0 | 8 | M | 1 | ROZPOCET | 0 | 691.5 | 0 | 0 | 0 | 2 | 691.5 | 4 | 16
| D2 - PRÁCE A DODÁVKY M | [8 empty] | 2926.97 | [5 empty] | 0 |  | 0 |  | 0 | 1 | D | 0 | ROZPOCET | [6 empty] | 2926.97
| M21 - 155 Elektromontáže | [8 empty] | 1341.23 | [5 empty] | 0 |  | 0 |  | 0 | 1 | D | 1 | ROZPOCET | [6 empty] | 1341.23
9 | K | 21010-0252 | Ukončenie celoplastových káblov zmršťovacou záklopkou 4x 16-25 mm2 |  |  | kus | 6 | 5.18 |  | 31.08 |  |  |  | znížená |  | 0 | 0 | 0 | 0 | 0 | 4 | K | 2 | ROZPOCET | 0 | 31.08 | 0 | 0 | 0 | 2 | 31.08 | 4 | 18
10 | K | 21010-0602 | Montáž prírubovej 1-cestnej koncovky, pre 1kV celoplastové káble 4x25 mm2 |  |  | kus | 6 | 13 |  | 78 |  |  |  | znížená |  | 0 | 0 | 0 | 0 | 0 | 4 | K | 2 | ROZPOCET | 0 | 78 | 0 | 0 | 0 | 2 | 78 | 4 | 20
11 | K | 21012-0001 | Montáž poistky závitovej E27 do 25A/500V, komplet |  |  | kus | 3 | 2.31 |  | 6.93 |  |  |  | znížená |  | 0 | 0 | 0 | 0 | 0 | 4 | K | 2 | ROZPOCET | 0 | 6.93 | 0 | 0 | 0 | 2 | 6.93 | 4 | 22
12 | K | 21020-2030 | Montáž, LED svietidlo uličné, cestné, na výložník |  |  | kus | 3 | 13 |  | 39 |  |  |  | znížená |  | 0 | 0 | 0 | 0 | 0 | 4 | K | 2 | ROZPOCET | 0 | 39 | 0 | 0 | 0 | 2 | 39 | 4 | 24
13 | K | 21020-4002 | Montáž, stožiar osvetlovací, sadový, oceľový |  |  | kus | 3 | 14.95 |  | 44.85 |  |  |  | znížená |  | 0 | 0 | 0 | 0 | 0 | 4 | K | 2 | ROZPOCET | 0 | 44.85 | 0 | 0 | 0 | 2 | 44.85 | 4 | 26
14 | K | 21020-4201 | Montáž, elektrovýstroj stožiarov pre 1 okruh |  |  | kus | 3 | 14.28 |  | 42.84 |  |  |  | znížená |  | 0 | 0 | 0 | 0 | 0 | 4 | K | 2 | ROZPOCET | 0 | 42.84 | 0 | 0 | 0 | 2 | 42.84 | 4 | 28
15 | K | 21022-0021 | Montáž uzemňovacieho vedenia v zemi, FeZn pás do 120mm2, vrátane prepojenia zvarom |  |  | m | 48 | 0.79 |  | 37.92 |  |  |  | znížená |  | 0 | 0 | 0 | 0 | 0 | 4 | K | 2 | ROZPOCET | 0 | 37.92 | 0 | 0 | 0 | 2 | 37.92 | 4 | 30
16 | K | 21081-0005 | Montáž, kábel Cu 750V voľne uložený CYKY 3x1,5 |  |  | m | 18 | 0.5 |  | 9 |  |  |  | znížená |  | 0 | 0 | 0 | 0 | 0 | 4 | K | 2 | ROZPOCET | 0 | 9 | 0 | 0 | 0 | 2 | 9 | 4 | 32
17 | K | 21081-0089 | Montáž, kábel Cu 1kV voľne uložený CYKY 4x25, 3x25+16 |  |  | m | 58 | 0.69 |  | 40.02 |  |  |  | znížená |  | 0 | 0 | 0 | 0 | 0 | 4 | K | 2 | ROZPOCET | 0 | 40.02 | 0 | 0 | 0 | 2 | 40.02 | 4 | 34
18 | K | 21328-0060 | PPV (pomocné a podružné výkony) |  |  | % | 21.769 | 6 |  | 130.61 |  |  |  | znížená |  | 0 | 0 | 0 | 0 | 0 | 4 | K | 2 | ROZPOCET | 0 | 130.61 | 0 | 0 | 0 | 2 | 130.61 | 4 | 36
19 | K | 21328-0061 | Podružný materiál |  |  | % | 30.566 | 3 |  | 91.7 |  |  |  | znížená |  | 0 | 0 | 0 | 0 | 0 | 4 | K | 2 | ROZPOCET | 0 | 91.7 | 0 | 0 | 0 | 2 | 91.7 | 4 | 38
20 | K | 21328-0062 | Zaobstarávacia prirážka |  |  | % | 30.566 | 10 |  | 305.66 |  |  |  | znížená |  | 0 | 0 | 0 | 0 | 0 | 4 | K | 2 | ROZPOCET | 0 | 305.66 | 0 | 0 | 0 | 2 | 305.66 | 4 | 40
21 | K | 21328-0063 | Stratné |  |  | % | 20.602 | 5 |  | 103.01 |  |  |  | znížená |  | 0 | 0 | 0 | 0 | 0 | 4 | K | 2 | ROZPOCET | 0 | 103.01 | 0 | 0 | 0 | 2 | 103.01 | 4 | 42
22 | K | 21328-0064 | Prirážka na dopravu |  |  | % | 30.566 | 3.6 |  | 110.04 |  |  |  | znížená |  | 0 | 0 | 0 | 0 | 0 | 4 | K | 2 | ROZPOCET | 0 | 110.04 | 0 | 0 | 0 | 2 | 110.04 | 4 | 44
23 | K | 21328-0065 | Prirážka na presun |  |  | % | 30.566 | 1 |  | 30.57 |  |  |  | znížená |  | 0 | 0 | 0 | 0 | 0 | 4 | K | 2 | ROZPOCET | 0 | 30.57 | 0 | 0 | 0 | 2 | 30.57 | 4 | 46
24 | K | 21329-1000 | Spracovanie východiskovej revízie a vypracovanie správy |  |  | hod | 20 | 12 |  | 240 |  |  |  | znížená |  | 0 | 0 | 0 | 0 | 0 | 4 | K | 2 | ROZPOCET | 0 | 240 | 0 | 0 | 0 | 2 | 240 | 4 | 48
| M46 - 202 Zemné práce pri ext. montážach | [8 empty] | 1585.74 | [5 empty] | 0 |  | 0 |  | 0 | 1 | D | 1 | ROZPOCET | [6 empty] | 1585.74
25 | K | 46001-0011 | Vytýčenie trasy M21 NN vedenia v prehľadnom teréne |  |  | km | 0.045 | 55.05 |  | 2.48 |  |  |  | znížená |  | 0 | 0 | 0 | 0 | 0 | 4 | K | 2 | ROZPOCET | 0 | 2.48 | 0 | 0 | 0 | 2 | 2.48 | 4 | 50
26 | K | 46005-0703 | Jama pre stožiar VO do 2 m3, ručne, zemina tr.3 |  |  | m3 | 3 | 31.28 |  | 93.84 |  |  |  | znížená |  | 0 | 0 | 0 | 0 | 0 | 4 | K | 2 | ROZPOCET | 0 | 93.84 | 0 | 0 | 0 | 2 | 93.84 | 4 | 52
27 | K | 46008-0001 | Betónový základ z prostého betónu do zeminy |  |  | m3 | 4.5 | 121.97 |  | 548.87 |  |  |  | znížená |  | 0 | 0 | 0 | 0 | 0 | 4 | K | 2 | ROZPOCET | 0 | 548.87 | 0 | 0 | 0 | 2 | 548.87 | 4 | 54
28 | K | 46010-0022 | Stožiarové púzdro pre stožiar VO, v trase, D 250x1500mm |  |  | kus | 3 | 174.75 |  | 524.25 |  |  |  | znížená |  | 0 | 0 | 0 | 0 | 0 | 4 | K | 2 | ROZPOCET | 0 | 524.25 | 0 | 0 | 0 | 2 | 524.25 | 4 | 56
29 | K | 46020-0163 | Káblové ryhy šírky 35, hĺbky 80 [cm], zemina tr.3 |  |  | m | 45 | 3.79 |  | 170.55 |  |  |  | znížená |  | 0 | 0 | 0 | 0 | 0 | 4 | K | 2 | ROZPOCET | 0 | 170.55 | 0 | 0 | 0 | 2 | 170.55 | 4 | 58
30 | K | 46042-0022 | Zriadenie káblového lôžka 65/10 cm, pieskom |  |  | m | 45 | 1.98 |  | 89.1 |  |  |  | znížená |  | 0 | 0 | 0 | 0 | 0 | 4 | K | 2 | ROZPOCET | 0 | 89.1 | 0 | 0 | 0 | 2 | 89.1 | 4 | 60
31 | K | 46049-0012 | Zakrytie káblov výstražnou fóliou PVC šírky 33cm |  |  | m | 45 | 1.6 |  | 72 |  |  |  | znížená |  | 0 | 0 | 0 | 0 | 0 | 4 | K | 2 | ROZPOCET | 0 | 72 | 0 | 0 | 0 | 2 | 72 | 4 | 62
32 | K | 46056-0163 | Zásyp ryhy šírky 35, hĺbky 80 [cm], zemina tr.3 |  |  | m | 45 | 1.44 |  | 64.8 |  |  |  | znížená |  | 0 | 0 | 0 | 0 | 0 | 4 | K | 2 | ROZPOCET | 0 | 64.8 | 0 | 0 | 0 | 2 | 64.8 | 4 | 64
33 | K | 46062-0013 | Provizórna úprava terénu, zemina tr.3 |  |  | m2 | 15.75 | 1.26 |  | 19.85 |  |  |  | znížená |  | 0 | 0 | 0 | 0 | 0 | 4 | K | 2 | ROZPOCET | 0 | 19.85 | 0 | 0 | 0 | 2 | 19.85 | 4 | 66
| VP - Práce naviac | [8 empty] | 0 | [11 empty] | D | 0 | PN | [6 empty] | 0