## Príloha č. 1 KZ
Príloha č. 1. - Cenová ponuka predávajúceho ako uchádzača vo verejnom obstarávaní
Obchodné meno uchádzača: |  |  |  | Kontaktná osoba uchádzača:
Sídlo a miesto podnikania: |  |  |  | Kontakt:
IČO:
IČ DPH:
P.č. | Názov položky | MJ | Množstvo | Jednotková cena bez DPH | Jednotková cena s DPH | Celková cena bez DPH | Celková cena s DPH | Typ zariadenia , výrobca
1. | Stolová univerzálna veľkokapacitná centrifúga bez chladenia s možnosťou výmeny rotorov a adaptérov | ks | 1
2. | Stolová univerzálna centrifúga | ks | 1
Celková hodnota predmetu zákazky | [5 empty] | 0 | 0
V..., dňa...
konateľ spoločnosti

## Špecifikácia položiek
Opis predmetu zákazky - technické požiadavky k jednotlivým položkám |  | Do tohto stĺpca ("C") uvedie uchádzač ku každému produktu v prvom riadku názov značky, model produktu a produktové číslo (PN) a do ďalších riadkov uvedie parametre, ich presné hodnoty - v prípade číselnej hodnoty uviesť jej skutočnosť, nie rozsah ("min.", "max." a pod.) ním ponúkaného produktu - ktorými chce poukázať, že spĺňa verejným obstarávateľom požadované parametre.
Stolová univerzálna veľkokapacitná centrifúga bez chladenia s možnosťou výmeny rotorov a adaptérov | 1 kus
Zariadenia sa používa na efektívnu separáciu biologických, chemických a analytických vzoriek, pričom modulárna konštrukcia s výmennými rotormi umožňuje spracovanie širokého spektra objemov a typov skúmaviek a fliaš.
Parameter | Typ / parameter - minimálna hodnota / ks | Typ produktu / parameter - ponuka
Značka, model, PN
Požadovaná minimálna technická špecifikácia | Maximálna kapacita: minimálne 4 × 750 ml fľaše / 28 × 50 ml skúmavky / 56 × 15 ml skúmavky / mikroplatne
Možnosť odsteďovania skúmaviek minimálne s objemom v rozsahu: 0,2 - 750 ml
Maximálne otáčky centrifúgy: minimálne 14 000 ot./min
Rozsah nastavenia otáčok minimálne v rozsahu: 200 – 14 000 ot./min, krokovanie po 10 ot./min
Min. relatívna odstredivá sila (RCF) centrifúgy: 20 913 × g
Časovač minimálne v rozsahu: 1 – 99 minút (v minútových krokoch) + nepretržitý chod
Ovládanie: Membránová klávesnica + LCD displej
Bezpečnostné prvky: Automatické rozpoznanie rotora, ochrana proti nevyváženosti, obmedzenie otáčok podľa rotora
Hlučnosť maximálne: 60 dB(A)
Elektrické napájanie: 230 V, 50 Hz
Rozmery (Š × H × V): cca 53 × 61 × 35 cm
Hmotnosť centrifúgy max.: 70 kg
Certifikácie: CE, RoHS
Chladenie: nie
Veko Quick Lock: áno
Možnosť neskoršieho dovybavenia inými výkyvnými a uhlovými rotormi: áno
Možnosť nastavenia rôznych rýchlosti brzdenia rotora: áno
Mikroprocesorové riadenie a pamäť na nastavené hodnoty: áno
Dodávané príslušenstvo | 1x výkyvný rotor do uhla 90° min. otáčky 4000/min
4x kyveta do výkyvného rotora obdĺžnikového tvaru každá s min. kapacitou 500ml
4x aerosólovo tesné viečka pre 500ml obdĺžnikovú nádobu
4x adaptéry pre 12 skúmaviek s objemom 5,0ml a 15ml, kónické skúmavky
4x adaptéry pre 5 kónických skúmaviek s objemom 50 ml
1x uhlový rotor pre min. 6x50ml skúmavky, min. otáčky 11.000rpm
1x aerosólovo tesné viečko pre uhlový rotor
podrobný návod na použitie v slovenskom, českom, alebo anglickom jazyku
Záručná doba: | • min. 24 mesiacov
Stolová univerzálna centrifúga | 1 kus
Zariadenie slúži na efektívnu separáciu materiálov a vzoriek.
Parameter | Typ / parameter - minimálna hodnota / ks | Typ produktu / parameter - ponuka
Značka, model, PN
Požadovaná minimálna technická špecifikácia | Maximálna kapacita: minimálne 4 × 100 ml skúmavky / 6 × 96 ml skúmavky / 32 × 15 ml skúmavky
Možnosť odsteďovania skúmaviek minimálne s objemom v rozsahu: 0,5 - 100 ml
Maximálne otáčky centrifúgy: minimálne 6 000 ot./min
Rozsah nastavenia otáčok minimálne v rozsahu: 500 – 6000 ot./min, krokovanie po 100 ot./min
Min. relatívna odstredivá sila (RCF) centrifúgy: 4226 × g
Časovač minimálne v rozsahu: 1 – 99 minút (v minútových krokoch) + nepretržitý chod
Ovládanie: Membránová klávesnica + LCD displej
Bezpečnostné funkcie a konštrukcia: Kovové telo a kryt, pohľadové okienko, uzamknutie krytu jednou rukou, ochrana pred sklopením krytu, nerezová komora, automatické rozpoznanie rotora, kontrola vyváženia a zastavenie pri nevyváženom zaťažení
Hlučnosť maximálne: 52 dB(A)
Elektrické napájanie: 230 V, 50 Hz
Rozmery (Š × H × V): cca 36 × 43 × 26 cm
Hmotnosť centrifúgy max.: 25kg
Certifikácie: CE, RoHS
Chladenie: nie
Možnosť neskoršieho dovybavenia inými výkyvnými a uhlovými rotormi: áno
Možnosť nastavenia rôznych rýchlosti brzdenia rotora: áno
Mikroprocesorové riadenie a pamäť na nastavené hodnoty: áno
Dodávané príslušenstvo | 1 x výkyvný rotor do uhla 90° min. otáčky 4000/min
4 x kyvety pre skúmavky s rozmermi 27x100 mm
aerosólovo tesné viečka pre kyvety - 4 kusy
podrobný návod na použitie v slovenskom, českom, alebo anglickom jazyku
Záručná doba: | • min. 24 mesiacov
konateľ spoločnosti