## Podrobný opis predmetu zákazky
Číslo položky | Príloha k časti B.1 "Opis predmetu zákazky" súťažných podkladov - "Podrobný opis predmetu zákazky"
1 | Monitor Typ 1
| Parameter | Požiadavka verejného obstarávateľa | Ponuka uchádzača
| Výrobca/Model | Požiadavky stanovené verejným obstarávateľom spĺňa napríklad iiyama ProLite XUB2492HSU-B6 alebo HP Series 5 Pro 23,8" FHD - 524pf
| Všeobecné požiadavky | nové, nepoužité a nerepasované zariadenie
zariadenie nemôže byť upravené, zmenené alebo doplnené subjektom odlišným od výrobcu zariadenia
| Uhlopriečka | minimálne 23,8" - maximálne 33,7"
| Konštrukcia obrazovky | rovná/plochá (flat)
| Jas | minimálne 250 cd/m2
| Kontrast statický | minimálne 1000:1
| Rozlíšenie obrazovky | minimálne 1920 x 1080 pixelov
| Obnovovacia frekvencia | minimálne 75 Hz
| farebné pokrytie sRGB | minimálne 99%
| pomer strán | 16:9
| Úprava povrchu obrazovky | IPS (In-Plane Switching)
matný/antireflexný
| Vstupy/výstupy | minimálne 1x Display port
minimálne 1x HDMI
minimálne 3x USB type-A
| Stojan | výškovo nastaviteľný minimálne 130 mm
pivot
náklon pokrývajúci rozsah minimálne od -5° do 22°
otočný minimálne v rozsahu +/- 45°
| pozorovacie uhly (horizontálny/vertikálny) | minimálne 178o/178o
| Funkcia | flicker-free/flicker reduction (obmedzenie blikania obrazovky)
| súčasť balenia | minimálne 1x HDMI kábel
dĺžka HDMI kábla minimálne 1,5m
minimálne 1x Display port kábel
dĺžka Display port kábla minimálne 1,5m
| vstavané reproduktory | áno
| VESA prichytenie | 100 x 100 milimetrov
| energetická trieda | maximálne D
| Záruka | minimálne 3 roky
2 | Monitor Typ 2
| Parameter | Požiadavka verejného obstarávateľa | Ponuka uchádzača
| Výrobca/Model | Požiadavky stanovené verejným obstarávateľom spĺňa napríklad 34" Samsung ViewFinity S6 QHD S65UC alebo 34" Philips 346B1C
| Všeobecné požiadavky | nové, nepoužité a nerepasované zariadenie
zariadenie nemôže byť upravené, zmenené alebo doplnené subjektom odlišným od výrobcu zariadenia
| Uhlopriečka | minimálne 34"
| Pomer obrazovky: | 21:9
| konštrukcia obrazovky | prehnutá (curve)
| Jas typický | minimálne 300 cd/m2
| Kontrast | minimálne 3000:1
| Rozlíšenie obrazovky | minimálne 3440 x 1440 pixelov
| Obnovovacia frekvencia | minimálne 100 Hz
| Úprava povrchu obrazovky | antireflexný/matná
| Vstupy/výstupy | minimálne 1x Display port
minimálne 1x HDMI
minimálne 1x USB-C
minimálne 3x USB type A
| power delivery | minimálne 90W
| farebné pokrytie sRGB | minimálne 115%
| pozorovacie uhly (horizontálny/vertikálny) | minimálne 178o/178o
| Stojan | výškovo nastaviteľný minimálne 120 mm
náklon pokrývajúci rozsah minimálne od -2° do 20°
| funkcia | flicker-free/flicker reduction (obmedzenie blikania obrazovky)
Picture-by-Picture (PbP)
| súčasť balenia | minimálne 1x HDMI kábel
dĺžka HDMI kábla minimálne 1,5m
minimálne 1x Display port kábel
dĺžka Display port kábla minimálne 1,5m
| vstavané reproduktory | áno
| VESA prichytenie | 100 x 100 milimetrov
| Záruka | minimálne 3 roky
3 | redukcia DP(M)/VGA(F)
| Parameter | Požiadavka verejného obstarávateľa | Ponuka uchádzača
| Výrobca/Model | Požiadavky stanovené verejným obstarávateľom spĺňa napríklad AlzaPower DisplayPort (M) to VGA (F) 0.18m alebo AXAGON RVD-VGN prevodník DisplayPort – VGA
| Všeobecné požiadavky | nové, nepoužité a nerepasované zariadenie
zariadenie nemôže byť upravené, zmenené alebo doplnené subjektom odlišným od výrobcu zariadenia
konektory
| samec/male | minimálne 1x Displayport 1.1a alebo novšie
| samica/female | minimálne 1x VGA
| dĺžka kábla spájajúceho kontektory | minimálne 16 cm
| Záruka | minimálne 2 roky
4 | PC myš
| Parameter | Požiadavka verejného obstarávateľa | Ponuka uchádzača
| Výrobca/Model | Požiadavky stanovené verejným obstarávateľom spĺňa napríklad HP Wired Mouse 1000 alebo Lenovo 300 USB Mouse
| Všeobecné požiadavky | nové, nepoužité a nerepasované zariadenie
zariadenie nemôže byť upravené, zmenené alebo doplnené subjektom odlišným od výrobcu zariadenia
| prevedenie | symetrická
| technológia | optická
| pripojenie k PC | kábel s USB-A (male)
dĺžka kábla minimálne 1,5 m
| citlivosť | minimálne 1200 DPI
| počet tlačidiel (vrátane kolieska, ak má aj túto fiunkciu) | minimálne 3
| koliesko | áno
| farba | čierna
| kompatibilné s OS Microsoft Windows 11 | áno
| Záruka | minimálne 2 roky
5 | Predlžovací kábel USB 3.0 A - 10m
| Parameter | Požiadavka verejného obstarávateľa | Ponuka uchádzača
| Výrobca/Model | Požiadavky stanovené verejným obstarávateľom spĺňa napríklad Vention USB 3.0 Type-A Male to Type-A Female Active Extension Cable 10 m Black alebo AXAGON ADR-310 USB 3.0 active extension/repeater cable USB A -> USB A, 10 m
| Všeobecné požiadavky | nové, nepoužité a nerepasované zariadenie
zariadenie nemôže byť upravené, zmenené alebo doplnené subjektom odlišným od výrobcu zariadenia
| typ | dátový kábel, predlžovací
| dĺžka | minimálne 10m
konektory:
| samec (male) | USB-A
prenosová rýchlosť minimálne 5Gbit/s
| samica (female) | USB-A
prenosová rýchlosť minimálne 5Gbit/s
| Záruka | minimálne 2 roky
6 | Predlžovací kábel USB 3.0 A - 5m
| Parameter | Požiadavka verejného obstarávateľa | Ponuka uchádzača
| Výrobca/Model | Požiadavky stanovené verejným obstarávateľom spĺňa napríklad AXAGON ADR-305 USB 3.0 active extension/repeater cable USB A -> USB A, 5 m alebo PremiumCord USB 3.0 predlžovací A-A čierny 5 m
| Všeobecné požiadavky | nové, nepoužité a nerepasované zariadenie
zariadenie nemôže byť upravené, zmenené alebo doplnené subjektom odlišným od výrobcu zariadenia
| typ | dátový kábel, predlžovací
| dĺžka | minimálne 5m
konektory:
| samec (male) | USB-A
prenosová rýchlosť minimálne 5Gbit/s
| samica (female) | USB-A
prenosová rýchlosť minimálne 5Gbit/s
| Záruka | minimálne 2 roky
7 | Predlžovací kábel USB C - 2m
| Parameter | Požiadavka verejného obstarávateľa | Ponuka uchádzača
| Výrobca/Model | Požiadavky stanovené verejným obstarávateľom spĺňa napríklad PremiumCord Predlžovací kábel USB 3.1 konektor C/male – C/female, čierny, 2 m alebo InLine Kábel USB 3.2 Gen 1x2, Typ C CM/CF 2m, 10Gbps, PD 60w 20V3A,
| Všeobecné požiadavky | nové, nepoužité a nerepasované zariadenie
zariadenie nemôže byť upravené, zmenené alebo doplnené subjektom odlišným od výrobcu zariadenia
| typ | dátový kábel, predlžovací
| dĺžka | minimálne 2m
konektory:
| samec (male) | USB-C
prenosová rýchlosť minimálne 5Gbit/s
| samica (female) | USB-C
prenosová rýchlosť minimálne 5Gbit/s
| Záruka | minimálne 2 roky
8 | redukcia USB-A na USB-C
| Parameter | Požiadavka verejného obstarávateľa | Ponuka uchádzača
| Výrobca/Model | Požiadavky stanovené verejným obstarávateľom spĺňa napríklad AlzaPower USB-A (M) to USB-C (F) 3.2 15W 5Gbps alebo PremiumCord Adaptér USB 3.0 A/male – USB 3.1 konektory C/female
| Všeobecné požiadavky | nové, nepoužité a nerepasované zariadenie
zariadenie nemôže byť upravené, zmenené alebo doplnené subjektom odlišným od výrobcu zariadenia
| typ | redukcia
konektory:
| samec (male) | USB-A
prenosová rýchlosť minimálne 5Gbit/s
| samica (female) | USB-C
prenosová rýchlosť minimálne 5Gbit/s
| Záruka | minimálne 2 roky
9 | Sieťový kábel 30m
| Parameter | Požiadavka verejného obstarávateľa | Ponuka uchádzača
| Výrobca/Model | Požiadavky stanovené verejným obstarávateľom spĺňa napríklad Gembird PP6U-30M patch, Cat6 UTP, 30m alebo 94393 GOOBAY
| Všeobecné požiadavky | nové, nepoužité a nerepasované zariadenie
zariadenie nemôže byť upravené, zmenené alebo doplnené subjektom odlišným od výrobcu zariadenia
| typ | sieťový kábel
UTP (netienený)
| dĺžka | minimálne 30m
konektory
| -typ | RJ-45
| -štandard | minimálne CAT6
| -maximálny prenos | minimálne 1000 Mb/s
| Záruka | minimálne 2 roky
10 | Externý SSD
| Parameter | Požiadavka verejného obstarávateľa | Ponuka uchádzača
| Výrobca/Model | Požiadavky stanovené verejným obstarávateľom spĺňa napríklad ADATA SE880 SSD 500 GB alebo VERBATIM Metal Mini SSD 512 GB
| Všeobecné požiadavky | nové, nepoužité a nerepasované zariadenie
zariadenie nemôže byť upravené, zmenené alebo doplnené subjektom odlišným od výrobcu zariadenia
| typ pamäte | SSD
| prevedenie | externý
| kapacita | minimálne 500GB
| rýchlosť zápisu | minimálne 1 700 MB/s
| rýchlosť čítania | minimálne 1 700 MB/s
| príslušenstvo | kábel
| Záruka | minimálne 2 roky
11 | pc klávesnica
| Parameter | Požiadavka verejného obstarávateľa | Ponuka uchádzača
| Výrobca/Model | Požiadavky stanovené verejným obstarávateľom spĺňa napríklad Genius Smart KB-100 USB – CZ/SK alebo Eternico Wired KD1001 CZ/SK
| Všeobecné požiadavky | nové, nepoužité a nerepasované zariadenie
zariadenie nemôže byť upravené, zmenené alebo doplnené subjektom odlišným od výrobcu zariadenia
| typ | kancelárska
| pripojenie | drôtová
USB-A
| lokalizácia | SK
| multimediálne klávesy | áno
| kompatibilné s OS | Microsoft Windows 11
12 | KVM switch
| Parameter | Požiadavka verejného obstarávateľa | Ponuka uchádzača
| Výrobca/Model | Požiadavky stanovené verejným obstarávateľom spĺňa napríklad UGREEN DP1.4 KVM KVM Switch 2 In 1 Out 8K 60 Hz, alebo KCEVE KC-KVM201DPA
| Všeobecné požiadavky | nové, nepoužité a nerepasované zariadenie
zariadenie nemôže byť upravené, zmenené alebo doplnené subjektom odlišným od výrobcu zariadenia
| typ | dátový prepínač na 2 počítače
porty:
| PC1 vstup (samica/female) | minimálne 1x USB-A 3.0 (alebo vyššie) , alebo minimálne 1x USB-C
minimálne 1xDisplayPort
| PC2 vstup (samica/female) | minimálne 1x USB-A 3.0 (alebo vyššie) , alebo minimálne 1x USB-C
minimálne 1xDisplayPort
| výstup | minimálne 1x DisplayPort
| porty na pripojenie periférií (klávesnica, myš, HDD a pod.) | minimálne 4x USB, z toho minimálne 3x USB-A (3.0 alebo vyššie)
| podpora OS | Microsoft Windows 11
| rozmery | maximálne 15cm x 3cm x 7cm
| Záruka | minimálne 2 roky
13 | streamovacia web kamera
| Parameter | Požiadavka verejného obstarávateľa | Ponuka uchádzača
| Výrobca/Model | Požiadavky stanovené verejným obstarávateľom spĺňa napríklad OBSBOT Tail Air(vrátane diaľkového ovládania Obsbot Tail Air Remote) alebo Logitech PTZ Pro 2 Camera
| Všeobecné požiadavky | nové, nepoužité a nerepasované zariadenie
zariadenie nemôže byť upravené, zmenené alebo doplnené subjektom odlišným od výrobcu zariadenia
| typ | streamovacia PTZ kamera
| rozlíšenie videa | minimálne 1920x1080 px
| horizontálne a vertikálne motorizované natáčanie | áno
| priblíženie (zoom) | minimálne 4násobný
| podpora OS | Microsoft Windows 11
| závit na uchytenie na statív so 1/4"-20 závitom | áno
| príslušenstvo | diaľkové ovládanie
| Záruka | minimálne 2 roky