## SO403302
OZNAČENIE TYPU ZÁBRADLIA | POČET [ks] | SKLON [%] | SKLON [GRAD] | DĹŽKA DIELCA [mm] | Položka | PRVOK | DĹŽKA OSOVÁ [mm] | DĹŽKA CELKOVÁ [mm] | POČET V TYPE ZÁBRADLIA [ks] | DĹŽKA CELKOM [m] |  |  |  |  | HMOTNOSŤ PODĽA PROFILU [kg/bm] | HMOTNOSŤ PROFILU V TYPE [kg] | HMOTNOSŤ DIELCA ZÁBRADLIA [kg] | HMOTNOSŤ VŠETKÝCH TYPOV [kg | náter na bm | naterŤ PROFILU V TYPE [m2] | NÁTER DIELCA [m2]
[10 empty] | tr. 82,5x4 | P4x∅75 | P10x70 | Pätný plech | P10x100
Z1 | 1 | -29.146 | 0.2836 | 2080 | 1 | DRŽADLO tr. 82,5x4 | 2166.5463 | 2191 | 1 | 2.191 |  |  |  |  | 7.74 | 16.9583 | 190.2318 | 190.2318 | 0.25918 | 0.56787 | 5.5056
[5 empty] | 2 | UZAVRETIE DRŽADLA P4x∅75 | 75 | 75 | 2 |  | 0.15 |  |  |  | 2.355 | 0.35325 |  |  | 0.075 | 0.01125
[5 empty] | 3 | P10x70 (n=16 ;L1=70; Ls=119; Lo=129; Ln=50) | 1353 | 1353 | 16 |  |  | 21.648 |  |  | 5.495 | 118.9558 |  |  | 0.16 | 3.4637
[5 empty] | 4 | P10x211 | 2166.5463 | 2229 | 1 |  |  |  | 2.229 |  | 16.5801 | 36.9571 |  |  | 0.44242 | 0.98616
[5 empty] | 5 | P10x100 | 2166.5463 | 2166.5463 | 1 |  |  |  |  | 2.1665 | 7.85 | 17.0074 |  |  | 0.22 | 0.47664
[5 empty] | X | kotva m12 h=140 mm | X | X | 6 | [5 empty] | XXX | #VALUE!
Z2 | 3 | -29.146 | 0.2836 | 1930 | 1 | DRŽADLO tr. 82,5x4 | 2010.305 | 2035 | 1 | 6.105 |  |  |  |  | 7.74 | 15.7509 | 177.7601 | 533.2802 | 0.25918 | 0.52743 | 5.1449
[5 empty] | 2 | UZAVRETIE DRŽADLA P4x∅75 | 75 | 75 | 2 |  | 0.45 |  |  |  | 2.355 | 0.35325 |  |  | 0.075 | 0.01125
[5 empty] | 3 | P10x70 (n=15 ;L1=50; Ls=120; Lo=130; Ln=50) | 1353 | 1353 | 15 |  |  | 60.885 |  |  | 5.495 | 111.521 |  |  | 0.16 | 3.2472
[5 empty] | 4 | P10x211 | 2010.305 | 2072 | 1 |  |  |  | 6.216 |  | 16.5801 | 34.354 |  |  | 0.44242 | 0.9167
[5 empty] | 5 | P10x100 | 2010.305 | 2010.305 | 1 |  |  |  |  | 6.0309 | 7.85 | 15.7809 |  |  | 0.22 | 0.44227
[5 empty] | X | kotva m12 h=140 mm | X | X | 6 | [5 empty] | XXX | #VALUE!
Z3 | 2 | 0 | 0 | 2040 | 1 | DRŽADLO tr. 82,5x4 | 2040 | 2040 | 1 | 4.08 |  |  |  |  | 7.74 | 15.7896 | 186.3434 | 372.6868 | 0.25918 | 0.52873 | 5.3909
[5 empty] | 2 | UZAVRETIE DRŽADLA P4x∅75 | 75 | 75 | 2 |  | 0.3 |  |  |  | 2.355 | 0.35325 |  |  | 0.075 | 0.01125
[5 empty] | 3 | P10x70 (n=16 ;L1=50; Ls=119; Lo=129; Ln=45) | 1353 | 1353 | 16 |  |  | 43.296 |  |  | 5.495 | 118.9558 |  |  | 0.16 | 3.4637
[5 empty] | 4 | P10x220 | 2040 | 2040 | 1 |  |  |  | 4.08 |  | 17.27 | 35.2308 |  |  | 0.46 | 0.9384
[5 empty] | 5 | P10x100 | 2040 | 2040 | 1 |  |  |  |  | 4.08 | 7.85 | 16.014 |  |  | 0.22 | 0.4488
[5 empty] | X | kotva m12 h=140 mm | X | X | 6 | [5 empty] | XXX | #VALUE!
Z4 | 2 | 0 | 0 | 1930 | 1 | DRŽADLO tr. 82,5x4 | 1930 | 1930 | 1 | 3.86 |  |  |  |  | 7.74 | 14.9382 | 175.2941 | 350.5881 | 0.25918 | 0.50022 | 5.0711
[5 empty] | 2 | UZAVRETIE DRŽADLA P4x∅75 | 75 | 75 | 2 |  | 0.3 |  |  |  | 2.355 | 0.35325 |  |  | 0.075 | 0.01125
[5 empty] | 3 | P10x70 (n=15 ;L1=50; Ls=120; Lo=130; Ln=50) | 1353 | 1353 | 15 |  |  | 40.59 |  |  | 5.495 | 111.521 |  |  | 0.16 | 3.2472
[5 empty] | 4 | P10x220 | 1930 | 1930 | 1 |  |  |  | 3.86 |  | 17.27 | 33.3311 |  |  | 0.46 | 0.8878
[5 empty] | 5 | P10x100 | 1930 | 1930 | 1 |  |  |  |  | 3.86 | 7.85 | 15.1505 |  |  | 0.22 | 0.4246
[5 empty] | X | kotva m12 h=140 mm | X | X | 6 | [5 empty] | XXX | #VALUE!
Z5 | 1 | 0 | 0 | 1128 | 1 | DRŽADLO tr. 82,5x4 | 1128 | 1128 | 1 | 1.128 |  |  |  |  | 7.74 | 8.7307 | 104.3319 | 104.3319 | 0.25918 | 0.29236 | 3.019
[5 empty] | 2 | UZAVRETIE DRŽADLA P4x∅75 | 75 | 75 | 2 |  | 0.15 |  |  |  | 2.355 | 0.35325 |  |  | 0.075 | 0.01125
[5 empty] | 3 | P10x70 (n=9 ;L1=50; Ls=118; Lo=128; Ln=44) | 1353 | 1353 | 9 |  |  | 12.177 |  |  | 5.495 | 66.9126 |  |  | 0.16 | 1.9483
[5 empty] | 4 | P10x220 | 1128 | 1128 | 1 |  |  |  | 1.128 |  | 17.27 | 19.4806 |  |  | 0.46 | 0.51888
[5 empty] | 5 | P10x100 | 1128 | 1128 | 1 |  |  |  |  | 1.128 | 7.85 | 8.8548 |  |  | 0.22 | 0.24816
[5 empty] | X | kotva m12 h=140 mm | X | X | 4 | [5 empty] | XXX | #VALUE!
Z6 | 1 | 0 | 0 | 1930 | 1 | DRŽADLO tr. 82,5x4 | 1930 | 1930 | 1 | 1.93 |  |  |  |  | 7.74 | 14.9382 | 175.2941 | 175.2941 | 0.25918 | 0.50022 | 5.0711
[5 empty] | 2 | UZAVRETIE DRŽADLA P4x∅75 | 75 | 75 | 2 |  | 0.15 |  |  |  | 2.355 | 0.35325 |  |  | 0.075 | 0.01125
[5 empty] | 3 | P10x70 (n=15 ;L1=50; Ls=120; Lo=130; Ln=50) | 1353 | 1353 | 15 |  |  | 20.295 |  |  | 5.495 | 111.521 |  |  | 0.16 | 3.2472
[5 empty] | 4 | P10x220 | 1930 | 1930 | 1 |  |  |  | 1.93 |  | 17.27 | 33.3311 |  |  | 0.46 | 0.8878
[5 empty] | 5 | P10x100 | 1930 | 1930 | 1 |  |  |  |  | 1.93 | 7.85 | 15.1505 |  |  | 0.22 | 0.4246
[5 empty] | X | kotva m12 h=140 mm | X | X | 6 | [5 empty] | XXX | #VALUE!
Z7 | 1 | 0 | 0 | 2026 | 1 | DRŽADLO tr. 82,5x4 | 2026 | 2026 | 1 | 2.026 |  |  |  |  | 7.74 | 15.6812 | 185.8834 | 185.8834 | 0.25918 | 0.5251 | 5.3777
[5 empty] | 2 | UZAVRETIE DRŽADLA P4x∅75 | 75 | 75 | 2 |  | 0.15 |  |  |  | 2.355 | 0.35325 |  |  | 0.075 | 0.01125
[5 empty] | 3 | P10x70 (n=16 ;L1=70; Ls=120; Lo=130; Ln=16) | 1353 | 1353 | 16 |  |  | 21.648 |  |  | 5.495 | 118.9558 |  |  | 0.16 | 3.4637
[5 empty] | 4 | P10x220 | 2026 | 2026 | 1 |  |  |  | 2.026 |  | 17.27 | 34.989 |  |  | 0.46 | 0.93196
[5 empty] | 5 | P10x100 | 2026 | 2026 | 1 |  |  |  |  | 2.026 | 7.85 | 15.9041 |  |  | 0.22 | 0.44572
[5 empty] | X | kotva m12 h=140 mm | X | X | 6 | [5 empty] | XXX | #VALUE!
Z8 | 1 | 37.017 | 0.35453 | 1372 | 1 | DRŽADLO tr. 82,5x4 | 1462.983 | 1494 | 1 | 1.494 |  |  |  |  | 7.74 | 11.5636 | 130.1251 | 130.1251 | 0.25918 | 0.38722 | 3.7679
[5 empty] | 2 | UZAVRETIE DRŽADLA P4x∅75 | 75 | 75 | 2 |  | 0.15 |  |  |  | 2.355 | 0.35325 |  |  | 0.075 | 0.01125
[5 empty] | 3 | P10x70 (n=11 ;L1=50; Ls=117; Lo=127; Ln=42) | 1353 | 1353 | 11 |  |  | 14.883 |  |  | 5.495 | 81.7821 |  |  | 0.16 | 2.3813
[5 empty] | 4 | P10x206 | 1462.983 | 1540 | 1 |  |  |  | 1.54 |  | 16.196 | 24.9418 |  |  | 0.43264 | 0.66626
[5 empty] | 5 | P10x100 | 1462.983 | 1462.983 | 1 |  |  |  |  | 1.463 | 7.85 | 11.4844 |  |  | 0.22 | 0.32186
[5 empty] | X | kotva m12 h=140 mm | X | X | 6 | [5 empty] | XXX | #VALUE!
Z9 | 2 | 37.017 | 0.35453 | 1380 | 1 | DRŽADLO tr. 82,5x4 | 1471.5135 | 1503 | 1 | 3.006 |  |  |  |  | 7.74 | 11.6332 | 130.3913 | 260.7826 | 0.25918 | 0.38955 | 3.7755
[5 empty] | 2 | UZAVRETIE DRŽADLA P4x∅75 | 75 | 75 | 2 |  | 0.3 |  |  |  | 2.355 | 0.35325 |  |  | 0.075 | 0.01125
[5 empty] | 3 | P10x70 (n=11 ;L1=50; Ls=117; Lo=127; Ln=50) | 1353 | 1353 | 11 |  |  | 29.766 |  |  | 5.495 | 81.7821 |  |  | 0.16 | 2.3813
[5 empty] | 4 | P10x206 | 1471.5135 | 1548 | 1 |  |  |  | 3.096 |  | 16.196 | 25.0714 |  |  | 0.43264 | 0.66972
[5 empty] | 5 | P10x100 | 1471.5135 | 1471.5135 | 1 |  |  |  |  | 2.943 | 7.85 | 11.5514 |  |  | 0.22 | 0.32373
[5 empty] | X | kotva m12 h=140 mm | X | X | 6 | [5 empty] | XXX | #VALUE!
Z10 | 1 | 0 | 0 | 610 | 1 | DRŽADLO tr. 82,5x4 | 610 | 610 | 1 | 0.61 |  |  |  |  | 7.74 | 4.7214 | 57.5715 | 57.5715 | 0.25918 | 0.1581 | 1.6666
[5 empty] | 2 | UZAVRETIE DRŽADLA P4x∅75 | 75 | 75 | 2 |  | 0.15 |  |  |  | 2.355 | 0.35325 |  |  | 0.075 | 0.01125
[5 empty] | 3 | P10x70 (n=5 ;L1=50; Ls=116; Lo=126; Ln=46) | 1353 | 1353 | 5 |  |  | 6.765 |  |  | 5.495 | 37.1737 |  |  | 0.16 | 1.0824
[5 empty] | 4 | P10x220 | 610 | 610 | 1 |  |  |  | 0.61 |  | 17.27 | 10.5347 |  |  | 0.46 | 0.2806
[5 empty] | 5 | P10x100 | 610 | 610 | 1 |  |  |  |  | 0.61 | 7.85 | 4.7885 |  |  | 0.22 | 0.1342
[5 empty] | X | kotva m12 h=120 mm | X | X | 4 | [5 empty] | XXX | #VALUE!
Z11 | 1 | 37.017 | 0.35453 | 1476 | 1 | DRŽADLO tr. 82,5x4 | 1573.8797 | 1605 | 1 | 1.605 |  |  |  |  | 7.74 | 12.4227 | 141.0873 | 141.0873 | 0.25918 | 0.41599 | 4.0855
[5 empty] | 2 | UZAVRETIE DRŽADLA P4x∅75 | 75 | 75 | 2 |  | 0.15 |  |  |  | 2.355 | 0.35325 |  |  | 0.075 | 0.01125
[5 empty] | 3 | P10x70 (n=12 ;L1=50; Ls=115; Lo=125; Ln=41) | 1353 | 1353 | 12 |  |  | 16.236 |  |  | 5.495 | 89.2168 |  |  | 0.16 | 2.5978
[5 empty] | 4 | P10x206 | 1573.8797 | 1651 | 1 |  |  |  | 1.651 |  | 16.196 | 26.7396 |  |  | 0.43264 | 0.71428
[5 empty] | 5 | P10x100 | 1573.8797 | 1573.8797 | 1 |  |  |  |  | 1.5739 | 7.85 | 12.355 |  |  | 0.22 | 0.34625
[5 empty] | X | kotva m12 h=140 mm | X | X | 6 | [5 empty] | XXX | #VALUE!
Z12 | 1 | -0.785 | 0.0078498 | 1880 | 1 | DRŽADLO tr. 82,5x4 | 1880.0579 | 1881 | 1 | 1.881 |  |  |  |  | 7.74 | 14.5589 | 173.6928 | 173.6928 | 0.25918 | 0.48752 | 5.0253
[5 empty] | 2 | UZAVRETIE DRŽADLA P4x∅75 | 75 | 75 | 2 |  | 0.15 |  |  |  | 2.355 | 0.35325 |  |  | 0.075 | 0.01125
[5 empty] | 3 | P10x70 (n=15 ;L1=50; Ls=117; Lo=127; Ln=42) | 1353 | 1353 | 15 |  |  | 20.295 |  |  | 5.495 | 111.521 |  |  | 0.16 | 3.2472
[5 empty] | 4 | P10x220 | 1880.0579 | 1882 | 1 |  |  |  | 1.882 |  | 17.2695 | 32.5011 |  |  | 0.45999 | 0.86569
[5 empty] | 5 | P10x100 | 1880.0579 | 1880.0579 | 1 |  |  |  |  | 1.8801 | 7.85 | 14.7585 |  |  | 0.22 | 0.41361
[5 empty] | X | kotva m12 h=140 mm | X | X | 6 | [5 empty] | XXX | #VALUE!
Z13 | 1 | -0.785 | 0.0078498 | 1398 | 1 | DRŽADLO tr. 82,5x4 | 1398.0431 | 1399 | 1 | 1.399 |  |  |  |  | 7.74 | 10.8283 | 128.1155 | 128.1155 | 0.25918 | 0.36259 | 3.7067
[5 empty] | 2 | UZAVRETIE DRŽADLA P4x∅75 | 75 | 75 | 2 |  | 0.15 |  |  |  | 2.355 | 0.35325 |  |  | 0.075 | 0.01125
[5 empty] | 3 | P10x70 (n=11 ;L1=50; Ls=119; Lo=129; Ln=48) | 1353 | 1353 | 11 |  |  | 14.883 |  |  | 5.495 | 81.7821 |  |  | 0.16 | 2.3813
[5 empty] | 4 | P10x220 | 1398.0431 | 1400 | 1 |  |  |  | 1.4 |  | 17.2695 | 24.1773 |  |  | 0.45999 | 0.64398
[5 empty] | 5 | P10x100 | 1398.0431 | 1398.0431 | 1 |  |  |  |  | 1.398 | 7.85 | 10.9746 |  |  | 0.22 | 0.30757
[5 empty] | X | kotva m12 h=140 mm | X | X | 6 | [5 empty] | XXX | #VALUE!
[16 empty] | Spolu |  | 2803.6713
0
OZNAČENIE TYPU ZÁBRADLIA | POČET [ks] | SKLON [%] | SKLON [GRAD] | DĹŽKA DIELCA [mm] | Položka | PRVOK | DĹŽKA OSOVÁ [mm] | DĹŽKA CELKOVÁ [mm] | POČET V TYPE ZÁBRADLIA [ks] | DĹŽKA CELKOM [m] |  |  |  |  | HMOTNOSŤ PODĽA PROFILU [kg/bm] | HMOTNOSŤ PROFILU V TYPE [kg] | HMOTNOSŤ DIELCA ZÁBRADLIA [kg] | HMOTNOSŤ VŠETKÝCH TYPOV [kg | náter na bm | naterŤ PROFILU V TYPE [m2] | NÁTER DIELCA [m2]
[10 empty] | tr. 82,5x4 | P4x∅75 | P10x70 | U80 | P20x150
ZR1 | 2 | 0 | 0 | 450 | 1 | DRŽADLO tr. 82,5x4 | 450 | 450 | 1 | 0.9 |  |  |  |  | 7.74 | 3.483 | 49.7628 | 99.5257 | 0.25918 | 0.11663 | 1.0983
[5 empty] | 2 | UZAVRETIE DRŽADLA P4x∅75 | 75 | 75 | 2 |  | 0.3 |  |  |  | 2.355 | 0.35325 |  |  | 0.075 | 0.01125
[5 empty] | 3 | P10x70 | 1353 | 1353 | 2 |  |  | 5.412 |  |  | 5.495 | 14.8695 |  |  | 0.16 | 0.43296
[5 empty] | 4 | U80 | 450 | 450 | 2 |  |  |  | 1.8 |  | 8.65 | 7.785 |  |  | 0.31 | 0.279
[5 empty] | 5 | P20x150 | 450 | 450 | 2 |  |  |  |  | 1.8 | 23.55 | 21.195 |  |  | 0.22 | 0.198
[5 empty] | 6 | P10x70 | 378 | 378 | 1 |  |  | 0.756 |  |  | 5.495 | 2.0771 |  |  | 0.16 | 0.06048
[5 empty] | X | kotva m12 h=120 mm | X | X | 4 | [5 empty] | XXX | #VALUE!
[22 empty] | Dielec | Počet | Hmotnosť dielca [kg] | Hmotnosť celkom [kg] | Plocha náteru dielca [m2] | Náter celkom [m2] | Počet kotiev M12 8.8 [ks] | Kotiev celkom [ks]
[22 empty] | Z1 | 1 | 207.1902 | 207.1902 | 6.0735 | 6.0735 | 6 | 6
[22 empty] | Z2 | 3 | 193.511 | 580.5329 | 5.6723 | 17.0169 | 6 | 18
[22 empty] | Z3 | 2 | 202.133 | 404.266 | 5.9196 | 11.8392 | 6 | 12
[22 empty] | Z4 | 2 | 190.2323 | 380.4645 | 5.5713 | 11.1426 | 6 | 12
[22 empty] | Z5 | 1 | 113.0627 | 113.0627 | 3.3113 | 3.3113 | 4 | 4
[22 empty] | Z6 | 1 | 190.2323 | 190.2323 | 5.5713 | 5.5713 | 6 | 6
[22 empty] | Z7 | 1 | 201.5646 | 201.5646 | 5.9028 | 5.9028 | 6 | 6
[22 empty] | Z8 | 1 | 141.6887 | 141.6887 | 4.1551 | 4.1551 | 6 | 6
[22 empty] | Z9 | 2 | 142.0245 | 284.0491 | 4.1651 | 8.3302 | 6 | 12
[22 empty] | Z10 | 1 | 62.2929 | 62.2929 | 1.8247 | 1.8247 | 4 | 4
[22 empty] | Z11 | 1 | 153.51 | 153.51 | 4.5015 | 4.5015 | 6 | 6
[22 empty] | Z12 | 1 | 188.2517 | 188.2517 | 5.5128 | 5.5128 | 6 | 6
[22 empty] | Z13 | 1 | 138.9437 | 138.9437 | 4.0693 | 4.0693 | 6 | 6
[22 empty] | ZR1 | 2 | 49.763 | 99.526 | 1.098 | 2.196 | 4 | 8
[24 empty] | Spolu | 3145.5754 | Spolu | 91.447
[24 empty] | Zvary 5% | 157.2788 | Rezerva 5% | 4.5723
[24 empty] | Celkom [kg] | 3302.8541 | Celkom [m2] | 96.0193 | Celkom [ks] | 112

## Hárok1
OZNAČENIE TYPU ZÁBRADLIA | POČET [ks] | SKLON [%] | SKLON [GRAD] | DĹŽKA DIELCA [mm] | Položka | PRVOK | DĹŽKA OSOVÁ [mm] | DĹŽKA CELKOVÁ [mm] | POČET V TYPE ZÁBRADLIA [ks] | DĹŽKA CELKOM [m] |  |  |  |  | HMOTNOSŤ PODĽA PROFILU [kg/bm] | HMOTNOSŤ PROFILU V TYPE [kg] | HMOTNOSŤ DIELCA ZÁBRADLIA [kg] | HMOTNOSŤ VŠETKÝCH TYPOV [kg | náter na bm | naterŤ PROFILU V TYPE [m2] | NÁTER DIELCA [m2]
[10 empty] | tr. 82,5x4 | P4x∅75 | P10x70 | Pätný plech | P10x100
Z1 | 1 | -29.146 | 0.2836 | 2080 | 1 | DRŽADLO tr. 82,5x4 | 2166.5463 | 2191 | 1 | 2.191 |  |  |  |  | 7.74 | 16.9583 | 190.2318 | 190.2318 | 0.25918 | 0.56787 | 5.5056
[5 empty] | 2 | UZAVRETIE DRŽADLA P4x∅75 | 75 | 75 | 2 |  | 0.15 |  |  |  | 2.355 | 0.35325 |  |  | 0.075 | 0.01125
[5 empty] | 3 | P10x70 (n=16 ;L1=70; Ls=119; Lo=129; Ln=50) | 1353 | 1353 | 16 |  |  | 21.648 |  |  | 5.495 | 118.9558 |  |  | 0.16 | 3.4637
[5 empty] | 4 | P10x211 | 2166.5463 | 2229 | 1 |  |  |  | 2.229 |  | 16.5801 | 36.9571 |  |  | 0.44242 | 0.98616
[5 empty] | 5 | P10x100 | 2166.5463 | 2166.5463 | 1 |  |  |  |  | 2.1665 | 7.85 | 17.0074 |  |  | 0.22 | 0.47664
[5 empty] | X | kotva m12 h=140 mm | X | X | 6 | [5 empty] | XXX | #VALUE!
Z2 | 3 | -29.146 | 0.2836 | 1930 | 1 | DRŽADLO tr. 82,5x4 | 2010.305 | 2035 | 1 | 6.105 |  |  |  |  | 7.74 | 15.7509 | 177.7601 | 533.2802 | 0.25918 | 0.52743 | 5.1449
[5 empty] | 2 | UZAVRETIE DRŽADLA P4x∅75 | 75 | 75 | 2 |  | 0.45 |  |  |  | 2.355 | 0.35325 |  |  | 0.075 | 0.01125
[5 empty] | 3 | P10x70 (n=15 ;L1=50; Ls=120; Lo=130; Ln=50) | 1353 | 1353 | 15 |  |  | 60.885 |  |  | 5.495 | 111.521 |  |  | 0.16 | 3.2472
[5 empty] | 4 | P10x211 | 2010.305 | 2072 | 1 |  |  |  | 6.216 |  | 16.5801 | 34.354 |  |  | 0.44242 | 0.9167
[5 empty] | 5 | P10x100 | 2010.305 | 2010.305 | 1 |  |  |  |  | 6.0309 | 7.85 | 15.7809 |  |  | 0.22 | 0.44227
[5 empty] | X | kotva m12 h=140 mm | X | X | 6 | [5 empty] | XXX | #VALUE!
Z3 | 2 | 0 | 0 | 2040 | 1 | DRŽADLO tr. 82,5x4 | 2040 | 2040 | 1 | 4.08 |  |  |  |  | 7.74 | 15.7896 | 186.3434 | 372.6868 | 0.25918 | 0.52873 | 5.3909
[5 empty] | 2 | UZAVRETIE DRŽADLA P4x∅75 | 75 | 75 | 2 |  | 0.3 |  |  |  | 2.355 | 0.35325 |  |  | 0.075 | 0.01125
[5 empty] | 3 | P10x70 (n=16 ;L1=50; Ls=119; Lo=129; Ln=45) | 1353 | 1353 | 16 |  |  | 43.296 |  |  | 5.495 | 118.9558 |  |  | 0.16 | 3.4637
[5 empty] | 4 | P10x220 | 2040 | 2040 | 1 |  |  |  | 4.08 |  | 17.27 | 35.2308 |  |  | 0.46 | 0.9384
[5 empty] | 5 | P10x100 | 2040 | 2040 | 1 |  |  |  |  | 4.08 | 7.85 | 16.014 |  |  | 0.22 | 0.4488
[5 empty] | X | kotva m12 h=140 mm | X | X | 6 | [5 empty] | XXX | #VALUE!
Z4 | 2 | 0 | 0 | 1930 | 1 | DRŽADLO tr. 82,5x4 | 1930 | 1930 | 1 | 3.86 |  |  |  |  | 7.74 | 14.9382 | 175.2941 | 350.5881 | 0.25918 | 0.50022 | 5.0711
[5 empty] | 2 | UZAVRETIE DRŽADLA P4x∅75 | 75 | 75 | 2 |  | 0.3 |  |  |  | 2.355 | 0.35325 |  |  | 0.075 | 0.01125
[5 empty] | 3 | P10x70 (n=15 ;L1=50; Ls=120; Lo=130; Ln=50) | 1353 | 1353 | 15 |  |  | 40.59 |  |  | 5.495 | 111.521 |  |  | 0.16 | 3.2472
[5 empty] | 4 | P10x220 | 1930 | 1930 | 1 |  |  |  | 3.86 |  | 17.27 | 33.3311 |  |  | 0.46 | 0.8878
[5 empty] | 5 | P10x100 | 1930 | 1930 | 1 |  |  |  |  | 3.86 | 7.85 | 15.1505 |  |  | 0.22 | 0.4246
[5 empty] | X | kotva m12 h=140 mm | X | X | 6 | [5 empty] | XXX | #VALUE!
Z5 | 1 | 0 | 0 | 1128 | 1 | DRŽADLO tr. 82,5x4 | 1128 | 1128 | 1 | 1.128 |  |  |  |  | 7.74 | 8.7307 | 104.3319 | 104.3319 | 0.25918 | 0.29236 | 3.019
[5 empty] | 2 | UZAVRETIE DRŽADLA P4x∅75 | 75 | 75 | 2 |  | 0.15 |  |  |  | 2.355 | 0.35325 |  |  | 0.075 | 0.01125
[5 empty] | 3 | P10x70 (n=9 ;L1=50; Ls=118; Lo=128; Ln=44) | 1353 | 1353 | 9 |  |  | 12.177 |  |  | 5.495 | 66.9126 |  |  | 0.16 | 1.9483
[5 empty] | 4 | P10x220 | 1128 | 1128 | 1 |  |  |  | 1.128 |  | 17.27 | 19.4806 |  |  | 0.46 | 0.51888
[5 empty] | 5 | P10x100 | 1128 | 1128 | 1 |  |  |  |  | 1.128 | 7.85 | 8.8548 |  |  | 0.22 | 0.24816
[5 empty] | X | kotva m12 h=140 mm | X | X | 4 | [5 empty] | XXX | #VALUE!
Z6 | 1 | 0 | 0 | 1930 | 1 | DRŽADLO tr. 82,5x4 | 1930 | 1930 | 1 | 1.93 |  |  |  |  | 7.74 | 14.9382 | 175.2941 | 175.2941 | 0.25918 | 0.50022 | 5.0711
[5 empty] | 2 | UZAVRETIE DRŽADLA P4x∅75 | 75 | 75 | 2 |  | 0.15 |  |  |  | 2.355 | 0.35325 |  |  | 0.075 | 0.01125
[5 empty] | 3 | P10x70 (n=15 ;L1=50; Ls=120; Lo=130; Ln=50) | 1353 | 1353 | 15 |  |  | 20.295 |  |  | 5.495 | 111.521 |  |  | 0.16 | 3.2472
[5 empty] | 4 | P10x220 | 1930 | 1930 | 1 |  |  |  | 1.93 |  | 17.27 | 33.3311 |  |  | 0.46 | 0.8878
[5 empty] | 5 | P10x100 | 1930 | 1930 | 1 |  |  |  |  | 1.93 | 7.85 | 15.1505 |  |  | 0.22 | 0.4246
[5 empty] | X | kotva m12 h=140 mm | X | X | 6 | [5 empty] | XXX | #VALUE!
Z7 | 1 | 0 | 0 | 2026 | 1 | DRŽADLO tr. 82,5x4 | 2026 | 2026 | 1 | 2.026 |  |  |  |  | 7.74 | 15.6812 | 185.8834 | 185.8834 | 0.25918 | 0.5251 | 5.3777
[5 empty] | 2 | UZAVRETIE DRŽADLA P4x∅75 | 75 | 75 | 2 |  | 0.15 |  |  |  | 2.355 | 0.35325 |  |  | 0.075 | 0.01125
[5 empty] | 3 | P10x70 (n=16 ;L1=70; Ls=120; Lo=130; Ln=16) | 1353 | 1353 | 16 |  |  | 21.648 |  |  | 5.495 | 118.9558 |  |  | 0.16 | 3.4637
[5 empty] | 4 | P10x220 | 2026 | 2026 | 1 |  |  |  | 2.026 |  | 17.27 | 34.989 |  |  | 0.46 | 0.93196
[5 empty] | 5 | P10x100 | 2026 | 2026 | 1 |  |  |  |  | 2.026 | 7.85 | 15.9041 |  |  | 0.22 | 0.44572
[5 empty] | X | kotva m12 h=140 mm | X | X | 6 | [5 empty] | XXX | #VALUE!
Z8 | 1 | 37.017 | 0.35453 | 1372 | 1 | DRŽADLO tr. 82,5x4 | 1462.983 | 1494 | 1 | 1.494 |  |  |  |  | 7.74 | 11.5636 | 130.1251 | 130.1251 | 0.25918 | 0.38722 | 3.7679
[5 empty] | 2 | UZAVRETIE DRŽADLA P4x∅75 | 75 | 75 | 2 |  | 0.15 |  |  |  | 2.355 | 0.35325 |  |  | 0.075 | 0.01125
[5 empty] | 3 | P10x70 (n=11 ;L1=50; Ls=117; Lo=127; Ln=42) | 1353 | 1353 | 11 |  |  | 14.883 |  |  | 5.495 | 81.7821 |  |  | 0.16 | 2.3813
[5 empty] | 4 | P10x206 | 1462.983 | 1540 | 1 |  |  |  | 1.54 |  | 16.196 | 24.9418 |  |  | 0.43264 | 0.66626
[5 empty] | 5 | P10x100 | 1462.983 | 1462.983 | 1 |  |  |  |  | 1.463 | 7.85 | 11.4844 |  |  | 0.22 | 0.32186
[5 empty] | X | kotva m12 h=140 mm | X | X | 6 | [5 empty] | XXX | #VALUE!
Z9 | 2 | 37.017 | 0.35453 | 1380 | 1 | DRŽADLO tr. 82,5x4 | 1471.5135 | 1503 | 1 | 3.006 |  |  |  |  | 7.74 | 11.6332 | 130.3913 | 260.7826 | 0.25918 | 0.38955 | 3.7755
[5 empty] | 2 | UZAVRETIE DRŽADLA P4x∅75 | 75 | 75 | 2 |  | 0.3 |  |  |  | 2.355 | 0.35325 |  |  | 0.075 | 0.01125
[5 empty] | 3 | P10x70 (n=11 ;L1=50; Ls=117; Lo=127; Ln=50) | 1353 | 1353 | 11 |  |  | 29.766 |  |  | 5.495 | 81.7821 |  |  | 0.16 | 2.3813
[5 empty] | 4 | P10x206 | 1471.5135 | 1548 | 1 |  |  |  | 3.096 |  | 16.196 | 25.0714 |  |  | 0.43264 | 0.66972
[5 empty] | 5 | P10x100 | 1471.5135 | 1471.5135 | 1 |  |  |  |  | 2.943 | 7.85 | 11.5514 |  |  | 0.22 | 0.32373
[5 empty] | X | kotva m12 h=140 mm | X | X | 6 | [5 empty] | XXX | #VALUE!
Z10 | 1 | 0 | 0 | 610 | 1 | DRŽADLO tr. 82,5x4 | 610 | 610 | 1 | 0.61 |  |  |  |  | 7.74 | 4.7214 | 57.5715 | 57.5715 | 0.25918 | 0.1581 | 1.6666
[5 empty] | 2 | UZAVRETIE DRŽADLA P4x∅75 | 75 | 75 | 2 |  | 0.15 |  |  |  | 2.355 | 0.35325 |  |  | 0.075 | 0.01125
[5 empty] | 3 | P10x70 (n=5 ;L1=50; Ls=116; Lo=126; Ln=46) | 1353 | 1353 | 5 |  |  | 6.765 |  |  | 5.495 | 37.1737 |  |  | 0.16 | 1.0824
[5 empty] | 4 | P10x220 | 610 | 610 | 1 |  |  |  | 0.61 |  | 17.27 | 10.5347 |  |  | 0.46 | 0.2806
[5 empty] | 5 | P10x100 | 610 | 610 | 1 |  |  |  |  | 0.61 | 7.85 | 4.7885 |  |  | 0.22 | 0.1342
[5 empty] | X | kotva m12 h=120 mm | X | X | 4 | [5 empty] | XXX | #VALUE!
Z11 | 1 | 37.017 | 0.35453 | 1476 | 1 | DRŽADLO tr. 82,5x4 | 1573.8797 | 1605 | 1 | 1.605 |  |  |  |  | 7.74 | 12.4227 | 141.0873 | 141.0873 | 0.25918 | 0.41599 | 4.0855
[5 empty] | 2 | UZAVRETIE DRŽADLA P4x∅75 | 75 | 75 | 2 |  | 0.15 |  |  |  | 2.355 | 0.35325 |  |  | 0.075 | 0.01125
[5 empty] | 3 | P10x70 (n=12 ;L1=50; Ls=115; Lo=125; Ln=41) | 1353 | 1353 | 12 |  |  | 16.236 |  |  | 5.495 | 89.2168 |  |  | 0.16 | 2.5978
[5 empty] | 4 | P10x206 | 1573.8797 | 1651 | 1 |  |  |  | 1.651 |  | 16.196 | 26.7396 |  |  | 0.43264 | 0.71428
[5 empty] | 5 | P10x100 | 1573.8797 | 1573.8797 | 1 |  |  |  |  | 1.5739 | 7.85 | 12.355 |  |  | 0.22 | 0.34625
[5 empty] | X | kotva m12 h=140 mm | X | X | 6 | [5 empty] | XXX | #VALUE!
Z12 | 1 | -0.785 | 0.0078498 | 1880 | 1 | DRŽADLO tr. 82,5x4 | 1880.0579 | 1881 | 1 | 1.881 |  |  |  |  | 7.74 | 14.5589 | 173.6928 | 173.6928 | 0.25918 | 0.48752 | 5.0253
[5 empty] | 2 | UZAVRETIE DRŽADLA P4x∅75 | 75 | 75 | 2 |  | 0.15 |  |  |  | 2.355 | 0.35325 |  |  | 0.075 | 0.01125
[5 empty] | 3 | P10x70 (n=15 ;L1=50; Ls=117; Lo=127; Ln=42) | 1353 | 1353 | 15 |  |  | 20.295 |  |  | 5.495 | 111.521 |  |  | 0.16 | 3.2472
[5 empty] | 4 | P10x220 | 1880.0579 | 1882 | 1 |  |  |  | 1.882 |  | 17.2695 | 32.5011 |  |  | 0.45999 | 0.86569
[5 empty] | 5 | P10x100 | 1880.0579 | 1880.0579 | 1 |  |  |  |  | 1.8801 | 7.85 | 14.7585 |  |  | 0.22 | 0.41361
[5 empty] | X | kotva m12 h=140 mm | X | X | 6 | [5 empty] | XXX | #VALUE!
Z13 | 1 | -0.785 | 0.0078498 | 1398 | 1 | DRŽADLO tr. 82,5x4 | 1398.0431 | 1399 | 1 | 1.399 |  |  |  |  | 7.74 | 10.8283 | 128.1155 | 128.1155 | 0.25918 | 0.36259 | 3.7067
[5 empty] | 2 | UZAVRETIE DRŽADLA P4x∅75 | 75 | 75 | 2 |  | 0.15 |  |  |  | 2.355 | 0.35325 |  |  | 0.075 | 0.01125
[5 empty] | 3 | P10x70 (n=11 ;L1=50; Ls=119; Lo=129; Ln=48) | 1353 | 1353 | 11 |  |  | 14.883 |  |  | 5.495 | 81.7821 |  |  | 0.16 | 2.3813
[5 empty] | 4 | P10x220 | 1398.0431 | 1400 | 1 |  |  |  | 1.4 |  | 17.2695 | 24.1773 |  |  | 0.45999 | 0.64398
[5 empty] | 5 | P10x100 | 1398.0431 | 1398.0431 | 1 |  |  |  |  | 1.398 | 7.85 | 10.9746 |  |  | 0.22 | 0.30757
[5 empty] | X | kotva m12 h=140 mm | X | X | 6 | [5 empty] | XXX | #VALUE!
[16 empty] | Spolu |  | 2803.6713
0
OZNAČENIE TYPU ZÁBRADLIA | POČET [ks] | SKLON [%] | SKLON [GRAD] | DĹŽKA DIELCA [mm] | Položka | PRVOK | DĹŽKA OSOVÁ [mm] | DĹŽKA CELKOVÁ [mm] | POČET V TYPE ZÁBRADLIA [ks] | DĹŽKA CELKOM [m] |  |  |  |  | HMOTNOSŤ PODĽA PROFILU [kg/bm] | HMOTNOSŤ PROFILU V TYPE [kg] | HMOTNOSŤ DIELCA ZÁBRADLIA [kg] | HMOTNOSŤ VŠETKÝCH TYPOV [kg | náter na bm | naterŤ PROFILU V TYPE [m2] | NÁTER DIELCA [m2]
[10 empty] | tr. 82,5x4 | P4x∅75 | P10x70 | U80 | P20x150
Z1 | 2 | 37.017 | 0.35453 | 1428 | 1 | DRŽADLO tr. 82,5x4 | 1522.6966 | 1554 | 1 | 3.108 |  |  |  |  | 7.74 | 12.028 | 128.7095 | 257.419 | 0.25918 | 0.40277 | 2.5688
[5 empty] | 2 | UZAVRETIE DRŽADLA P4x∅75 | 75 | 75 | 2 |  | 0.3 |  |  |  | 2.355 | 0.35325 |  |  | 0.075 | 0.01125
[5 empty] | 3 | P10x70 | 1353 | 1353 | 2 |  |  | 5.412 |  |  | 5.495 | 14.8695 |  |  | 0.16 | 0.43296
[5 empty] | 4 | U80 | 1522.6966 | 1599 | 2 |  |  |  | 6.396 |  | 8.65 | 27.6627 |  |  | 0.31 | 0.99138
[5 empty] | 5 | P20x150 | 1522.6966 | 1522.6966 | 2 |  |  |  |  | 6.0908 | 23.55 | 71.719 |  |  | 0.22 | 0.66999
[5 empty] | 6 | P10x70 | 378 | 378 | 1 |  |  | 0.756 |  |  | 5.495 | 2.0771 |  |  | 0.16 | 0.06048
[5 empty] | X | kotva m12 h=120 mm | X | X | 4 | [5 empty] | XXX | #VALUE!
Z2 | 2 | 0 | 0 | 610 | 1 | DRŽADLO tr. 82,5x4 | 610 | 610 | 1 | 1.22 |  |  |  |  | 7.74 | 4.7214 | 61.3052 | 122.6105 | 0.25918 | 0.1581 | 1.3094
[5 empty] | 2 | UZAVRETIE DRŽADLA P4x∅75 | 75 | 75 | 2 |  | 0.3 |  |  |  | 2.355 | 0.35325 |  |  | 0.075 | 0.01125
[5 empty] | 3 | P10x70 | 1353 | 1353 | 2 |  |  | 5.412 |  |  | 5.495 | 14.8695 |  |  | 0.16 | 0.43296
[5 empty] | 4 | U80 | 610 | 610 | 2 |  |  |  | 2.44 |  | 8.65 | 10.553 |  |  | 0.31 | 0.3782
[5 empty] | 5 | P20x150 | 610 | 610 | 2 |  |  |  |  | 2.44 | 23.55 | 28.731 |  |  | 0.22 | 0.2684 |  | Dielec | Počet | Hmotnosť dielca [kg] | Hmotnosť celkom [kg] | Plocha náteru dielca [m2] | Náter celkom [m2] | Počet kotiev M12 8.8 [ks] | Kotiev celkom [ks]
[5 empty] | 6 | P10x70 | 378 | 378 | 1 |  |  | 0.756 |  |  | 5.495 | 2.0771 |  |  | 0.16 | 0.06048 |  | Z1 | 1 | 207.1902 | 207.1902 | 6.0735 | 6.0735 | 6 | 6
[5 empty] | X | kotva m12 h=120 mm | X | X | 4 | [5 empty] | XXX | #VALUE! | [5 empty] | Z2 | 3 | 193.511 | 580.5329 | 5.6723 | 17.0169 | 6 | 18
[7 empty] | DĹŽKA SPOLU [m] |  |  | 12.829 | 1.5 | 100.281 | 17.475 | 16.9358 | [7 empty] | Z3 | 2 | 202.133 | 404.266 | 5.9196 | 11.8392 | 6 | 12
[7 empty] | HMOTNOSŤ [kg/bm] |  |  | 4.39 | 5.55 | 2.417 | 1.1775 | 12.56 | [7 empty] | Z4 | 2 | 190.2323 | 380.4645 | 5.5713 | 11.1426 | 6 | 12
[7 empty] | HMOTNOSŤ NA PROFIL [kg] |  |  | 56.3193 | 8.325 | 242.3792 | 20.5768 | 212.7136 | [7 empty] | Z5 | 1 | 113.0627 | 113.0627 | 3.3113 | 3.3113 | 4 | 4
[7 empty] | HMOTNOSŤ SPOLU [kg] |  |  | 540.3139 | [11 empty] | Z6 | 1 | 190.2323 | 190.2323 | 5.5713 | 5.5713 | 6 | 6
[7 empty] | HMOTNOSŤ + ZVARY 5% [kg] |  |  | 567.3296 | [11 empty] | Z7 | 1 | 201.5646 | 201.5646 | 5.9028 | 5.9028 | 6 | 6
[7 empty] | PLOCHA NÁTERU [m2/bm] |  |  | 0.15 | 0.189 | 0.1548 | 0.07 | 0.196 | [7 empty] | Z8 | 1 | 141.6887 | 141.6887 | 4.1551 | 4.1551 | 6 | 6
[7 empty] | PLOCHA NÁTERU NA PROFIL [m2] |  |  | 1.9244 | 0.2835 | 15.5235 | 1.2232 | 3.3194 | [7 empty] | Z9 | 2 | 142.0245 | 284.0491 | 4.1651 | 8.3302 | 6 | 12
[7 empty] | PLOCHA NÁTERUSPOL [m2] |  |  | 22.274 | [11 empty] | Z10 | 1 | 62.2929 | 62.2929 | 1.8247 | 1.8247 | 4 | 4
[7 empty] | POČET KOTIEV SPOLU [ks] |  |  | 112.9053 | [11 empty] | Z11 | 1 | 153.51 | 153.51 | 4.5015 | 4.5015 | 6 | 6
[7 empty] | PLASTMALTA [m3] |  |  | 0.013549 | [11 empty] | Z12 | 1 | 188.2517 | 188.2517 | 5.5128 | 5.5128 | 6 | 6
[22 empty] | Z13 | 1 | 138.9437 | 138.9437 | 4.0693 | 4.0693 | 6 | 6
[22 empty] | ZR1 | 2 | 49.763 | 99.526 | 1.098 | 2.196 | 4 | 8
[24 empty] | Spolu | 3145.5754 | Spolu | 91.447
[24 empty] | Zvary 5% | 157.2788 | Rezerva 5% | 4.5723
[24 empty] | Celkom [kg] | 3302.8541 | Celkom [m2] | 96.0193 | Celkom [ks] | 112

## SO403301_VZ
OZNAČENIE TYPU ZÁBRADLIA | POČET [ks] | SKLON [%] | SKLON [GRAD] | OSOVÁ VZDIALENOSŤ STĹIKOV ls [mm] | PRVOK | DĹŽKA OSOVÁ [mm] | DĹŽKA CELKOVÁ [mm] | POČET V TYPE ZÁBRADLIA [ks] | DĹŽKA CELKOM [m] |  |  |  |  | HMOTNOSŤ PODĽA PROFILU [kg/bm] | HMOTNOSŤ PROFILU V TYPE [kg] | HMOTNOSŤ DIELCA ZÁBRADLIA [kg] | HMOTNOSŤ VŠETKÝCH TYPOV [kg
[9 empty] | SHS 80X4 | CHS 60,4/4 | L40x40x4 | P5x30 | P10x160
VZ1 | 6 | -0.5 | 0.005 | 1340 | STĹPIK ZÁBRADLIA SHS 80x4 | 1100 | 1101 | 2 | 13.212 |  |  |  |  | 4.39 | 9.6668 | 41.8069 | 250.8411
[5 empty] | DRŽADLO CHS 60,4/4 | 1260.0157 | 1261 | 1 |  | 7.566 |  |  |  | 5.55 | 6.9985
[5 empty] | CHS 60,4 NA KONCOCH ZÁBRADLIA | 15.0002 | 16 | 2 |  | 0.192 |  |  |  | 5.55 | 0.1776
[5 empty] | L40x40x4 | 1260.0157 | 1261 | 2 |  |  | 15.132 |  |  | 2.417 | 6.0957
[5 empty] | P5x30_VZDIALENOSŤ_PRVÉHO=80mm | 801.9992 | 801.9992 | 12 |  |  |  | 57.7439 |  | 1.1775 | 11.3322
[5 empty] | KOTEVNÁ DOSKA P10x160 | 300 | 300 | 2 |  |  |  |  | 3.6 | 12.56 | 7.536
VZ2 | 1 | -1.01 | 0.0101 | 1340 | STĹPIK ZÁBRADLIA SHS 80x4 | 1101 | 1102 | 2 | 2.204 |  |  |  |  | 4.39 | 9.6756 | 41.8156 | 41.8156
[5 empty] | DRŽADLO CHS 60,4/4 | 1260.0643 | 1261 | 1 |  | 1.261 |  |  |  | 5.55 | 6.9985
[5 empty] | CHS 60,4 NA KONCOCH ZÁBRADLIA | 15.0008 | 16 | 2 |  | 0.032 |  |  |  | 5.55 | 0.1776
[5 empty] | L40x40x4 | 1260.0643 | 1261 | 2 |  |  | 2.522 |  |  | 2.417 | 6.0957
[5 empty] | P5x30_VZDIALENOSŤ_PRVÉHO=80mm | 801.9965 | 801.9965 | 12 |  |  |  | 9.624 |  | 1.1775 | 11.3322
[5 empty] | KOTEVNÁ DOSKA P10x160 | 300 | 300 | 2 |  |  |  |  | 0.6 | 12.56 | 7.536
VZ3 | 3 | -1.68 | 0.016798 | 1340 | STĹPIK ZÁBRADLIA SHS 80x4 | 1102 | 1103 | 2 | 6.618 |  |  |  |  | 4.39 | 9.6843 | 41.8409 | 125.5228 |  |  | G | 4.39 | 5.55 | 2.417 | 1.1775 | 12.56
[5 empty] | DRŽADLO CHS 60,4/4 | 1260.1778 | 1262 | 1 |  | 3.786 |  |  |  | 5.55 | 7.0041 |  |  |  |  | NATER | 0.15 | 0.189 | 0.1548 | 0.07 | 0.196
[5 empty] | CHS 60,4 NA KONCOCH ZÁBRADLIA | 15.0021 | 17 | 2 |  | 0.102 |  |  |  | 5.55 | 0.1887
[5 empty] | L40x40x4 | 1260.1778 | 1261 | 2 |  |  | 7.566 |  |  | 2.417 | 6.0957
[5 empty] | P5x30_VZDIALENOSŤ_PRVÉHO=80mm | 801.9904 | 801.9904 | 12 |  |  |  | 28.8717 |  | 1.1775 | 11.3321
[5 empty] | KOTEVNÁ DOSKA P10x160 | 300 | 300 | 2 |  |  |  |  | 1.8 | 12.56 | 7.536
VZ4 | 5 | -1.68 | 0.016798 | 1340 | STĹPIK ZÁBRADLIA SHS 80x4 | 1103 | 1104 | 2 | 11.04 |  |  |  |  | 4.39 | 9.6931 | 41.8497 | 209.2486
[5 empty] | DRŽADLO CHS 60,4/4 | 1260.1778 | 1262 | 1 |  | 6.31 |  |  |  | 5.55 | 7.0041
[5 empty] | CHS 60,4 NA KONCOCH ZÁBRADLIA | 15.0021 | 17 | 2 |  | 0.17 |  |  |  | 5.55 | 0.1887
[5 empty] | L40x40x4 | 1260.1778 | 1261 | 2 |  |  | 12.61 |  |  | 2.417 | 6.0957
[5 empty] | P5x30_VZDIALENOSŤ_PRVÉHO=80mm | 801.9904 | 801.9904 | 12 |  |  |  | 48.1194 |  | 1.1775 | 11.3321
[5 empty] | KOTEVNÁ DOSKA P10x160 | 300 | 300 | 2 |  |  |  |  | 3 | 12.56 | 7.536
VZ5 | 1 | -2.39 | 0.023895 | 1340 | STĹPIK ZÁBRADLIA SHS 80x4 | 1101 | 1102 | 2 | 2.204 |  |  |  |  | 4.39 | 9.6756 | 41.832 | 41.832
[5 empty] | DRŽADLO CHS 60,4/4 | 1260.3598 | 1262 | 1 |  | 1.262 |  |  |  | 5.55 | 7.0041
[5 empty] | CHS 60,4 NA KONCOCH ZÁBRADLIA | 15.0043 | 17 | 2 |  | 0.034 |  |  |  | 5.55 | 0.1887
[5 empty] | L40x40x4 | 1260.3598 | 1261 | 2 |  |  | 2.522 |  |  | 2.417 | 6.0957
[5 empty] | P5x30_VZDIALENOSŤ_PRVÉHO=80mm | 801.9806 | 801.9806 | 12 |  |  |  | 9.6238 |  | 1.1775 | 11.332
[5 empty] | KOTEVNÁ DOSKA P10x160 | 1902 | 300 | 2 |  |  |  |  | 0.6 | 12.56 | 7.536
VZ6 | 1 | -3.1 | 0.03099 | 1340 | STĹPIK ZÁBRADLIA SHS 80x4 | 2703 | 2705 | 2 | 5.41 |  |  |  |  | 4.39 | 23.7499 | 55.9166 | 55.9166
[5 empty] | DRŽADLO CHS 60,4/4 | 1260.6053 | 1263 | 1 |  | 1.263 |  |  |  | 5.55 | 7.0096
[5 empty] | CHS 60,4 NA KONCOCH ZÁBRADLIA | 15.0072 | 17 | 2 |  | 0.034 |  |  |  | 5.55 | 0.1887
[5 empty] | L40x40x4 | 1260.6053 | 1262 | 2 |  |  | 2.524 |  |  | 2.417 | 6.1005
[5 empty] | P5x30_VZDIALENOSŤ_PRVÉHO=80mm | 801.9673 | 801.9673 | 12 |  |  |  | 9.6236 |  | 1.1775 | 11.3318
[5 empty] | KOTEVNÁ DOSKA P10x160 | 1904 | 300 | 2 |  |  |  |  | 0.6 | 12.56 | 7.536
VZ7 | 1 | -3.81 | 0.038082 | 1340 | STĹPIK ZÁBRADLIA SHS 80x4 | 2706 | 2708 | 2 | 5.416 |  |  |  |  | 4.39 | 23.7762 | 55.9593 | 55.9593
[5 empty] | DRŽADLO CHS 60,4/4 | 1260.9142 | 1264 | 1 |  | 1.264 |  |  |  | 5.55 | 7.0152
[5 empty] | CHS 60,4 NA KONCOCH ZÁBRADLIA | 15.0109 | 18 | 2 |  | 0.036 |  |  |  | 5.55 | 0.1998
[5 empty] | L40x40x4 | 1260.9142 | 1262 | 2 |  |  | 2.524 |  |  | 2.417 | 6.1005
[5 empty] | P5x30_VZDIALENOSŤ_PRVÉHO=80mm | 801.9507 | 801.9507 | 12 |  |  |  | 9.6234 |  | 1.1775 | 11.3316
[5 empty] | KOTEVNÁ DOSKA P10x160 | 1906 | 300 | 2 |  |  |  |  | 0.6 | 12.56 | 7.536
VZ8 | 1 | -4.52 | 0.045169 | 1340 | STĹPIK ZÁBRADLIA SHS 80x4 | 2709 | 2711 | 2 | 5.422 |  |  |  |  | 4.39 | 23.8026 | 55.9902 | 55.9902
[5 empty] | DRŽADLO CHS 60,4/4 | 1261.2865 | 1264 | 1 |  | 1.264 |  |  |  | 5.55 | 7.0152
[5 empty] | CHS 60,4 NA KONCOCH ZÁBRADLIA | 15.0153 | 18 | 2 |  | 0.036 |  |  |  | 5.55 | 0.1998
[5 empty] | L40x40x4 | 1261.2865 | 1263 | 2 |  |  | 2.526 |  |  | 2.417 | 6.1053
[5 empty] | P5x30_VZDIALENOSŤ_PRVÉHO=80mm | 801.9306 | 801.9306 | 12 |  |  |  | 9.6232 |  | 1.1775 | 11.3313
[5 empty] | KOTEVNÁ DOSKA P10x160 | 300 | 300 | 2 |  |  |  |  | 0.6 | 12.56 | 7.536
VZ9 | 1 | -5.85 | 0.058433 | 992 | STĹPIK ZÁBRADLIA SHS 80x4 | 2710 | 2713 | 2 | 5.426 |  |  |  |  | 4.39 | 23.8201 | 49.583 | 49.583
[5 empty] | DRŽADLO CHS 60,4/4 | 913.5592 | 918 | 1 |  | 0.918 |  |  |  | 5.55 | 5.0949
[5 empty] | CHS 60,4 NA KONCOCH ZÁBRADLIA | 15.0256 | 19 | 2 |  | 0.038 |  |  |  | 5.55 | 0.2109
[5 empty] | L40x40x4 | 913.5592 | 915 | 2 |  |  | 1.83 |  |  | 2.417 | 4.4231
[5 empty] | P5x30_VZDIALENOSŤ_PRVÉHO=56mm | 801.8837 | 801.8837 | 9 |  |  |  | 7.217 |  | 1.1775 | 8.498
[5 empty] | KOTEVNÁ DOSKA P10x160 | 300 | 300 | 2 |  |  |  |  | 0.6 | 12.56 | 7.536
VZ10 | 1 | -6.53 | 0.065207 | 1340 | STĹPIK ZÁBRADLIA SHS 80x4 | 2711 | 2714 | 2 | 5.428 |  |  |  |  | 4.39 | 23.8289 | 56.0481 | 56.0481
[5 empty] | DRŽADLO CHS 60,4/4 | 1262.6835 | 1267 | 1 |  | 1.267 |  |  |  | 5.55 | 7.0318
[5 empty] | CHS 60,4 NA KONCOCH ZÁBRADLIA | 15.0319 | 19 | 2 |  | 0.038 |  |  |  | 5.55 | 0.2109
[5 empty] | L40x40x4 | 1262.6835 | 1264 | 2 |  |  | 2.528 |  |  | 2.417 | 6.1102
[5 empty] | P5x30_VZDIALENOSŤ_PRVÉHO=80mm | 801.8552 | 801.8552 | 12 |  |  |  | 9.6223 |  | 1.1775 | 11.3302
[5 empty] | KOTEVNÁ DOSKA P10x160 | 300 | 300 | 2 |  |  |  |  | 0.6 | 12.56 | 7.536
VZ11 | 3 | -7.19 | 0.071776 | 1476 | STĹPIK ZÁBRADLIA SHS 80x4 | 2712 | 2715 | 2 | 16.29 |  |  |  |  | 4.39 | 23.8377 | 58.4391 | 175.3173
[5 empty] | DRŽADLO CHS 60,4/4 | 1399.6037 | 1404 | 1 |  | 4.212 |  |  |  | 5.55 | 7.7922
[5 empty] | CHS 60,4 NA KONCOCH ZÁBRADLIA | 15.0387 | 20 | 2 |  | 0.12 |  |  |  | 5.55 | 0.222
[5 empty] | L40x40x4 | 1399.6037 | 1402 | 2 |  |  | 8.412 |  |  | 2.417 | 6.7773
[5 empty] | P5x30_VZDIALENOSŤ_PRVÉHO=98mm | 801.8245 | 801.8245 | 13 |  |  |  | 31.2712 |  | 1.1775 | 12.2739
[5 empty] | KOTEVNÁ DOSKA P10x160 | 300 | 300 | 2 |  |  |  |  | 1.8 | 12.56 | 7.536
[6 empty] | DĹŽKA SPOLU [m] |  |  | 78.67 | 31.205 | 60.696 | 230.9633 | 14.4 |  | Spolu |  | 1118.0746
[6 empty] | HMOTNOSŤ [kg/bm] |  |  | 4.39 | 5.55 | 2.417 | 1.1775 | 12.56
[6 empty] | HMOTNOSŤ NA PROFIL [kg] |  |  | 345.3613 | 173.1877 | 146.7022 | 271.9593 | 180.864
[6 empty] | HMOTNOSŤ SPOLU [kg] |  |  | 1118.0746
[6 empty] | HMOTNOSŤ + ZVARY 5% [kg] |  |  | 1173.9783
[6 empty] | PLOCHA NÁTERU [m2/bm] |  |  | 0.15 | 0.189 | 0.1548 | 0.07 | 0.196
[6 empty] | PLOCHA NÁTERU NA PROFIL [m2] |  |  | 11.8005 | 5.8977 | 9.3957 | 16.1674 | 2.8224
[6 empty] | PLOCHA NÁTERUSPOL [m2] |  |  | 46.0838
[6 empty] | POČET KOTIEV SPOLU [ks] |  |  | 96 | [8 empty] | 96 | 24
[6 empty] | PLASTMALTA [m3] |  |  | 0.01152
KONTROLA SPRÁVNOSTI
SEDÍ
SEDÍ

## SO403301_ZZ
OZNAČENIE TYPU ZÁBRADLIA | POČET [ks] | SKLON [%] | SKLON [GRAD] | OSOVÁ VZDIALENOSŤ STĹIKOV ls [mm] | PRVOK | DĹŽKA OSOVÁ [mm] | DĹŽKA CELKOVÁ [mm] | POČET V TYPE ZÁBRADLIA [ks] | DĹŽKA CELKOM [m] |  |  |  |  | HMOTNOSŤ PODĽA PROFILU [kg/bm] | HMOTNOSŤ PROFILU V TYPE [kg] | HMOTNOSŤ DIELCA ZÁBRADLIA [kg] | HMOTNOSŤ VŠETKÝCH TYPOV [kg
[9 empty] | SHS 80X4 | CHS 60,4/4 | L40x40x4 | P5x30 | P10x160
ZZ1 | 1 | 2.06 | 0.020597 | 1340 | STĹPIK ZÁBRADLIA SHS 80x4 | 1100 | 1101 | 2 | 2.202 |  |  |  |  | 4.39 | 9.6668 | 41.8233 | 41.8233
[5 empty] | DRŽADLO CHS 60,4/4 | 1260.2673 | 1262 | 1 |  | 1.262 |  |  |  | 5.55 | 7.0041
[5 empty] | CHS 60,4 NA KONCOCH ZÁBRADLIA | 15.0032 | 17 | 2 |  | 0.034 |  |  |  | 5.55 | 0.1887
[5 empty] | L40x40x4 | 1260.2673 | 1261 | 2 |  |  | 2.522 |  |  | 2.417 | 6.0957
[5 empty] | P5x30_VZDIALENOSŤ_PRVÉHO=80mm | 801.9856 | 801.9856 | 12 |  |  |  | 9.6238 |  | 1.1775 | 11.3321
[5 empty] | KOTEVNÁ DOSKA P10x160 | 300 | 300 | 2 |  |  |  |  | 0.6 | 12.56 | 7.536
ZZ2 | 2 | 2.06 | 0.020597 | 1340 | STĹPIK ZÁBRADLIA SHS 80x4 | 1101 | 1102 | 2 | 4.408 |  |  |  |  | 4.39 | 9.6756 | 41.8321 | 83.6642
[5 empty] | DRŽADLO CHS 60,4/4 | 1260.2673 | 1262 | 1 |  | 2.524 |  |  |  | 5.55 | 7.0041
[5 empty] | CHS 60,4 NA KONCOCH ZÁBRADLIA | 15.0032 | 17 | 2 |  | 0.068 |  |  |  | 5.55 | 0.1887
[5 empty] | L40x40x4 | 1260.2673 | 1261 | 2 |  |  | 5.044 |  |  | 2.417 | 6.0957
[5 empty] | P5x30_VZDIALENOSŤ_PRVÉHO=80mm | 801.9856 | 801.9856 | 12 |  |  |  | 19.2477 |  | 1.1775 | 11.3321
[5 empty] | KOTEVNÁ DOSKA P10x160 | 300 | 300 | 2 |  |  |  |  | 1.2 | 12.56 | 7.536
ZZ3 | 1 | 1.4 | 0.013999 | 1340 | STĹPIK ZÁBRADLIA SHS 80x4 | 1102 | 1103 | 2 | 2.206 |  |  |  |  | 4.39 | 9.6843 | 41.8243 | 41.8243 |  |  | G | 4.39 | 5.55 | 2.417 | 1.1775 | 12.56
[5 empty] | DRŽADLO CHS 60,4/4 | 1260.1235 | 1261 | 1 |  | 1.261 |  |  |  | 5.55 | 6.9985 |  |  |  |  | NATER | 0.15 | 0.189 | 0.1548 | 0.07 | 0.196
[5 empty] | CHS 60,4 NA KONCOCH ZÁBRADLIA | 15.0015 | 16 | 2 |  | 0.032 |  |  |  | 5.55 | 0.1776
[5 empty] | L40x40x4 | 1260.1235 | 1261 | 2 |  |  | 2.522 |  |  | 2.417 | 6.0957
[5 empty] | P5x30_VZDIALENOSŤ_PRVÉHO=80mm | 801.9933 | 801.9933 | 12 |  |  |  | 9.6239 |  | 1.1775 | 11.3322
[5 empty] | KOTEVNÁ DOSKA P10x160 | 300 | 300 | 2 |  |  |  |  | 0.6 | 12.56 | 7.536
ZZ4 | 1 | 0.99 | 0.0098997 | 1340 | STĹPIK ZÁBRADLIA SHS 80x4 | 1103 | 1104 | 2 | 2.208 |  |  |  |  | 4.39 | 9.6931 | 41.8332 | 41.8332
[5 empty] | DRŽADLO CHS 60,4/4 | 1260.0617 | 1261 | 1 |  | 1.261 |  |  |  | 5.55 | 6.9985
[5 empty] | CHS 60,4 NA KONCOCH ZÁBRADLIA | 15.0007 | 16 | 2 |  | 0.032 |  |  |  | 5.55 | 0.1776
[5 empty] | L40x40x4 | 1260.0617 | 1261 | 2 |  |  | 2.522 |  |  | 2.417 | 6.0957
[5 empty] | P5x30_VZDIALENOSŤ_PRVÉHO=80mm | 801.9967 | 801.9967 | 12 |  |  |  | 9.624 |  | 1.1775 | 11.3322
[5 empty] | KOTEVNÁ DOSKA P10x160 | 300 | 300 | 2 |  |  |  |  | 0.6 | 12.56 | 7.536
ZZ5 | 1 | -0.89 |  | 1340 | STĹPIK ZÁBRADLIA SHS 80x4 | 1103 | 1103 | 2 | 2.206 |  |  |  |  | 4.39 | 9.6843 | 41.8029 | 41.8029
[5 empty] | DRŽADLO CHS 60,4/4 | 1260 | 1260 | 1 |  | 1.26 |  |  |  | 5.55 | 6.993
[5 empty] | CHS 60,4 NA KONCOCH ZÁBRADLIA | 15 | 15 | 2 |  | 0.03 |  |  |  | 5.55 | 0.1665
[5 empty] | L40x40x4 | 1260 | 1260 | 2 |  |  | 2.52 |  |  | 2.417 | 6.0908
[5 empty] | P5x30_VZDIALENOSŤ_PRVÉHO=80mm | 802 | 802 | 12 |  |  |  | 9.624 |  | 1.1775 | 11.3323
[5 empty] | KOTEVNÁ DOSKA P10x160 | 300 | 300 | 2 |  |  |  |  | 0.6 | 12.56 | 7.536
ZZ6 | 1 | -1.29 | 0.012899 | 1340 | STĹPIK ZÁBRADLIA SHS 80x4 | 1101 | 1102 | 2 | 2.204 |  |  |  |  | 4.39 | 9.6756 | 41.8156 | 41.8156
[5 empty] | DRŽADLO CHS 60,4/4 | 1260.1048 | 1261 | 1 |  | 1.261 |  |  |  | 5.55 | 6.9985
[5 empty] | CHS 60,4 NA KONCOCH ZÁBRADLIA | 15.0012 | 16 | 2 |  | 0.032 |  |  |  | 5.55 | 0.1776
[5 empty] | L40x40x4 | 1260.1048 | 1261 | 2 |  |  | 2.522 |  |  | 2.417 | 6.0957
[5 empty] | P5x30_VZDIALENOSŤ_PRVÉHO=80mm | 801.9943 | 801.9943 | 12 |  |  |  | 9.6239 |  | 1.1775 | 11.3322
[5 empty] | KOTEVNÁ DOSKA P10x160 | 1902 | 300 | 2 |  |  |  |  | 0.6 | 12.56 | 7.536
ZZ7 | 13 | -1.81 | 0.018098 | 1340 | STĹPIK ZÁBRADLIA SHS 80x4 | 2703 | 2704 | 2 | 70.304 |  |  |  |  | 4.39 | 23.7411 | 55.8977 | 726.6701
[5 empty] | DRŽADLO CHS 60,4/4 | 1260.2064 | 1262 | 1 |  | 16.406 |  |  |  | 5.55 | 7.0041
[5 empty] | CHS 60,4 NA KONCOCH ZÁBRADLIA | 15.0025 | 17 | 2 |  | 0.442 |  |  |  | 5.55 | 0.1887
[5 empty] | L40x40x4 | 1260.2064 | 1261 | 2 |  |  | 32.786 |  |  | 2.417 | 6.0957
[5 empty] | P5x30_VZDIALENOSŤ_PRVÉHO=80mm | 801.9889 | 801.9889 | 12 |  |  |  | 125.1103 |  | 1.1775 | 11.3321
[5 empty] | KOTEVNÁ DOSKA P10x160 | 1904 | 300 | 2 |  |  |  |  | 7.8 | 12.56 | 7.536
ZZ8 | 3 | -1.81 | 0.018098 | 1340 | STĹPIK ZÁBRADLIA SHS 80x4 | 2706 | 2707 | 2 | 16.242 |  |  |  |  | 4.39 | 23.7675 | 55.924 | 167.7721
[5 empty] | DRŽADLO CHS 60,4/4 | 1260.2064 | 1262 | 1 |  | 3.786 |  |  |  | 5.55 | 7.0041
[5 empty] | CHS 60,4 NA KONCOCH ZÁBRADLIA | 15.0025 | 17 | 2 |  | 0.102 |  |  |  | 5.55 | 0.1887
[5 empty] | L40x40x4 | 1260.2064 | 1261 | 2 |  |  | 7.566 |  |  | 2.417 | 6.0957
[5 empty] | P5x30_VZDIALENOSŤ_PRVÉHO=80mm | 801.9889 | 801.9889 | 12 |  |  |  | 28.8716 |  | 1.1775 | 11.3321
[5 empty] | KOTEVNÁ DOSKA P10x160 | 1906 | 300 | 2 |  |  |  |  | 1.8 | 12.56 | 7.536
ZZ9 | 1 | -1.81 | 0.018098 | 1582 | STĹPIK ZÁBRADLIA SHS 80x4 | 2709 | 2710 | 2 | 5.42 |  |  |  |  | 4.39 | 23.7938 | 61.2963 | 61.2963
[5 empty] | DRŽADLO CHS 60,4/4 | 1502.246 | 1504 | 1 |  | 1.504 |  |  |  | 5.55 | 8.3472
[5 empty] | CHS 60,4 NA KONCOCH ZÁBRADLIA | 15.0025 | 17 | 2 |  | 0.034 |  |  |  | 5.55 | 0.1887
[5 empty] | L40x40x4 | 1502.246 | 1503 | 2 |  |  | 3.006 |  |  | 2.417 | 7.2655
[5 empty] | P5x30_VZDIALENOSŤ_PRVÉHO=51mm | 801.9889 | 801.9889 | 15 |  |  |  | 12.0298 |  | 1.1775 | 14.1651
[5 empty] | KOTEVNÁ DOSKA P10x160 | 300 | 300 | 2 |  |  |  |  | 0.6 | 12.56 | 7.536
ZZ10 | 1 | -1.81 | 0.018098 | 1110 | STĹPIK ZÁBRADLIA SHS 80x4 | 2710 | 2711 | 2 | 5.422 |  |  |  |  | 4.39 | 23.8026 | 51.6822 | 51.6822
[5 empty] | DRŽADLO CHS 60,4/4 | 1030.1687 | 1032 | 1 |  | 1.032 |  |  |  | 5.55 | 5.7276
[5 empty] | CHS 60,4 NA KONCOCH ZÁBRADLIA | 15.0025 | 17 | 2 |  | 0.034 |  |  |  | 5.55 | 0.1887
[5 empty] | L40x40x4 | 1030.1687 | 1031 | 2 |  |  | 2.062 |  |  | 2.417 | 4.9839
[5 empty] | P5x30_VZDIALENOSŤ_PRVÉHO=65mm | 801.9889 | 801.9889 | 10 |  |  |  | 8.0199 |  | 1.1775 | 9.4434
[5 empty] | KOTEVNÁ DOSKA P10x160 | 300 | 300 | 2 |  |  |  |  | 0.6 | 12.56 | 7.536
[6 empty] | DĹŽKA SPOLU [m] |  |  | 112.822 | 32.397 | 63.072 | 241.3989 | 15 |  | Spolu |  | 1300.1841
[6 empty] | HMOTNOSŤ [kg/bm] |  |  | 4.39 | 5.55 | 2.417 | 1.1775 | 12.56
[6 empty] | HMOTNOSŤ NA PROFIL [kg] |  |  | 495.2886 | 179.8033 | 152.445 | 284.2472 | 188.4
[6 empty] | HMOTNOSŤ SPOLU [kg] |  |  | 1300.1841
[6 empty] | HMOTNOSŤ + ZVARY 5% [kg] |  |  | 1365.1933
[6 empty] | PLOCHA NÁTERU [m2/bm] |  |  | 0.15 | 0.189 | 0.1548 | 0.07 | 0.196
[6 empty] | PLOCHA NÁTERU NA PROFIL [m2] |  |  | 16.9233 | 6.123 | 9.7635 | 16.8979 | 2.94
[6 empty] | PLOCHA NÁTERUSPOL [m2] |  |  | 52.6478
[6 empty] | POČET KOTIEV SPOLU [ks] |  |  | 100 | [8 empty] | 100 | 25
[6 empty] | PLASTMALTA [m3] |  |  | 0.012
KONTROLA SPRÁVNOSTI
SEDÍ
SEDÍ