## List2
Príloha č. 3 /B
"Špecifikácia - cenový formulár"
Predmet obstarávania: |  |  | Obstaranie učebných pomôcok - tréningové centrum (učebňa 2.01)
Identifikácia uchádzača
Obchodné meno / názov:
Adresa sídla / miesta podnikania:
IČO:
Dátum:
| Názov položky a minimálne požadované parametre | MJ | počet MJ | cena za MJ bez DPH | cena spolu bez DPH | cena spolu s DPH | Ponuka uchádzača (technická špecifikácia ponúkaného tovaru vrátane názvu výrobcu a typového označenia ponúkaného tovaru.) :
1. | Plynový závesný kondenzačný kotol so vstavaným zásobníkom Výukový panel: Zapojenie výučbového modulu umožňuje nastavovať prevádzkový režim, výkon kotla, meranie množstva vyrobeného tepla, vstupnú a výstupnú teplotu alebo tiež analyzovať spaliny kotla. Tepelný rozvod vyučovacieho modulu je riešený tak, aby bolo možné pripojenie viacerých zdrojov tepla spoločne. Výkon max. 30 kW Základné rozmery: 1,5 x 2,2 x 0,6 m Montážna hmotnosť 156 kg Prevádzková hmotnosť 208 kg Objem vykurovanej vody 4 L + 48 L v kotly Max. Prevádzkový tlak 3 bar Elektrický príkon max 0,5 kW | Kus | 1 | 0 | 0 | 0
2 | Prípojka plynu a zabezpečenie kotolne Výukový panel: Pripojenie umožňuje napojiť výučbu modulu na nízkotlakový, prípadne na strednotlakový rozvod plynu, ktorý je obvyklým metódami redukovaný na nízkotlakový (využívaný výučbovými modulmi). Plynový rozvod tohto výukového modulu je vybavený bezpečnostnou plynovou armatúrou (BAP), čidlom úniku plynu, čidlom zaplavenia, sledovaním priestorové teploty. Tlačidlo núdzového odstavenia, Tiež je možné plynomerom sledovať odber plynu alebo ho zaznamenávať impulzným odpočtom. Maximálny prietok plynu 6m3/ hod Základné rozmery: 1,0 x 2,2 x 0,4 m Montážna hmotnosť 74 kg Prevádzková hmotnosť 74 kg Max. Prevádzkový tlak NTL 5 kPa, STL 400 kPa Elektrický príkon max 0,3 kW | Kus | 1 | 0 | 0 | 0
3 | Kombinovaný rozdeľovač + zberač, expanzná nádoba Výukový panel: Modul s kombinovaným rozdeľovačom a zberačom znázorňuje funkčné zapojenie dvoch typických zmiešavacích a jednej nezmiešavacej vykurovacej vetvy. Riadenie modulu ovláda chod čerpadiel trojcestných ventilov nadriadeným riadiacim systémom alebo vzdialenou vizualizáciou, Poprípade je umožnená ručná regulácia. Riadenie zmiešavania prebieha na základe referenčnej teploty alebo podľa simulovanej vonkajšej teploty. Celý systém umožňuje sledovať a zaznamenávať správanie regulačných prvkov, vrátane teplôt všetkých vykurovacích vetiev a tlakových pomerov v systéme. Výkon max. 120 kW Základné rozmery: 1,5 x 2,2 x 0,5 m Montážna hmotnosť 92 kg Prevádzková hmotnosť 139 kg Objem vykurovanej vody 47 L Max. Prevádzkový tlak 3 bar Elektrický príkon max 0,5 kW | Kus | 1 | 0 | 0 | 0
4 | Hydraulický vyrovnávač dynamických tlakov Výukový panel: Vyučovací modul s touto termohydraulickou výhybkou je určený pre oddelenie vykurovacieho systému od zdroja tepla, výukový modul umožňuje sledovať tlakové i teplotné pomery na všetkých stranách pripojenia. Vďaka skratovému potrubiu môžete tiež HVDT vyradiť z prevádzky a sledovať tak, jeho vplyv na vykurovaciu sústavu. Maximálny prietok max. 2,5 m3 / hod Základné rozmery: 1,0 x 2,2 x 0,3 m Montážna hmotnosť 82 kg Prevádzková hmotnosť 99 kg Objem vykurovanej vody 17 L Max. Prevádzkový tlak 3 bar Elektrický príkon max 0,3 kW | Kus | 1 | 0 | 0 | 0
5 | Podlahový rozdeľovač a zberač Výukový panel: Výukový modul obsahuje rozdeľovač a zberač pre podlahové kúrenie, vrátane čerpadlového okruhu a vyvažovania. Maximálny prietok plynu 0.3m3/ hod Základné rozmery: 1,0 x 2,2 x 0,4 m Montážna hmotnosť 82 kg Prevádzková hmotnosť 85 kg Objem vykurovanej vody 3 L + podlahové vykurovanie Max. Prevádzkový tlak 3 bar Elektrický príkon max 0,4 kW | Kus | 1 | 0 | 0 | 0
6 | Tepelné čerpadlo vzduch/voda Výukový panel: Vnútorná jednotka tepelného čerpadla na tomto výukovom module, prepojená oddeleným okruhom s vonkajšou jednotkou. Výkon max. 4,8 kW Základné Rozmery 1,5 × 2,2 × 0,5 m (š×v×h) Rozmer vonkajšej jednotky 0,9 × 0,8 × 0,4 m (š×v×h) Montážna hmotnosť 124 kg + 56 kg Prevádzková hmotnosť 192 kg Max tlak 3 bar Elektrický príkon max. 1,7 kW | Kus | 1 | 0 | 0 | 0
7 | Elektrický kotol Výukový panel: S týmto výukovým modulom je možné nastavovať prevádzkové režimy a výkon kotla, merať množstvo vyrobeného tepla, prietok vykurovacej vody, vstupné a výstupné teploty a merať množstvo odobratej elektrickej energie za pomoci zapojeného elektromera. Výkon max 7,5 kW Základné rozmery 1,5 x 2,2 x 0,8 m Montážna hmotnosť 102 kg Prevádzková hmotnosť 116 kg Objem vykurovanej vody 3 L + 11 L v kotly Max. Prevádzkový tlak 3 bar Elektrický príkon max. 7,6 kW | Kus | 1 | 0 | 0 | 0
8 | Nástroj pre vizualizáciu a vzdialené riadenie Jedná sa o počítač s predinštalovaným riadiacim systémom pre vzdialené sledovanie a riadenie regulačných prvkov. Slúži na nastavovanie časových plánov a prevádzkových režimov, na vyhodnocovanie stavu havarijných stavov a zaznamenávanie nameraných údajov. Zapojenie je realizované prevodníkom s možnosťou pripojenia na počítačovú sieť (počítačová učebňa). Vizualizačný systém dokáže obsluhovať všetky pripojené interaktívne výučbové moduly, prehľadne zobrazovať a zaznamenávať do archívu ich nameraných hodnôt a prevádzkových stavov. | Kus | 1 | 0 | 0 | 0
9 | Kombinovaný rozdeľovač + zberač, expanzná nádoba Výukový panel: Modul s kombinovaným rozdeľovačom a zberačom znázorňuje funkčné zapojenie dvoch typických zmiešavacích a jednej nezmiešavacej vykurovacej vetvy. Riadenie modulu ovláda chod čerpadiel trojcestných ventilov nadriadeným riadiacim systémom alebo vzdialenou vizualizáciou, Poprípade je umožnená ručná regulácia. Riadenie zmiešavania prebieha na základe referenčnej teploty alebo podľa simulovanej vonkajšej teploty. Celý systém umožňuje sledovať a zaznamenávať správanie regulačných prvkov, vrátane teplôt všetkých vykurovacích vetiev a tlakových pomerov v systéme. Výkon max. 120 kW Základné rozmery: 1,5 x 2,2 x 0,5 m Montážna hmotnosť 92 kg Prevádzková hmotnosť 139 kg Objem vykurovanej vody 47 L Max. Prevádzkový tlak 3 bar Elektrický príkon max 0,5 kW | Kus | 1 | 0 | 0 | 0
10 | Hydraulický vyrovnávač dynamických tlakov Výukový panel: Vyučovací modul s touto termohydraulickou výhybkou je určený pre oddelenie vykurovacieho systému od zdroja tepla, výukový modul umožňuje sledovať tlakové i teplotné pomery na všetkých stranách pripojenia. Vďaka skratovému potrubiu môžete tiež HVDT vyradiť z prevádzky a sledovať tak, jeho vplyv na vykurovaciu sústavu. Maximálny prietok max. 2,5 m3 / hod Základné rozmery: 1,0 x 2,2 x 0,3 m Montážna hmotnosť 82 kg Prevádzková hmotnosť 99 kg Objem vykurovanej vody 17 L Max. Prevádzkový tlak 3 bar Elektrický príkon max 0,3 kW | Kus | 1 | 0 | 0 | 0
11 | Elektrický zásobníkový ohrievač teplej vody Výukový panel: Zapojenie tohto zásobníkového ohrievača teplej vody umožňuje sledovať nabíjanie a chod elektrického ohrievača. Výkon max. 2,0 kW Základné rozmery: 1,0 x 2,2 x 0,5 m Montážna hmotnosť 87 kg Prevádzková hmotnosť 141 kg Objem vykurovanej vody 11 L + 50 L v ohrievači Max. Prevádzkový tlak 3 bar Elektrický príkon max 0,5 kW | Kus | 1 | 0 | 0 | 0
12 | Hydraulika vykurovacích telies - radiátory Výukový panel: Zapojenie vykurovacích telies na výukovom module pre hydrauliku je vykonané v rôznych variantoch (VK, klasik, Tichelmannovho zapojenie, jednotrubkový rozvod). Výukový modul obsahuje potrebné prvky pre hydraulické vyvažovanie, sledovanie prietoku a distribúcie tepla. Výkon max. 2,9 kW Základné rozmery: 2,0 x 2,2 x 0,3 m Montážna hmotnosť 158 kg Prevádzková hmotnosť 177 kg Objem vykurovanej vody 19 L Max. Prevádzkový tlak 3 bar | Kus | 1 | 0 | 0 | 0
13 | Predstenová inštalácia umývadla Výukový panel: Pripojenie studenej a teplej vody je doplnené o pripojenie cirkulačného potrubia z výukového účelu, vrátane termostatického zmiešavacieho ventilu pre teplú vodu pre reguláciu vysokej prívodnej teploty. Základné rozmery: 1,0 x 2,2 x 0,8 m Montážna hmotnosť 69 kg Prevádzková hmotnosť 70 kg Objem vykurovanej vody 1 L Max. Prevádzkový tlak 8 bar | Kus | 1 | 0 | 0 | 0
Cena: Celková cena v €
Suma spolu bez DPH |  |  |  |  | 0
DPH 20 % |  |  |  |  | 0
Suma spolu s DPH |  |  |  |  | 0