## List2
Príloha č. 3 / C
"Špecifikácia - cenový formulár"
Predmet obstarávania: |  |  | Obstaranie učebných pomôcok - tréningové centrum (učebňa 2.02)
Identifikácia uchádzača
Obchodné meno / názov:
Adresa sídla / miesta podnikania:
IČO:
Dátum:
| Názov položky a minimálne požadované parametre | MJ | počet MJ | cena za MJ bez DPH | cena spolu bez DPH | cena spolu s DPH | Ponuka uchádzača (technická špecifikácia ponúkaného tovaru vrátane názvu výrobcu a typového označenia ponúkaného tovaru.) :
1. | Napojenie solárnych kolektorov, čerpadlová zostava Výukový panel: Samotný výukový modul obsahuje čerpadlovú zostavu, ktorá zaistí prevádzku solárnych kolektorov. Ďalej obsahuje regulačné prvky, ktoré umožňujú merať množstvo vyrobeného tepla, sledovať ich vykurovací výkon, množstvo slnečného žiarenia, prietok vykurovacej vody, vstupné a výstupnej teploty. Výukový modul je vybavený všetkými potrebnými zabezpečovacími a prevádzkovými prvkami, ktoré sa na moderných solárnych zostavách používajú. Plocha solárneho kolektoru 1,8 m² / účinnosť 0,8 Základné rozmery 1,0 × 2,2 × 0,4 m Rozmery sol. kolektoru 1,0 × 2,0 × 0,08 m Montážna hmotnosť 78 kg + 35 kg sol. kolektor Prevádzková hmotnosť 135 kg Objem vykurovanej vody 20 L + 2 L kolektor Max. Prevádzkový tlak 6 bar Elektrický príkon 0,3 kW | Kus | 1 | 0 | 0 | 0
2 | Nástroj pre vizualizáciu a vzdialené riadenie Jedná sa o počítač s predinštalovaným riadiacim systémom pre vzdialené sledovanie a riadenie regulačných prvkov. Slúži na nastavovanie časových plánov a prevádzkových režimov, na vyhodnocovanie stavu havarijných stavov a zaznamenávanie nameraných údajov. Zapojenie je realizované prevodníkom s možnosťou pripojenia na počítačovú sieť (počítačová učebňa). Vizualizačný systém dokáže obsluhovať všetky pripojené interaktívne výučbové moduly, prehľadne zobrazovať a zaznamenávať do archívu ich nameraných hodnôt a prevádzkových stavov. | Kus | 1 | 0 | 0 | 0
3 | Podlahový rozdeľovač a zberač Výukový panel: Výukový modul obsahuje rozdeľovač a zberač pre podlahové kúrenie, vrátane čerpadlového okruhu a vyvažovania. Maximálny prietok plynu 0.3m3/ hod Základné rozmery: 1,0 x 2,2 x 0,4 m Montážna hmotnosť 82 kg Prevádzková hmotnosť 85 kg Objem vykurovanej vody 3 L + podlahové vykurovanie Max. Prevádzkový tlak 3 bar Elektrický príkon max 0,4 kW | Kus | 1 | 0 | 0 | 0
4 | Teplovzdušná jednotka Výukový panel: Tento výukový modul ukazuje reálne využitie teplovzdušného vykurovania veľkých priestorov z praxe. Výkon max. 22 kW Základné rozmery: 1,0 x 2,2 x 0,9 m Montážna hmotnosť 142 kg Prevádzková hmotnosť 153 kg Objem vykurovanej vody 11 L Max. Prevádzkový tlak 3 bar Elektrický príkon max 0,5 kW | Kus | 1 | 0 | 0 | 0
5 | Chladiaca jednotka fan-coil Výukový panel: Chladiaca jednotka s lamelovým výmenníkom a ventilátorom slúži pre napojenie na rozvod chladnej vody a využitím vyrobeného chladu pre chladenie miestnosti. Regulácia modulu ovláda chod jednotky, sleduje množstvo využitej energie i prevádzkovej teploty v rozvode či v priestore. Vykurovací/chladiaci výkon max. 1,9 / 0,9 kW Základné rozmery: 1,0 x 2,2 x 0,3 m Montážna hmotnosť 93 kg FCU Prevádzková hmotnosť 96 kg Objem vykurovanej vody 3 L Max. Prevádzkový tlak 3 bar Elektrický príkon max 0,2 kW | Kus | 1 | 0 | 0 | 0
6 | Jednoduchý vykurovací okruh Výukový panel: Výukový modul je osadený základnými vykurovacími prvkami (Čerpadlom, vyvažovacím ventilom, uzatváracím ventilom). Každé z týchto zariadení má určité prevádzkové parametre, ktoré musí zodpovedať prevádzkovým podmienkam. V tomto prípade je kladený dôraz na tlakové straty. Pomocou meracích bodov, na ktoré je možné napojiť merač tlakových diferencií, je možné túto tlakovú stratu merať a zaznamenávať. Výkon max. 17 kW Základné rozmery: 2 x 1,0 x 2,2 x 0,9 m Montážna hmotnosť 176 kg Prevádzková hmotnosť 182 kg Objem vykurovanej vody 6 L Max. Prevádzkový tlak 3 bar Elektrický príkon max 0,7 kW | Kus | 1 | 0 | 0 | 0
7 | Podlahové vykurovanie meander Výukový panel: Podlahové vykurovanie je prevedené meandrovým spôsobom a znázorňuje tak jednu z možností kladenia vykurovacieho rozvodu. Rozvody sú k modulu upevnené pomocou systémovej lišty. Maximálny prietok plynu 0.3m3/ hod Základné rozmery: 1,0 x 2,2 x 0,4 m Montážna hmotnosť 66 kg Prevádzková hmotnosť 68 kg Objem vykurovanej vody 2 L Max. Prevádzkový tlak 3 bar | Kus | 1 | 0 | 0 | 0
8 | Podlahové vykurovanie bifilár Výukový panel: Podlahové vykurovanie je prevedené bifilárním (súbežným) spôsobom a znázorňuje tak jednu z možností kladenia vykurovacieho rozvodu. Rozvody sú k modulu upevnené pomocou systémovej izolačnej dosky. Maximálny prietok plynu 0.3m3/ hod Základné rozmery: 1,0 x 2,2 x 0,4 m Montážna hmotnosť 66 kg Prevádzková hmotnosť 68 kg Objem vykurovanej vody 2 L Max. Prevádzkový tlak 3 bar | Kus | 1 | 0 | 0 | 0
9 | Predstenová inštalácia závesného WC s odsávaním Výukový panel: Výukový modul so závesným WC je určený pre vyučovanie praktickej montáže moderných závesných zariadení, ako sú WC, pisoár, bidety a umývadla. Súčasťou je splachovacia nádržka, ovládací mechanizmus a samotné závesné WC. Súčasťou výučbového modulu je tiež prehľadná ukážka variantov ovládacích mechanizmov. Základné rozmery: 1,0 x 2,2 x 0,9 m Montážna hmotnosť 94 kg Prevádzková hmotnosť 103 kg Objem vykurovanej vody 7 L Max. Prevádzkový tlak 6 bar | Kus | 1 | 0 | 0 | 0
Cena: Celková cena v €
Suma spolu bez DPH |  |  |  |  | 0
DPH 20 % |  |  |  |  | 0
Suma spolu s DPH |  |  |  |  | 0