## Kryci list
Stavoprojekt, s.r.o., Prešov |  |  |  | Krycí list rozpočtu v EUR |  |  |  |  | V module | Hlavička1 | Mena | Hlavička2 | Obdobie
Stavba :GIRALTOVCE - Obnova a prístavba ZŠ na ul. Budovateľskej č.164 | [6 empty] | Miesto: | Giraltovce | Rozpočet | Krycí list rozpočtu v | EUR
Objekt :SO 01 Pavilón "A" - obnova, aktualizácia | [6 empty] | JKSO : | 801 | Čerpanie | Krycí list splátky v | EUR | za obdobie | Mesiac 2015
Časť :Zateplenie strechy | [8 empty] | VK | Krycí list výrobnej kalkulácie v | EUR
Rozpočet: |  |  | Zmluva č.: 18060 |  |  | Spracoval: Krasnayová | Dňa: | 20.04.2020 | VF | Krycí list splátky v | EUR | za obdobie | Mesiac 2015
Odberateľ: |  |  |  |  | IČO: |  |  |  | OP | Krycí list OP v | EUR | za obdobie | Mesiac 2015
[5 empty] | DIČ: |  | IČ DPH:
Dodávateľ: |  |  |  |  | IČO:
[5 empty] | DIČ: |  | IČ DPH:
Projektant: STAVOPROJEKT s.r.o. |  |  |  |  | IČO:
| Prešov |  |  |  | DIČ: |  | IČ DPH:
1 | M3 OP |  |  | 0 | 1 | M |  | 0
1 | M2 ZP |  |  | 0 |  |  |  | 0
1 | M2 UP |  |  | 0 |  |  |  | 0
A | ZRN | Konštrukcie | Špecifikovaný materiál | Spolu ZRN | B | IN - Individuálne náklady
1 | HSV: | 0 | 0 | 0 | 6 | Práce nadčas |  | 0
2 | PSV: | 0 | 0 | 0 | 7 | Murárske výpomoce |  | 0
3 | MCE: |  |  | 0 | 8 | Bez pevnej podlahy |  | 0
4 | Iné: |  |  | 0 | 9 |  |  | 0
5 | Súčet: | 0 | 0 | 0 | 10 |  | Súčet riadkov 6 až 9: | 0
C |  | NUS - náklady umiestnenia stavby |  |  | D | ON - ostatné náklady
11 | Zariadenie staveniska |  | 0% | 0 | 16 | Ostatné náklady uvedené v rozpočte |  | 0
12 | Prevádzkové vplyvy |  | 0% | 0 | 17 | Inžinierska činnosť |  | 0
13 | Sťažené podmienky |  | 0% | 0 | 18 | Projektové práce |  | 0
14 |  |  | 0% | 0 | 19 |  |  | 0
15 |  |  | Sučet riadkov 11 až 14: | 0 | 20 |  | Sučet riadkov 16 až 19: | 0
| projektant, rozpočtár cenár |  | pečiatka: |  | E | Celkové náklady
[5 empty] | 21 |  | Súčet riadkov 5, 10, 15 a 20: | 0
| podpis: |  |  |  | 22 | DPH 20% z: | 0 | 0
| dátum: |  |  |  | 23 | DPH 0% z: | 0 | 0
[5 empty] | 24 |  | Sučet riadkov 21 až 23: | 0
[5 empty] | F | Odpočet - prípočet |  | 0
|  | odberateľ, obstarávateľ |  |  |  | dodávateľ, zhotoviteľ
| podpis: |  |  |  | podpis:
| dátum: |  |  |  | dátum:
| pečiatka: |  |  |  | pečiatka:

## Rekapitulacia
Odberateľ: |  |  |  | Spracoval: Krasnayová |  |  | V module | Hlavička1 | Mena | Hlavička2 | Obdobie
Projektant: STAVOPROJEKT s.r.o. |  |  |  | JKSO : 801 |  |  | Rozpočet | Rekapitulácia rozpočtu v | EUR
Dodávateľ: |  |  |  | Dátum: 20.04.2020 |  |  | Čerpanie | Rekapitulácia splátky v | EUR | za obdobie | Mesiac 2015
[7 empty] | VK | Rekapitulácia výrobnej kalkulácie v | EUR
Stavba :GIRALTOVCE - Obnova a prístavba ZŠ na ul. Budovateľskej č.164 | [6 empty] | VF | Rekapitulácia splátky v | EUR | za obdobie | Mesiac 2015
Objekt :SO 01 Pavilón "A" - obnova, aktualizácia | [6 empty] | OP | Rekapitulácia OP v | EUR | za obdobie | Mesiac 2015
Časť :Zateplenie strechy
Stavoprojekt, s.r.o., Prešov | Rekapitulácia rozpočtu v EUR
Popis položky, stavebného dielu, remesla | Konštrukcie | Špecifikovaný | Spolu | Hmotnosť v T | Suť v T | Nh
|  | materiál |  | Spolu | Spolu | Spolu
3 - ZVISLÉ A KOMPLETNÉ KONŠTRUKCIE | 0 | 0 | 0 | 0.65828 | 0 | 3.155
9 - OSTATNÉ KONŠTRUKCIE A PRÁCE | 0 | 0 | 0 | 1.4606 | 21.1782 | 248.526
PRÁCE A DODÁVKY HSV spolu: | 0 | 0 | 0 | 2.1188 | 21.1782 | 251.681
712 - Povlakové krytiny | 0 | 0 | 0 | 0.65733 | 1.5136 | 494.142
713 - Izolácie tepelné | 0 | 0 | 0 | 3.0273 | 0 | 225.531
721 - Vnútorná kanalizácia | 0 | 0 | 0 | 0.05466 | 0.046 | 12.438
762 - Konštrukcie tesárske | 0 | 0 | 0 | 0.11803 | 0 | 8.588
764 - Konštrukcie klampiarske | 0 | 0 | 0 | 0.23005 | 0.274 | 108.307
PRÁCE A DODÁVKY PSV | 0 | 0 | 0 | 4.212 | 1.8336 | 882.577
Za rozpočet celkom: | 0 | 0 | 0 | 6.3308 | 23.0118 | 1134.258
783 - Nátery

## Prehlad
Odberateľ: |  |  |  | Spracoval: Krasnayová | [20 empty] | V module | Hlavička1 | Mena | Hlavička2 | Obdobie | Počet des.miest | Formát
Projektant: STAVOPROJEKT s.r.o. |  |  |  | JKSO : 801 | [20 empty] | Rozpočet | Prehľad rozpočtových nákladov v | EUR |  |  | 1 | 123.4567
Dodávateľ: |  |  |  | Dátum: 18.06.2018 | [20 empty] | Čerpanie | Súpis vykonaných prác a dodávok v | EUR | za obdobie | Mesiac 2015 | 2 | 123.4567
[25 empty] | VK | Prehľad kalkulovaných nákladov v | EUR |  |  | 3 | 123.4567
Stavba :GIRALTOVCE - Obnova a prístavba ZŠ na ul. Budovateľskej č.164 | [24 empty] | VF | Súpis vykonaných prác a dodávok v | EUR | za obdobie | Mesiac 2015 | 4 | 123.4567
Objekt :SO 01 Pavilón "A" - obnova, aktualizácia | [24 empty] | OP | Súpis plánovaných prác a dodávok v | EUR | za obdobie | Mesiac 2015 | N | 123.4567
Časť :Zateplenie strechy
Stavoprojekt, s.r.o., Prešov |  |  | Prehľad rozpočtových nákladov v EUR
Por. | Kód | Kód položky | Popis položky, stavebného dielu, remesla, | Množstvo | Merná | Jednotková | Konštrukcie | Špecifikovaný | Spolu | Hmotnosť v tonách |  | Suť v tonách |  | DPH | Pozícia | Množstvo | Množstvo | Množstvo | Vyňatý | Vysoká sadzba | Typ | Nh | Kód položky pre tlač | Kód položky | Klasifikácia | Katalógové | Typ
číslo | cen. |  | výkaz-výmer | výmera | jednotka | cena | a práce | materiál |  | Jednotková | Spolu | Jednotková | Spolu | % |  | rozpočtované | od začiatku | zostatok | z režimu stavba | DPH | položky |  |  |  | produkcie | číslo | ceny
PRÁCE A DODÁVKY HSV
3 - ZVISLÉ A KOMPLETNÉ KONŠTRUKCIE
1 | 011 | 316381117 | Komínové krycie dosky z betónu tr. C20/25 vystužená s presahom hr. 120 mm | 2.034 | m2 |  | 0 |  | 0 | 0.32364 | 0.65828 |  |  | 20 | [6 empty] | E | 3.155 | 31638-1117 | 316381117 | 45.25.32 |  | 1
|  |  | 2,325*0,875 = 2,034 | [17 empty] | a
|  |  | 3 - ZVISLÉ A KOMPLETNÉ KONŠTRUKCIE spolu: | 0 |  |  | 0 | 0 | 0 |  | 0.65828 |  | 0 | [8 empty] | 3.155
9 - OSTATNÉ KONŠTRUKCIE A PRÁCE
2 | 014 | 953802399 | Montáž a dodávka komínovej vložky | 1 | m |  | 0 |  | 0 | 0.07437 | 0.07437 | 0.091 | 0.091 | 20 | [6 empty] | E | 3.109 | 95380-2325 | 953802399 | 45.45.13 |  | 7
3 | 011 | 956951114 | Drevené laty do vynechaných otvorov alebo do betónu prierez do 3x5 cm | 11.2 | m |  | 0 |  | 0 | 0.00578 | 0.064736 |  |  | 20 | [6 empty] | E | 2.912 | 95695-1114 | 956951114 | 45.45.13 |  | 1
|  |  | 2,80*4 = 11,200 | [17 empty] | a
4 | 011 | 956951115 | Drevené laty do vynechaných otvorov alebo do betónu prierez do 18x12cm | 226 | m |  | 0 |  | 0 | 0.00578 | 1.3063 |  |  | 20 | [6 empty] | E | 58.76 | 95695-1114 | 956951115 | 45.45.13 |  | 7
|  |  | 113,00*2 = 226,000 | [17 empty] | a
5 | 013 | 962032641 | Búranie muriva komínov nad strechou na maltu MC | 2.034 | m3 |  | 0 |  | 0 |  |  | 1.671 | 3.3988 | 20 | [6 empty] | E | 5.675 | 96203-2641 | 962032641 | 45.11.11 |  | 1
|  |  | 2,325*0,875*1,00 = 2,034 | [17 empty] | a
6 | 013 | 976081111 | Skrátenie komínových vložiek | 2 | m |  | 0 |  | 0 |  |  | 0.003 | 0.006 | 20 | [6 empty] | E | 0.508 | 97608-1111 | 976081111 | 45.11.11 |  | 1
7 | 013 | 976083131 | Vybúr. škrabákov, stup. želiez, komín. konzol z muriva teh. | 30 | kus |  | 0 |  | 0 |  |  | 0.009 | 0.27 | 20 | [6 empty] | E | 5.7 | 97608-3131 | 976083131 | 45.11.11 |  | 1
8 | 013 | 979011111 | Zvislá doprava sute a vybúr. hmôt za prvé podlažie | 23.012 | t |  | 0 |  | 0 |  |  |  |  | 20 | [6 empty] | E | 29.639 | 97901-1111 | 979011111 | 45.11.11 |  | 1
9 | 013 | 979011121 | Zvislá doprava sute a vybúr. hmôt za každé ďalšie podlažie | 23.012 | t |  | 0 |  | 0 |  |  |  |  | 20 | [6 empty] | E | 17.972 | 97901-1121 | 979011121 | 45.11.11 |  | 1
10 | 013 | 979081111 | Odvoz sute a vybúraných hmôt na skládku do 1 km | 23.012 | t |  | 0 |  | 0 |  |  |  |  | 20 | [6 empty] | E | 12.449 | 97908-1111 | 979081111 | 45.11.11 |  | 1
11 | 013 | 979081121 | Odvoz sute a vybúraných hmôt na skládku každý ďalší 1 km | 92.048 | t |  | 0 |  | 0 |  |  |  |  | 20 | [6 empty] | E |  | 97908-1121 | 979081121 | 45.11.11 |  | 1
|  |  | 23,012*4 = 92,048 | [17 empty] | a
12 | 013 | 979082111 | Vnútrostavenisková doprava sute a vybúraných hmôt do 10 m | 23.012 | t |  | 0 |  | 0 |  |  |  |  | 20 | [6 empty] | E | 25.935 | 97908-2111 | 979082111 | 45.11.11 |  | 1
13 | 013 | 979082121 | Vnútrost. doprava sute a vybúraných hmôt každých ďalších 5 m | 184.096 | t |  | 0 |  | 0 |  |  |  |  | 20 | [6 empty] | E | 23.196 | 97908-2121 | 979082121 | 45.11.11 |  | 1
|  |  | 23,012*8 = 184,096 | [17 empty] | a
14 | 013 | 979131409 | Poplatok za ulož.a znešk.staveb.sute na vymedzených skládkach "O"-ostatný odpad | 23.012 | t |  | 0 |  | 0 |  |  |  |  | 20 | [6 empty] | E |  | 97913-1409 | 979131409 | 45.11.11 |  | 1
15 | 006 | 981511112 | Demolácia konštr. objektov z tehál na maltu MC postupným rozoberaním | 7.2 | m3 |  | 0 |  | 0 | 0.002 | 0.0144 | 2.004 | 14.4288 | 20 | [6 empty] | E | 31.846 | 98151-1112 | 981511112 | 45.11.11 |  | 1
|  |  | 1,60*2,50*1,80 = 7,200 | [17 empty] | a
16 | 006 | 981511114 | Demolácia konštr. objektov zo železobetónu postupným rozoberaním | 1.238 | m3 |  | 0 |  | 0 | 0.00063 | 0.00077994 | 2.41 | 2.9836 | 20 | [6 empty] | E | 25.566 | 98151-1114 | 981511114 | 45.11.11 |  | 1
|  |  | 1,60*2,50*0,20+2,50*0,875*0,20 = 1,238 | [17 empty] | a
17 | 014 | 998991111 | Presun hmôt pre opravy v objektoch výšky do 25 m | 2.119 | t |  | 0 |  | 0 |  |  |  |  | 20 | [6 empty] | E | 5.259 | 99899-1111 | 998991111 | 45.41.10 |  | 1
|  |  | 9 - OSTATNÉ KONŠTRUKCIE A PRÁCE spolu: | 0 |  |  | 0 | 0 | 0 |  | 1.4606 |  | 21.1782 | [8 empty] | 248.526
|  |  | PRÁCE A DODÁVKY HSV spolu: | 0 |  |  | 0 | 0 | 0 |  | 2.1188 |  | 21.1782 | [8 empty] | 251.681
PRÁCE A DODÁVKY PSV
712 - Povlakové krytiny
18 | 712 | 712300841 | Odstránenie machu oškrabaním z povl. krytiny striech,narezanie a vyčistenie | 756.815 | m2 |  | 0 |  | 0 |  |  | 0.002 | 1.5136 | 20 | [6 empty] | I | 24.218 | 712300841 | 712300841 | 45.22.12 |  | 7
|  |  | 40,30*15,125 = 609,538 | [17 empty] | a
|  |  | 10,05*1,025*2 = 20,603 | [17 empty] | a
|  |  | 11,675*5,425*2 = 126,674 | [17 empty] | a
19 | 712 | 712300845 | Odstránenie ventilačnej hlavice na plochej steche do 10° | 6 | kus |  | 0 |  | 0 |  |  |  |  | 20 | [6 empty] | I | 0.996 | 71230-0845 | 712300845 | 45.22.12 |  | 1
20 | 712 | 712310911 | Vykonanie údržby povl. krytiny striech do 10° za studena náter asfalt. suspenz. | 756.815 | m2 |  | 0 |  | 0 |  |  |  |  | 20 | [6 empty] | I | 14.379 | 71231-0911 | 712310911 | 45.22.12 |  | 1
21 | MAT | 111633200 | Suspenzia asfaltová SA 4 gumoasfalt bubny | 0.114 | t |  |  | 0 | 0 | 1 | 0.114 |  |  | 20 | [6 empty] | D |  | 111633200 | 111633200 | 26.82.13 |  | 2
|  |  | 756,815*0,00015 = 0,114 | [17 empty] | a
22 | 712 | 712361131 | Zhotovenie povlakovej krytiny striech plochých do 10° fóliou pripev. kotv. terčami so zvar.spoja | 762.793 | m2 |  | 0 |  | 0 | 0.00037 | 0.28223 |  |  | 20 | [6 empty] | I | 317.322 | 71236-1131 | 712361131 | . . |  | 1
|  |  | 756,815+(2+6)*0,50+(0,815*2+2,325)*0,50 = 762,793 | [17 empty] | a
23 | MAT | 6282F0499 | Strešná hydroizolácia z PVC UV stabilná | 877.212 | m2 |  |  | 0 | 0 |  |  |  |  | 20 | [6 empty] | D |  | 6282F0465 | 6282F0499 | . . |  | 8
|  |  | 762,793*1,15 = 877,212 | [17 empty] | a
24 | 712 | 712391172 | Zhotovenie povl. krytiny striech do 10° na sucho z ochrannej textílie | 756.815 | m2 |  | 0 |  | 0 | 3e-05 | 0.022704 |  |  | 20 | [6 empty] | I | 136.227 | 71239-1172 | 712391172 | 45.22.12 |  | 1
25 | MAT | 693660850 | Geotextília 300 g/m2 | 794.656 | m2 |  |  | 0 | 0 | 0.0003 | 0.2384 |  |  | 20 | [6 empty] | D |  | 693660850 | 693660850 | 17.20.10 |  | 2
26 | 712 | 712999901 | Sonda do strešného plášťa | 1 | kus |  | 0 |  | 0 |  |  |  |  | 20 | [6 empty] | I | 1 | 71299-9904 | 712999901 | 45.22.12 |  | 7
27 | 712 | 998712202 | Presun hmôt pre izolácie povlakové v objektoch výšky do 12 m | 335.845 | % |  | 0 |  | 0 |  |  |  |  | 20 | [6 empty] | I |  | 998712202 | 998712202 | 45.22.20 |  | 1
|  |  | 712 - Povlakové krytiny spolu: | 0 |  |  | 0 | 0 | 0 |  | 0.65733 |  | 1.5136 | [8 empty] | 494.142
713 - Izolácie tepelné
28 | 713 | 713141111 | Montáž tep. izolácie striech, prilepenie asfaltom na plno s prestriedaním špár | 1513.63 | m2 |  | 0 |  | 0 | 0.002 | 3.0273 |  |  | 20 | [6 empty] | I | 225.531 | 71314-1111 | 713141111 | 45.32.11 |  | 1
|  |  | 756,815*2 = 1513,630 | [17 empty] | a
29 | MAT | 2831F0231 | Doska z polystyrénu EPS 100 S - hr.120 mm | 873.951 | m2 |  |  | 0 | 0 |  |  |  |  | 20 | [6 empty] | D |  | 2831F0231 | 2831F0231 | 25.21.41 |  | 2
|  |  | 856,815*1,02 = 873,951 | [17 empty] | a
30 | MAT | 2831F0232 | Doska z polystyrénu EPS 100 S - hr.140 mm | 873.951 | m3 |  |  | 0 | 0 |  |  |  |  | 20 | [6 empty] | D |  | 2831F0232 | 2831F0232 | 25.21.41 |  | 2
31 | 713 | 998713202 | Presun hmôt pre izolácie tepelné v objektoch výšky do 12 m | 223.212 | % |  | 0 |  | 0 |  |  |  |  | 20 | [6 empty] | I |  | 998713202 | 998713202 | 45.32.11 |  | 1
|  |  | 713 - Izolácie tepelné spolu: | 0 |  |  | 0 | 0 | 0 |  | 3.0273 |  | 0 | [8 empty] | 225.531
721 - Vnútorná kanalizácia
32 | 721 | 721170966 | Opr. potrubia, prepojenie stávajúceho potrubia | 6 | kus |  | 0 |  | 0 | 0.00203 | 0.01218 |  |  | 20 | [6 empty] | I | 4.506 | 72117-0966 | 721170966 | 45.33.20 |  | 1
33 | 721 | 721170976 | Opr. potrubia, krátenie | 6 | kus |  | 0 |  | 0 |  |  |  |  | 20 | [6 empty] | I | 0.24 | 72117-0976 | 721170976 | 45.33.20 |  | 1
34 | 721 | 721171110 | Potrubie kanal. z PVC-U rúr hrdlových | 6 | m |  | 0 |  | 0 | 0.00291 | 0.01746 |  |  | 20 | [6 empty] | I | 5.016 | 72117-1110 | 721171110 | 45.33.20 |  | 1
35 | 721 | 721171808 | Demontáž potrubia | 6 | m |  | 0 |  | 0 |  |  | 0.001 | 0.006 | 20 | [6 empty] | I | 0.498 | 72117-1808 | 721171808 | 45.33.20 |  | 1
|  |  | 1,00*6 = 6,000 | [17 empty] | a
36 | 721 | 721210823 | Demontáž strešných vpustí | 2 | kus |  | 0 |  | 0 |  |  | 0.02 | 0.04 | 20 | [6 empty] | I | 0.93 | 72121-0823 | 721210823 | 45.33.20 |  | 1
37 | 721 | 721233299 | Strešné sanačné vpuste vč.manžety a ochranného koša,kompl.D+M | 2 | kus |  | 0 |  | 0 |  |  |  |  | 20 | [6 empty] | I | 0.45 | 72123-3213 | 721233299 | . . |  | 7
38 | 721 | 721273167 | Ventilačné hlavice strešné plastové | 6 | kus |  | 0 |  | 0 | 0.00417 | 0.02502 |  |  | 20 | [6 empty] | I | 0.798 | 72127-3167 | 721273167 | . . |  | 1
|  |  | 721 - Vnútorná kanalizácia spolu: | 0 |  |  | 0 | 0 | 0 |  | 0.05466 |  | 0.046 | [8 empty] | 12.438
762 - Konštrukcie tesárske
39 | 762 | 762341046 | Debnenia striech rovných z dosiek OSB 3 hr 20mm,kompl.D+M | 28.25 | m2 |  | 0 |  | 0 |  |  |  |  | 20 | [6 empty] | I | 8.588 | 76234-1046 | 762341046 | . . |  | 1
|  |  | 113,00*0,25 = 28,250 | [17 empty] | a
40 | 762 | 762395000 | Spojovacie a ochranné prostriedky k montáži krovov | 5.65 | m3 |  | 0 |  | 0 | 0.02089 | 0.11803 |  |  | 20 | [6 empty] | I |  | 762395000 | 762395000 | 45.22.11 |  | 1
|  |  | 28,25*0,20 = 5,650 | [17 empty] | a
41 | 762 | 998762202 | Presun hmôt pre tesárske konštr. v objektoch výšky do 12 m | 32.312 | % |  | 0 |  | 0 |  |  |  |  | 20 | [6 empty] | I |  | 998762202 | 998762202 | 45.42.13 |  | 1
|  |  | 762 - Konštrukcie tesárske spolu: | 0 |  |  | 0 | 0 | 0 |  | 0.11803 |  | 0 | [8 empty] | 8.588
764 - Konštrukcie klampiarske
42 | 764 | 764112399 | Montáž a dodávka komínovej hlavice | 3 | kus |  | 0 |  | 0 | 0.00022 | 0.00066 |  |  | 20 | [6 empty] | I | 1.032 | 76411-2348 | 764112399 | . . |  | 7
43 | 764 | 764421241 | K7 Klamp. poplast. pl. lemovanie komína rš 135 | 3.55 | m |  | 0 |  | 0 | 0.00109 | 0.0038695 |  |  | 20 | [6 empty] | I | 2.215 | 764421241 | 764421241 | 45.22.13 |  | 7
44 | 764 | 764421251 | K8 Klamp.poplast.pl. - záveterná llišta rš 270 | 137 | m |  | 0 |  | 0 | 0.00136 | 0.18632 |  |  | 20 | [6 empty] | I | 86.036 | 76442-1250 | 764421251 | 45.22.13 |  | 7
45 | 764 | 764421830 | Klamp. demont.lemovania komína | 3.55 | m |  | 0 |  | 0 |  |  |  |  | 20 | [6 empty] | I | 0.213 | 76442-1830 | 764421830 | 45.22.13 |  | 1
46 | 764 | 764421870 | Klamp. demontáž ukončenia strešnej krytiny | 137 | m |  | 0 |  | 0 |  |  | 0.002 | 0.274 | 20 | [6 empty] | I | 10.96 | 764421870 | 764421870 | 45.22.13 |  | 1
47 | 764 | 764422210 | K6 Klamp. PZ pl. oplechovanie ríms rš 790 | 5.56 | m |  | 0 |  | 0 | 0.00325 | 0.01807 |  |  | 20 | [6 empty] | I | 3.881 | 76442-2210 | 764422210 | 45.22.13 |  | 1
|  |  | 2,78*2 = 5,560 | [17 empty] | a
48 | 764 | 764422220 | Klamp. PZ pl. oplechovanie ríms rš 900 | 5.56 | m |  | 0 |  | 0 | 0.0038 | 0.021128 |  |  | 20 | [6 empty] | I | 3.97 | 76442-2220 | 764422220 | 45.22.13 |  | 1
|  |  | 2,78*2 = 5,560 | [17 empty] | a
49 | 764 | 998764202 | Presun hmôt pre klampiarske konštr. v objektoch výšky do 12 m | 48.676 | % |  | 0 |  | 0 |  |  |  |  | 20 | [6 empty] | I |  | 998764202 | 998764202 | 45.22.13 |  | 1
|  |  | 764 - Konštrukcie klampiarske spolu: | 0 |  |  | 0 | 0 | 0 |  | 0.23005 |  | 0.274 | [8 empty] | 108.307
783 - Nátery
50 | 783 | 783784303 | Nátery tesárskych konštr. dvojnásobné | 166.192 | m2 |  | 0 |  | 0 | 0.00075 | 0.12464 |  |  | 20 | [6 empty] | I | 33.571 | 783784303 | 783784303 | 45.44.22 |  | 7
|  |  | 2*(0,18+0,12)*2*137,00 = 164,400 | [17 empty] | a
|  |  | 2,80*(0,03+0,05)*2*4 = 1,792 | [17 empty] | a
|  |  | 783 - Nátery spolu: | 0 |  |  | 0 | 0 | 0 |  | 0.12464 |  | 0 | [8 empty] | 33.571
|  |  | PRÁCE A DODÁVKY PSV spolu: | 0 |  |  | 0 | 0 | 0 |  | 4.212 |  | 1.8336 | [8 empty] | 882.577
|  |  | Za rozpočet celkom: | 0 |  |  | 0 | 0 | 0 |  | 6.3308 |  | 23.0118 | [8 empty] | 1134.258

## Figury
Odberateľ: |  |  | Spracoval: Krasnayová
Projektant: STAVOPROJEKT s.r.o. |  |  | JKSO : 801 |  | EUR
Dodávateľ: |  |  | Dátum: 18.06.2018
Stavba:Stavba :GIRALTOVCE - Obnova a prístavba ZŠ na ul. Budovateľskej č.164
Objekt:Objekt :SO 01 Pavilón "A" - obnova, aktualizácia
Časť:Časť :Zateplenie strechy
Stavoprojekt, s.r.o., Prešov
Názov figúry | Popis figúry | Aritmetický výraz | Hodnota | Figura