## SUV 4x4 PHEV
Príloha č. 5: Technická špecifikácia predmetu zákazky - minimálne technické požiadavky
Obchodný názov:
Sídlo:
IČO:
DIČ:
IČ ­DPH:
Druh automobilu: SUV 4x4 PHEV (počet: 31 kusov)
SLUŽBY - požadovaný minimálny rozsah * | Minimálne požiadavky | Vyjadrenie uchádzača "ÁNO/ NIE/ konkrétny údaj"
Predpokladaný nájazd km: | Celkový počet km: 200 000 km
Počet km/rok: 50 000 km
Voľná hranica nad limit: 5 000 km
Za podlimitné km Poskytovateľovi neprináleží odmena
Doba nájmu: | 48 mesiacov
Servis vozidiel: | náklady na servisné záručné prehliadky, pozáručné prehliadky predpísané výrobcom motorového vozidla podľa podmienok určených pre daný typ a motorizáciu vozidiel v servisnej knižke, výmeny opotrebiteľných náhradných dielov, opravy prípadných porúch spôsobených prevádzkou motorového vozidla podľa opotrebenia motorového vozidla
Pneuservis: | zabezpečenie dodávky zimných a letných sád pneumatík, sezónna výmena pneumatík 2x ročne s kompletným servisom vyváženia, uskladnenia a prípade výmeny pneumatík po opotrebení na predpísanú hodnotu podľa predpisov výrobcu a platných právnych predpisov
Asistenčné služby: | 24 hodín 7 dní v týždni v prípade dopravnej nehody alebo poruchy motorového vozidla, call centrum
poskytnutie náhradného vozidla, v prípade opravy, ktorá si vyžiada dobu dlhšiu ako 24 hodín
Poistenie: | zákonné zmluvné poistenie za škodu spôsobenú prevádzkou motorového vozidla a havarijné poistenie so spoluúčasťou maximálne 5%, min. 300,00 EUR na všetky riziká havárie, vandalizmu, krádeže (lúpeže), živelné škody
STK a EK: | podľa povinných prehliadok
Diaľničná známka: | ročná, územie SR
Cestná daň: | áno
DPH: | áno
Mobilná aplikácia | on line nástroj pre vodičov
Náklady spojené s dodaním: | áno
Vek vozidla: | nie staršie ako 3 mesiace ku dňu dodania
Počet najazdených kilometrov: | max. 3 000 km v deň dodania
Technické parametre požadované verejným obstarávateľom pre predmet zákazky
Minimálne technické parametre /funkcionality, resp. vlastnosti/ požadované verejným obstarávateľom | Minimálne požiadavky | Vyjadrenie uchádzača "ÁNO/ NIE/ konkrétny údaj"
Názov: | OL - osobný automobil
Výrobca: | -
Model: | -
Počet kusov: | 31
Druh vozidla: | osobné motorové vozidlo
Prevedenie (karoséria): | SUV
Emisná norma: | EURO 6
Rázvor osí kolies (mm): | 2680
Počet dverí: | 5
Počet miest na sedenie: | 5
Druh paliva: | benzín + elektina
Druh motora: | zážihový motor (benzínový) + elektromotor
Prevodovka: | 6- stupňová automatická / bezstupňová CVT
Zdvihový objem (cm³): | 1299
Celkový systémový výkon (kW pri 1/min.): | 170
Poháňaná náprava: | náhon na všetky kolesá, 4x4
Základný objem batožinového priestoru (l/dm³) ¹ : | 420 (¹)
Farba laku karosérie: | skupina odtieňov: bielych, šedých a čiernych
Maximálny rozsah vybraných parametrov | Minimálne požiadavky | Vyjadrenie uchádzača "ÁNO/ NIE/ konkrétny údaj"
Emisie CO² - vážený priemer podľa normy WLTP v kombinovanej prevádzke (g/km) ¹: | 50 g/km (¹)
VÝBAVA - minimálne požadované prvky výbavy | Vyjadrenie uchádzača "ÁNO/ NIE/ konkrétny údaj"
Airbag vodiča a spolujazdca
Bočné airbagy vpredu, hlavové airbagy vpredu
Systém automatického núdzového brzdenia s rozpoznávaním chodcov - systém sledovania diania pred vozidlom a aktivácia núdzového brzdenia pri hroziacom čelnom náraze alebo zrážke
Systém varovania pred vozidlami v mŕtvom uhle
Systém rozpoznania dopravných značiek
Systém aktívneho vedenia vozidla v jazdnom pruhu - systém automaticky detekuje vodorovné značenie po oboch stranách vozidla a pomocou zásahov do riadenia udržiava automobil v zvolenom jazdnom pruhu
Parkovacie senzory vpredu a vzadu
Tempomat
Asistent rozjazdu do kopca
Pripojenie Smart telefónu cez AndroidAuto (Android) a Apple CarPlay (Apple)
9″ (palcový), centrálny dotykový displej s Navigačným systémom, vrátane bezplatných aktualizácií (min. 3 roky)
Automatická klimatizácia 2-zónová
Multifunkčný volant
Vyhrievaný volant
Kontrola tlaku v pneumatikách
Elektrické otváranie okien vpredu a vzadu
Elektricky ovládané a vyhrievané vonkajšie spätné zrkadlá
Vyhrievané predné sedadlá
Ťažné zariadenie
Gumené rohože/koberce
Nabíjací kábel na pripojenie k domácej zásuvke 230V/min. 10A/min. 2KW/ dĺžka min. 5 metrov
Nabíjací kábel na pripojenie k verejným nabíjacím staniciam 400V/min.16A/22kW/ dĺžka min. 5 metrov
Súčasťou dodávky každého vozidla bude povinná výbava podľa Vyhlášky č. 134/2018 Z. z. MDV SR a nasledovná sprievodná dokumentácia:
Návod na obsluhu a údržbu v slovenskom jazyku
COC certifikát, resp. iný relevantný podklad pre overenie technických parametrov deklarovaných výrobcom automobilu (napr. katalóg, technické parametre a pod.)
Osvedčenie o evidencii vozidla
Gumové rohože
Rezerva na disku - v prípade, že vozidlo nie je ním možné vybaviť je možné alternatívne riešenie (napr. lepiaca sada a pod.)

## Hárok1
Príloha č. 5: Technická špecifikácia predmetu zákazky - minimálne technické požiadavky
Obchodný názov:
Sídlo:
IČO:
DIČ:
IČ ­DPH:
Druh automobilu: Dodávkové automobily plechové trojmiestne - 4x4 (počet: 4 ks)
SLUŽBY - požadovaný minimálny rozsah * | Minimálne požiadavky | Vyjadrenie uchádzača "ÁNO/ NIE/ konkrétny údaj"
Predpokladaný nájazd km: | Celkový počet km: 200 000 km
Počet km/rok: 40 000 km
Voľná hranica nad limit: 5 000 km
Za podlimitné km Poskytovateľovi neprináleží odmena
Doba nájmu: | 60 mesiacov
Servis vozidiel: | náklady na servisné záručné prehliadky, pozáručné prehliadky predpísané výrobcom motorového vozidla podľa podmienok určených pre daný typ a motorizáciu vozidiel v servisnej knižke, výmeny opotrebiteľných náhradných dielov, opravy prípadných porúch spôsobených prevádzkou motorového vozidla podľa opotrebenia motorového vozidla
Pneuservis: | zabezpečenie dodávky zimných a letných sád pneumatík, sezónna výmena pneumatík 2x ročne s kompletným servisom vyváženia, uskladnenia a prípade výmeny pneumatík po opotrebení na predpísanú hodnotu podľa predpisov výrobcu a platných právnych predpisov
Asistenčné služby: | 24 hodín 7 dní v týždni v prípade dopravnej nehody alebo poruchy motorového vozidla,
poskytnutie náhradného vozidla, v prípade opravy, ktorá si vyžiada dobu dlhšiu ako 24 hodín
Poistenie: | zákonné zmluvné poistenie za škodu spôsobenú prevádzkou motorového vozidla a havarijné poistenie so spoluúčasťou maximálne 5%, min 300,00 EUR na všetky riziká havárie, vandalizmu, krádeže (lúpeže), živelné škody
STK a EK: | podľa povinných prehliadok
Diaľničná známka: | ročná, územie SR
Cestná daň: | áno
DPH: | áno
Náklady spojené s dodaním: | áno
Vek vozidla: | nie staršie ako 6 mesiacov ku dňu dodania
Počet najazdených kilometrov: | max. 5 000 km v deň dodania
Technické parametre požadované verejným obstarávateľom pre predmet zákazky
Minimálne technické parametre /funkcionality, resp. vlastnosti/ požadované verejným obstarávateľom | Minimálne požiadavky | Vyjadrenie uchádzača "ÁNO/ NIE/ konkrétny údaj"
Výrobca: | -
Model: | -
Počet kusov: | 4
Druh vozidla: | Dodávkový automobil do 3,5t, kategória N1; L4H3
Počet miest na sedenie v kabíne: | 3 (vrátane vodiča)
Bočné posuvné plechové dvere nákladného priestoru: | 1
Uhol otvárania zadných dvojkrídlových dverí (stupne°) | 200°
Druh paliva: | diesel, motorová nafta
Druh motora: | vznetový, preplňovaný turbodúchadlom
Emisná norma: | EURO 6
Prevodovka: | 6 – stupňová mechanická / automatická prevodovka
Celkový výkon (kW pri 1/min.): | 120 kW
Krútiaci moment motora (Nm): | 370 Nm
Poháňaná náprava: | náhon na všetky kolesá, 4x4, AWD
Objem nákladného priestoru (m³): | 13,5 m³
VÝBAVA - minimálne požadované prvky výbavy | Vyjadrenie uchádzača "ÁNO/ NIE/ konkrétny údaj"
Airbag vodiča a spolujazdca
Trojbodové bezpečnostné pásy na všetkých sedadlách
Výškovo nastaviteľné sedadlo vodiča
Výškovo nastaviteľný volant
Imobilizér
Centrálne zamykanie s diaľkovým ovládaním + kľúče od vozidla 2ks
Elektrické ovládanie okien
Osvetlenie nákladného priestoru
Deliaca priečka oddeľujúca nákladný priestor s integrovaným oknom
Nepresklené dvojkrídlové zadné dvere
Protišmyková alebo drevená podlaha v nákladnom priestore
Zosilnené zadné pruženie
Ťažné zariadenie
Predné a zadné lapače nečistôt
Vonkajšie spätné zrkadlá el. nastaviteľné a vyhrievané
Zadné parkovacie senzory alebo parkovacia kamera
Klimatizácia
Predné hmlové svetlomety
Denné svietenie
Autorádio
Multifunkčný volant pre ovládanie rádia a telefónu
Príprava pre telefón s Bluetooth hands-free - ovládanie cez multifunkčný volant
Tempomat
Kontrola tlaku v pneumatikách
Palubný počítač s multifunkčným displejom zobrazujúcim informácie o vozidle
MAXIMÁLNE prípustné technické parametre /funkcionality, resp. vlastnosti/ požadované verejným obstarávateľom ** | Maximálne požiadavky | Vyjadrenie uchádzača "ÁNO/ NIE/ konkrétny údaj"
DĹŽKA vozidla: | 6 980 mm
VÝŠKA vozidla: | 2 800 mm
Súčasťou dodávky každého vozidla bude povinná výbava podľa Vyhlášky č. 134/2018 Z. z. MDV SR a nasledovná sprievodná dokumentácia:
Návod na obsluhu a údržbu v slovenskom jazyku
COC certifikát, resp. iný relevantný podklad pre overenie technických parametrov deklarovaných výrobcom automobilu (napr. katalóg, technické parametre a pod.)
Osvedčenie o evidencii vozidla
Gumové rohože
Rezerva na disku - v prípade, že vozidlo nie je ním možné vybaviť je možné alternatívne riešenie (napr. lepiaca sada a pod.)
Note on A46: [Zreťazený komentár] Vaša verzia programu Excel vám umožňuje čítať tento zreťazený komentár, avšak akékoľvek jeho zmeny sa odstránia, ak sa súbor otvorí v novšej verzii programu Excel. Ďalšie informácie: https://go.microsoft.com/fwlink/?linkid=870924 Komentár: oficiálny údaj výrobcu, uvedený vo voľne prístupnej technickej špecifikácii automobilu (internet, katalóg a pod.)

## Hárok3
Príloha č. 5: Technická špecifikácia predmetu zákazky - minimálne technické požiadavky
Obchodný názov:
Sídlo:
IČO:
DIČ:
IČ ­DPH:
Druh automobilu: Dodávkový automobil plechový trojmiestny (počet: 1 kus)
SLUŽBY - požadovaný minimálny rozsah * | Minimálne požiadavky | Vyjadrenie uchádzača "ÁNO/ NIE/ konkrétny údaj"
Predpokladaný nájazd km: | Celkový počet km: 200 000 km
Počet km/rok: 40 000 km
Voľná hranica nad limit: 5 000 km
Za podlimitné km Poskytovateľovi neprináleží odmena
Doba nájmu: | 60 mesiacov
Servis vozidiel: | náklady na servisné záručné prehliadky, pozáručné prehliadky predpísané výrobcom motorového vozidla podľa podmienok určených pre daný typ a motorizáciu vozidiel v servisnej knižke, výmeny opotrebiteľných náhradných dielov, opravy prípadných porúch spôsobených prevádzkou motorového vozidla podľa opotrebenia motorového vozidla
Pneuservis: | zabezpečenie dodávky zimných a letných sád pneumatík, sezónna výmena pneumatík 2x ročne s kompletným servisom vyváženia, uskladnenia a prípade výmeny pneumatík po opotrebení na predpísanú hodnotu podľa predpisov výrobcu a platných právnych predpisov
Asistenčné služby: | 24 hodín 7 dní v týždni v prípade dopravnej nehody alebo poruchy motorového vozidla,
poskytnutie náhradného vozidla, v prípade opravy, ktorá si vyžiada dobu dlhšiu ako 24 hodín
Poistenie: | zákonné zmluvné poistenie za škodu spôsobenú prevádzkou motorového vozidla a havarijné poistenie so spoluúčasťou maximálne 5%, min 300,00 EUR na všetky riziká havárie, vandalizmu, krádeže (lúpeže), živelné škody
STK a EK: | podľa povinných prehliadok
Diaľničná známka: | ročná, územie SR
Cestná daň: | áno
DPH: | áno
Náklady spojené s dodaním: | áno
Vek vozidla: | nie staršie ako 6 mesiacov ku dňu dodania
Počet najazdených kilometrov: | max. 5 000 km v deň dodania
Technické parametre požadované verejným obstarávateľom pre predmet zákazky
Minimálne technické parametre /funkcionality, resp. vlastnosti/ požadované verejným obstarávateľom | Minimálne požiadavky | Vyjadrenie uchádzača "ÁNO/ NIE/ konkrétny údaj"
Výrobca: | -
Model: | -
Počet kusov: | 1
Druh vozidla: | Dodávkový automobil do 3,5t, kategória N1; L3H2
Počet miest na sedenie v kabíne: | 3 (vrátane vodiča)
Bočné posuvné plechové dvere nákladného priestoru: | 1
Uhol otvárania zadných dvojkrídlových dverí (stupne°) | 200°
Druh paliva: | diesel, motorová nafta
Druh motora: | vznetový, preplňovaný turbodúchadlom
Emisná norma: | EURO 6
Prevodovka: | 6 – stupňová mechanická / automatická
Celkový výkon (kW pri 1/min.): | 120 kW
Krútiaci moment motora (Nm): | 370 Nm
Poháňaná náprava: | náhon na predné kolesá
Objem nákladného priestoru (m³): | 9,0 m³
VÝBAVA - minimálne požadované prvky výbavy | Vyjadrenie uchádzača "ÁNO/ NIE/ konkrétny údaj"
Airbag vodiča a spolujazdca
Trojbodové bezpečnostné pásy na všetkých sedadlách
Výškovo nastaviteľné sedadlo vodiča
Výškovo nastaviteľný volant
Imobilizér
Centrálne zamykanie s diaľkovým ovládaním + kľúče od vozidla 2ks
Elektrické ovládanie okien
Osvetlenie nákladného priestoru
Deliaca priečka oddeľujúca nákladný priestor s integrovaným oknom
Nepresklené dvojkrídlové zadné dvere s otváraním
Protišmyková alebo drevená podlaha v nákladnom priestore
Zosilnené zadné pruženie
Ťažné zariadenie
Predné a zadné lapače nečistôt
Vonkajšie spätné zrkadlá el. nastaviteľné a vyhrievané
Zadné parkovacie senzory alebo parkovacia kamera
Klimatizácia
Predné hmlové svetlomety
Denné svietenie
Autorádio
Multifunkčný volant pre ovládanie rádia a telefónu
Príprava pre telefón s Bluetooth hands-free – ovládanie cez multifunkčný volant
Tempomat
Kontrola tlaku v pneumatikách
Palubný počítač s multifunkčným displejom zobrazujúcim informácie o vozidle
MAXIMÁLNE prípustné technické parametre /funkcionality, resp. vlastnosti/ požadované verejným obstarávateľom ** | Maximálne požiadavky | Vyjadrenie uchádzača "ÁNO/ NIE/ konkrétny údaj"
DĹŽKA vozidla: | 5 990 mm
VÝŠKA vozidla: | 2 590 mm
Súčasťou dodávky každého vozidla bude povinná výbava podľa Vyhlášky č. 134/2018 Z. z. MDV SR a nasledovná sprievodná dokumentácia:
Návod na obsluhu a údržbu v slovenskom jazyku
COC certifikát, resp. iný relevantný podklad pre overenie technických parametrov deklarovaných výrobcom automobilu (napr. katalóg, technické parametre a pod.)
Osvedčenie o evidencii vozidla
Gumové rohože
Rezerva na disku - v prípade, že vozidlo nie je ním možné vybaviť je možné alternatívne riešenie (napr. lepiaca sada a pod.)
Note on A46: [Zreťazený komentár] Vaša verzia programu Excel vám umožňuje čítať tento zreťazený komentár, avšak akékoľvek jeho zmeny sa odstránia, ak sa súbor otvorí v novšej verzii programu Excel. Ďalšie informácie: https://go.microsoft.com/fwlink/?linkid=870924 Komentár: oficiálny údaj výrobcu, uvedený vo voľne prístupnej technickej špecifikácii automobilu (internet, katalóg a pod.)

## Hárok4
Príloha č. 5: Technická špecifikácia predmetu zákazky - minimálne technické požiadavky
Obchodný názov:
Sídlo:
IČO:
DIČ:
IČ ­DPH:
Druh automobilu: Úžitkové automobily plechové dvojmiestne - 4x4 (počet: 3 kusy)
SLUŽBY - požadovaný minimálny rozsah * | Minimálne požiadavky | Vyjadrenie uchádzača "ÁNO/ NIE/ konkrétny údaj"
Predpokladaný nájazd km: | Celkový počet km: 200 000 km
Počet km/rok: 40 000 km
Voľná hranica nad limit: 5 000 km
Za podlimitné km Poskytovateľovi neprináleží odmena
Doba nájmu: | 60 mesiacov
Servis vozidiel: | náklady na servisné záručné prehliadky, pozáručné prehliadky predpísané výrobcom motorového vozidla podľa podmienok určených pre daný typ a motorizáciu vozidiel v servisnej knižke, výmeny opotrebiteľných náhradných dielov, opravy prípadných porúch spôsobených prevádzkou motorového vozidla podľa opotrebenia motorového vozidla
Pneuservis: | zabezpečenie dodávky zimných a letných sád pneumatík, sezónna výmena pneumatík 2x ročne s kompletným servisom vyváženia, uskladnenia a prípade výmeny pneumatík po opotrebení na predpísanú hodnotu podľa predpisov výrobcu a platných právnych predpisov
Asistenčné služby: | 24 hodín 7 dní v týždni v prípade dopravnej nehody alebo poruchy motorového vozidla,
poskytnutie náhradného vozidla, v prípade opravy, ktorá si vyžiada dobu dlhšiu ako 24 hodín
Poistenie: | zákonné zmluvné poistenie za škodu spôsobenú prevádzkou motorového vozidla a havarijné poistenie so spoluúčasťou maximálne 5%, min 300,00 EUR na všetky riziká havárie, vandalizmu, krádeže (lúpeže), živelné škody
STK a EK: | podľa povinných prehliadok
Diaľničná známka: | ročná, územie SR
Cestná daň: | áno
DPH: | áno
Náklady spojené s dodaním: | áno
Vek vozidla: | nie staršie ako 6 mesiacov ku dňu dodania
Počet najazdených kilometrov: | max. 5 000 km v deň dodania
Technické parametre požadované verejným obstarávateľom pre predmet zákazky
Minimálne technické parametre /funkcionality, resp. vlastnosti/ požadované verejným obstarávateľom | Minimálne požiadavky | Vyjadrenie uchádzača "ÁNO/ NIE/ konkrétny údaj"
Výrobca: | -
Model: | -
Počet kusov: | 3
Druh vozidla: | Úžitkový automobil do 3,5t, kategória N1; L2
Počet miest na sedenie v kabíne: | 2 (vrátane vodiča)
Bočné posuvné plechové dvere nákladného priestoru: | 1
Uhol otvárania zadných dvojkrídlových dverí (stupne°) | 180°
Druh paliva: | diesel, motorová nafta
Druh motora: | vznetový, preplňovaný turbodúchadlom
Emisná norma: | EURO 6
Prevodovka: | 6 - stupňová mechanická / automatická prevodovka
Celkový výkon (kW pri 1/min.): | 74 kW
Krútiaci moment motora (Nm): | 250 Nm
Poháňaná náprava: | náhon na všetky kolesá, 4x4, AWD
Objem nákladného priestoru (m³): | 3,5 m³
VÝBAVA - minimálne požadované prvky výbavy | Vyjadrenie uchádzača "ÁNO/ NIE/ konkrétny údaj"
Airbag vodiča a spolujazdca
Trojbodové bezpečnostné pásy na všetkých sedadlách
Výškovo nastaviteľné sedadlo vodiča
Výškovo nastaviteľný volant
Imobilizér
Centrálne zamykanie s diaľkovým ovládaním + kľúče od vozidla 2ks
Elektrické ovládanie okien
Osvetlenie nákladného priestoru
Deliaca priečka oddeľujúca nákladný priestor s integrovaným oknom
Nepresklené dvojkrídlové zadné dvere s otváraním
Protišmyková alebo drevená podlaha v nákladnom priestore
Zosilnené zadné pruženie
Ťažné zariadenie
Predné a zadné lapače nečistôt
Vonkajšie spätné zrkadlá el. nastaviteľné a vyhrievané
Zadné parkovacie senzory alebo parkovacia kamera
Klimatizácia
Predné hmlové svetlomety
Denné svietenie
Autorádio
Multifunkčný volant pre ovládanie rádia a telefónu
Príprava pre telefón s Bluetooth hands-free – ovládanie cez multifunkčný volant
Tempomat
Kontrola tlaku v pneumatikách
Palubný počítač s multifunkčným displejom zobrazujúcim informácie o vozidle
MAXIMÁLNE prípustné technické parametre /funkcionality, resp. vlastnosti/ požadované verejným obstarávateľom ** | Maximálne požiadavky | Vyjadrenie uchádzača "ÁNO/ NIE/ konkrétny údaj"
DĹŽKA vozidla: | 4 960 mm
VÝŠKA vozidla: | 1 910 mm
Súčasťou dodávky každého vozidla bude povinná výbava podľa Vyhlášky č. 134/2018 Z. z. MDV SR a nasledovná sprievodná dokumentácia:
Návod na obsluhu a údržbu v slovenskom jazyku
COC certifikát, resp. iný relevantný podklad pre overenie technických parametrov deklarovaných výrobcom automobilu (napr. katalóg, technické parametre a pod.)
Osvedčenie o evidencii vozidla
Gumové rohože
Rezerva na disku - v prípade, že vozidlo nie je ním možné vybaviť je možné alternatívne riešenie (napr. lepiaca sada a pod.)
Note on A46: [Zreťazený komentár] Vaša verzia programu Excel vám umožňuje čítať tento zreťazený komentár, avšak akékoľvek jeho zmeny sa odstránia, ak sa súbor otvorí v novšej verzii programu Excel. Ďalšie informácie: https://go.microsoft.com/fwlink/?linkid=870924 Komentár: oficiálny údaj výrobcu, uvedený vo voľne prístupnej technickej špecifikácii automobilu (internet, katalóg a pod.)

## Hárok5
Príloha č. 5: Technická špecifikácia predmetu zákazky - minimálne technické požiadavky
Obchodný názov:
Sídlo:
IČO:
DIČ:
IČ ­DPH:
Druh automobilu: Úžitkové automobily plechové dvojmiestne (počet: 5 kusov)
SLUŽBY - požadovaný minimálny rozsah * | Minimálne požiadavky | Vyjadrenie uchádzača "ÁNO/ NIE/ konkrétny údaj"
Predpokladaný nájazd km: | Celkový počet km: 200 000 km
Počet km/rok: 40 000 km
Voľná hranica nad limit: 5 000 km
Za podlimitné km Poskytovateľovi neprináleží odmena
Doba nájmu: | 60 mesiacov
Servis vozidiel: | náklady na servisné záručné prehliadky, pozáručné prehliadky predpísané výrobcom motorového vozidla podľa podmienok určených pre daný typ a motorizáciu vozidiel v servisnej knižke, výmeny opotrebiteľných náhradných dielov, opravy prípadných porúch spôsobených prevádzkou motorového vozidla podľa opotrebenia motorového vozidla
Pneuservis: | zabezpečenie dodávky zimných a letných sád pneumatík, sezónna výmena pneumatík 2x ročne s kompletným servisom vyváženia, uskladnenia a prípade výmeny pneumatík po opotrebení na predpísanú hodnotu podľa predpisov výrobcu a platných právnych predpisov
Asistenčné služby: | 24 hodín 7 dní v týždni v prípade dopravnej nehody alebo poruchy motorového vozidla,
poskytnutie náhradného vozidla, v prípade opravy, ktorá si vyžiada dobu dlhšiu ako 24 hodín
Poistenie: | zákonné zmluvné poistenie za škodu spôsobenú prevádzkou motorového vozidla a havarijné poistenie so spoluúčasťou maximálne 5%, min 300,00 EUR na všetky riziká havárie, vandalizmu, krádeže (lúpeže), živelné škody
STK a EK: | podľa povinných prehliadok
Diaľničná známka: | ročná, územie SR
Cestná daň: | áno
DPH: | áno
Náklady spojené s dodaním: | áno
Vek vozidla: | nie staršie ako 6 mesiacov ku dňu dodania
Počet najazdených kilometrov: | max. 5 000 km v deň dodania
Technické parametre požadované verejným obstarávateľom pre predmet zákazky
Minimálne technické parametre /funkcionality, resp. vlastnosti/ požadované verejným obstarávateľom | Minimálne požiadavky | Vyjadrenie uchádzača "ÁNO/ NIE/ konkrétny údaj"
Výrobca: | -
Model: | -
Počet kusov: | 5
Druh vozidla: | Úžitkový automobil do 3,5t, kategória N1; L2
Počet miest na sedenie v kabíne: | 2 (vrátane vodiča)
Bočné posuvné dvere nákladného priestoru: | 1
Uhol otvárania zadných dvojkrídlových dverí (stupne°) | 180°
Druh paliva: | diesel, motorová nafta
Druh motora: | vznetový, preplňovaný turbodúchadlom
Emisná norma: | EURO 6
Prevodovka: | 6 - stupňová mechanická / automatická prevodovka
Celkový výkon (kW pri 1/min.): | 74 kW
Krútiaci moment motora (Nm): | 250 Nm
Poháňaná náprava: | náhon na predné kolesá
Objem nákladného priestoru (m³): | 3,5 m³
VÝBAVA - minimálne požadované prvky výbavy | Vyjadrenie uchádzača "ÁNO/ NIE/ konkrétny údaj"
Airbag vodiča a spolujazdca
Trojbodové bezpečnostné pásy na všetkých sedadlách
Výškovo nastaviteľné sedadlo vodiča
Výškovo nastaviteľný volant
Imobilizér
Centrálne zamykanie s diaľkovým ovládaním + kľúče od vozidla 2ks
Elektrické ovládanie okien
Osvetlenie nákladného priestoru
Deliaca priečka oddeľujúca nákladný priestor s integrovaným oknom
Presklené dvojkrídlové zadné dvere
Protišmyková alebo drevená podlaha v nákladnom priestore
Ťažné zariadenie
Predné a zadné lapače nečistôt
Vonkajšie spätné zrkadlá el. nastaviteľné, vyhrievané
Zadné parkovacie senzory alebo parkovacia kamera
Klimatizácia
Predné hmlové svetlomety
Denné svietenie
Autorádio
Multifunkčný volant pre ovládanie rádia a telefónu
Príprava pre telefón s Bluetooth hands-free – ovládanie cez multifunkčný volant
Tempomat
Kontrola tlaku v pneumatikách
Palubný počítač s multifunkčným displejom zobrazujúcim informácie o vozidle
MAXIMÁLNE prípustné technické parametre /funkcionality, resp. vlastnosti/ požadované verejným obstarávateľom ** | Maximálne požiadavky | Vyjadrenie uchádzača "ÁNO/ NIE/ konkrétny údaj"
DĹŽKA vozidla: | 4 960 mm
VÝŠKA vozidla: | 1 895 mm
Súčasťou dodávky každého vozidla bude povinná výbava podľa Vyhlášky č. 134/2018 Z. z. MDV SR a nasledovná sprievodná dokumentácia:
Návod na obsluhu a údržbu v slovenskom jazyku
COC certifikát, resp. iný relevantný podklad pre overenie technických parametrov deklarovaných výrobcom automobilu (napr. katalóg, technické parametre a pod.)
Osvedčenie o evidencii vozidla
Gumové rohože
Rezerva na disku - v prípade, že vozidlo nie je ním možné vybaviť je možné alternatívne riešenie (napr. lepiaca sada a pod.)
Note on A46: [Zreťazený komentár] Vaša verzia programu Excel vám umožňuje čítať tento zreťazený komentár, avšak akékoľvek jeho zmeny sa odstránia, ak sa súbor otvorí v novšej verzii programu Excel. Ďalšie informácie: https://go.microsoft.com/fwlink/?linkid=870924 Komentár: oficiálny údaj výrobcu, uvedený vo voľne prístupnej technickej špecifikácii automobilu (internet, katalóg a pod.)